## Tabelle1
Value | GHI | DNI | DNc | Fshad | v wind | T amb | W load (HV) | W load (MV) | W el (HV) | W el,s (HV) | W parPB | W parField | W gross | Q Dump Load | Q Dump FC | Q out | Q field | Q col | Q abs | H dcol | H dn | H gn | dQ Storage | Q Stor Loss | Q Storage | Q Boiler | Q Aux | Q s,tot | Q th,tot | eta th | eta tot,s | SolSh | Inc.ang. | IAM | T HTFmean | T HTFin | T HTFout | mdot F | mdot St | Q HeatupSF | Q HeatupFB | Q Heat | Q Pipe | Q Vessel | Q lossHeatFB | QFP Stor | QFP Aux | ItCountPar | ItCountTemp | Q FFNet
Unit | W/m² | W/m² | W/m² |  | m/s | °C | MW | MW | MW | MW | MW | MW | MW | MW | MW | MW | MW | MW | MW | MW | MW | MW | MW | MW | MWh | MW | MW | MW | MW | % | % | % | ° |  | °C | °C | °C | kg/s | kg/s | MW | MW | MW | MW | MW | MW | MW | MW |  |  | MW
Average | 0 | 241 | 215 | 1 | 3 | 19 | 100 | 100 | 12 | 12 | 1 | 1 | 14 | 4 | 0 | 44 | 44 | 44 | 58 | 74 | 83 | 0 | 0 | 0 | 0 | 0 | 0 | 40 | 40 | 53 | 15 | 100 | 22 | 0.97 | 334 | 0 | 0 | 0 | 0 | 0 | 0 | 7 | 6 | 5 | 0 | 0 | 5 | 1 | 1 | 0
Sum
2021-01-01 01:00 | 0 | 0 | 0 | 0 | 1.5 | 25.02 | 100 | 100 | 0 | 0 | 0 | 0 | 0 | 0 | 0 | 0 | 0 | 0 | 0 | 0 | 0 | 0 | 0 | 0 | 0 | 0 | 0 | -0.001 | 0 | 0 | 0 | 0 | 0 | 0 | 260 | 0 | 0 | 0 | 0 | 0 | 0 | 2.874 | 4.585 | 3.909 | 0 | 0 | 11.368 | 1 | 1 | 0
2021-01-01 02:00 | 0 | 0 | 0 | 0 | 1.5 | 23.57 | 100 | 100 | 0 | 0 | 0 | 0 | 0 | 0 | 0 | 0 | 0 | 0 | 0 | 0 | 0 | 0 | 0 | 0 | 0 | 0 | 0 | -0.001 | 0 | 0 | 0 | 0 | 0 | 0 | 260 | 0 | 0 | 0 | 0 | 0 | 0 | 2.993 | 4.731 | 4.033 | 0 | 0 | 11.756 | 1 | 1 | 0
2021-01-01 03:00 | 0 | 0 | 0 | 0 | 1.7 | 23.06 | 100 | 100 | 0 | 0 | 0 | 0 | 0 | 0 | 0 | 0 | 0 | 0 | 0 | 0 | 0 | 0 | 0 | 0 | 0 | 0 | 0 | -0.001 | 0 | 0 | 0 | 0 | 0 | 0 | 260 | 0 | 0 | 0 | 0 | 0 | 0 | 3.008 | 4.741 | 4.041 | 0 | 0 | 11.79 | 1 | 1 | 0
2021-01-01 04:00 | 0 | 0 | 0 | 0 | 2.5 | 22.95 | 100 | 100 | 0 | 0 | 0 | 0 | 0 | 0 | 0 | 0 | 0 | 0 | 0 | 0 | 0 | 0 | 0 | 0 | 0 | 0 | 0 | -0.001 | 0 | 0 | 0 | 0 | 0 | 0 | 260 | 0 | 0 | 0 | 0 | 0 | 0 | 3.011 | 4.743 | 4.043 | 0 | 0 | 11.797 | 1 | 1 | 0
2021-01-01 05:00 | 0 | 0 | 0 | 0 | 2.8 | 22.64 | 100 | 100 | 0 | 0 | 0 | 0 | 0 | 0 | 0 | 0 | 0 | 0 | 0 | 0 | 0 | 0 | 0 | 0 | 0 | 0 | 0 | -0.001 | 0 | 0 | 0 | 0 | 0 | 0 | 260 | 0 | 0 | 0 | 0 | 0 | 0 | 3.02 | 4.749 | 4.049 | 0 | 0 | 11.818 | 1 | 1 | 0
2021-01-01 06:00 | 0 | 0 | 0 | 0 | 2.3 | 22.62 | 100 | 100 | 0 | 0 | 0 | 0 | 0 | 0 | 0 | 0 | 0 | 0 | 0 | 0 | 0 | 0 | 0 | 0 | 0 | 0 | 0 | -0.001 | 0 | 0 | 0 | 0 | 0 | 0 | 260 | 0 | 0 | 0 | 0 | 0 | 0 | 3.02 | 4.75 | 4.049 | 0 | 0 | 11.819 | 1 | 1 | 0
2021-01-01 07:00 | 0 | 0 | 0 | 0 | 1.8 | 22.04 | 100 | 100 | 0 | 0 | 0 | 0 | 0 | 0 | 0 | 0 | 0 | 0 | 0 | 0 | 0 | 0 | 0 | 0 | 0 | 0 | 0 | -0.001 | 0 | 0 | 0 | 0 | 0 | 0 | 260 | 0 | 0 | 0 | 0 | 0 | 0 | 3.037 | 4.761 | 4.059 | 0 | 0 | 11.858 | 1 | 1 | 0
2021-01-01 08:00 | 0 | 0 | 0 | 0 | 1.6 | 21.47 | 100 | 100 | 0 | 0 | 0 | 0 | 0 | 0 | 0 | 0 | 0 | 0 | 0 | 0 | 0 | 0 | 0 | 0 | 0 | 0 | 0 | -0.001 | 0 | 0 | 0 | 0 | 0 | 0 | 260 | 0 | 0 | 0 | 0 | 0 | 0 | 3.054 | 4.773 | 4.069 | 0 | 0 | 11.895 | 1 | 1 | 0
2021-01-01 09:00 | 0 | 0 | 0 | 0 | 1.6 | 22.82 | 100 | 100 | 0 | 0 | 0 | 0 | 0 | 0 | 0 | 0 | 0 | 0 | 0 | 0 | 0 | 0 | 0 | 0 | 0 | 0 | 0 | -0.001 | 0 | 0 | 0 | 0 | 0 | 0 | 260 | 0 | 0 | 0 | 0 | 0 | 0 | 3.015 | 4.746 | 4.046 | 0 | 0 | 11.806 | 1 | 1 | 0
2021-01-01 10:00 | 0 | 364.1 | 332.84 | 1 | 1.9 | 23.01 | 100 | 100 | 0 | 0 | 0 | 0.521 | 0 | 0 | 0 | 0 | 0 | 0 | 25.326 | 114.232 | 124.959 | 0 | 0 | 0 | 0 | 0 | 0 | -0.001 | 0 | 0 | 0 | 0 | 23.91 | 0.98 | 284.76 | 0 | 0 | 0 | 0 | 12.969 | 0 | 3.264 | 4.908 | 4.184 | 0 | 0 | 0 | 2 | 2 | 0
2021-01-01 11:00 | 0 | 380.2 | 365.05 | 1 | 2.7 | 23.61 | 100 | 100 | 0 | 0 | 0 | 0.521 | 0 | 0 | 0 | 0 | 0 | 0 | 86.859 | 125.283 | 130.485 | 0 | 0 | 0 | 0 | 0 | 0 | -0.001 | 0 | 0 | 0 | 0 | 16.23 | 0.99 | 417.69 | 0 | 0 | 0 | 0 | 69.613 | 0 | 5.896 | 6.126 | 5.223 | 0 | 0 | 0 | 1 | 1 | 0
2021-01-01 12:00 | 0 | 255.3 | 252.12 | 1 | 4.3 | 23.68 | 100 | 100 | 0 | 0 | 0 | 0.521 | 0 | 44.611 | 0 | 44.611 | 44.611 | 44.611 | 75.885 | 86.528 | 87.619 | 0 | 0 | 0 | 0 | 0 | 0 | -0.001 | 0 | 50.91 | 0 | 0 | 9.05 | 1 | 425 | 0 | 0 | 0 | 0 | 3.827 | 0 | 12.591 | 8.019 | 6.836 | 0 | 0 | 0 | 1 | 1 | 0
2021-01-01 13:00 | 0 | 74.8 | 74.72 | 1 | 7.4 | 23.01 | 100 | 100 | 0 | 0 | 0 | 0.521 | 0 | 0 | 0 | 0 | 0 | 0 | 22.572 | 25.643 | 25.671 | 0 | 0 | 0 | 0 | 0 | 0 | -0.001 | 0 | 0 | 0 | 0 | 2.7 | 1 | 416.15 | 0 | 0 | 0 | 0 | -4.634 | 0 | 12.418 | 7.982 | 6.805 | 0 | 0 | 0 | 1 | 1 | 0
2021-01-01 14:00 | 0 | 0 | 0 | 1 | 9.9 | 20.11 | 100 | 100 | 0 | 0 | 0 | 0 | 0 | 0 | 0 | 0 | 0 | 0 | 0 | 0 | 0 | 0 | 0 | 0 | 0 | 0 | 0 | -0.001 | 0 | 0 | 0 | 0 | 2.5 | 1 | 368.75 | 0 | 0 | 0 | 0 | -24.826 | 0 | 10.749 | 7.599 | 6.478 | 0 | 0 | 0 | 2 | 2 | 0
2021-01-01 15:00 | 0 | 3.2 | 3.18 | 1 | 10.1 | 17.58 | 100 | 100 | 0 | 0 | 0 | 0.521 | 0 | 0 | 0 | 0 | 0 | 0 | 0.959 | 1.092 | 1.098 | 0 | 0 | 0 | 0 | 0 | 0 | -0.001 | 0 | 0 | 0 | 0 | 6.25 | 1 | 331.93 | 0 | 0 | 0 | 0 | -19.28 | 0 | 7.688 | 6.775 | 5.776 | 0 | 0 | 0 | 2 | 2 | 0
2021-01-01 16:00 | 0 | 13.3 | 13.16 | 1 | 9 | 18.09 | 100 | 100 | 0 | 0 | 0 | 0.521 | 0 | 0 | 0 | 0 | 0 | 0 | 3.964 | 4.517 | 4.565 | 0 | 0 | 0 | 0 | 0 | 0 | -0.001 | 0 | 0 | 0 | 0 | 8.27 | 1 | 306.93 | 0 | 0 | 0 | 0 | -13.095 | 0 | 5.741 | 6.11 | 5.209 | 0 | 0 | 0 | 1 | 1 | 0
2021-01-01 17:00 | 0 | 11.7 | 11.57 | 1 | 7.7 | 19.21 | 100 | 100 | 0 | 0 | 0 | 0.521 | 0 | 0 | 0 | 0 | 0 | 0 | 3.485 | 3.972 | 4.015 | 0 | 0 | 0 | 0 | 0 | 0 | -0.001 | 0 | 0 | 0 | 0 | 8.42 | 1 | 285.04 | 0 | 0 | 0 | 0 | -11.463 | 0 | 4.558 | 5.609 | 4.781 | 0 | 0 | 0 | 1 | 1 | 0
2021-01-01 18:00 | 0 | 10.2 | 10.13 | 1 | 6.9 | 19.19 | 100 | 100 | 0 | 0 | 0 | 0.521 | 0 | 0 | 0 | 0 | 0 | 0 | 3.054 | 3.477 | 3.501 | 0 | 0 | 0 | 0 | 0 | 0 | -0.001 | 0 | 0 | 0 | 0 | 6.68 | 1 | 265.4 | 0 | 0 | 0 | 0 | -10.285 | 0 | 3.731 | 5.187 | 4.422 | 0 | 0 | 0 | 1 | 1 | 0
2021-01-01 19:00 | 0 | 279.3 | 278.87 | 1 | 6.6 | 18.7 | 100 | 100 | 0 | 0 | 0 | 0.521 | 0 | 0 | 0 | 0 | 0 | 0 | 84.228 | 95.707 | 95.856 | 0 | 0 | 0 | 0 | 0 | 0 | -0.001 | 0 | 0 | 0 | 0 | 3.19 | 1 | 395.86 | 0 | 0 | 0 | 0 | 68.322 | 0 | 5.128 | 5.819 | 4.96 | 0 | 0 | 0 | 1 | 1 | 0
2021-01-01 20:00 | 0 | 578.7 | 578.42 | 1 | 6.6 | 19.7 | 100 | 100 | 38.894 | 38.894 | 2.225 | 1.316 | 42.436 | 0 | 0 | 132.145 | 132.145 | 132.145 | 174.792 | 198.512 | 198.61 | 0 | 0 | 0 | 0 | 0 | 0 | 132.144 | 132.145 | 66.54 | 19.58 | 100 | 1.8 | 1 | 424.43 | 0 | 0 | 0 | 0 | 14.965 | 0 | 12.763 | 8.054 | 6.866 | 0 | 0 | 0 | 2 | 2 | 0
2021-01-01 21:00 | 0 | 538.6 | 533.37 | 1 | 6.1 | 20.15 | 100 | 100 | 39.049 | 39.048 | 2.29 | 1.325 | 42.664 | 0 | 0 | 132.762 | 132.762 | 132.762 | 160.666 | 183.053 | 184.848 | 0 | 0 | 0 | 0 | 0 | 0 | 132.761 | 132.762 | 71.82 | 21.12 | 100 | 7.99 | 1 | 424.43 | 0 | 0 | 0 | 0 | 0 | 0 | 12.919 | 8.089 | 6.896 | 0 | 0 | 0 | 2 | 2 | 0
2021-01-01 22:00 | 0 | 542.6 | 523.97 | 1 | 5 | 18.37 | 100 | 100 | 31.613 | 31.613 | 1.4 | 1.006 | 34.02 | 0 | 0 | 109.063 | 109.063 | 109.063 | 137.204 | 179.825 | 186.22 | 0 | 0 | 0 | 0 | 0 | 0 | 109.062 | 109.063 | 58.57 | 16.98 | 100 | 15.06 | 0.99 | 424.43 | 0 | 0 | 0 | 0 | 0 | 0 | 13.09 | 8.125 | 6.926 | 0 | 0 | 0 | 2 | 2 | 0
2021-01-01 23:00 | 0 | 215.7 | 199.02 | 1 | 3.1 | 18.44 | 100 | 100 | 0 | 0 | 0 | 0.521 | 0 | 0 | 0 | 0 | 0 | 0 | 20.068 | 68.304 | 74.028 | 0 | 0 | 0 | 0 | 0 | 0 | -0.001 | 0 | 0 | 0 | 0 | 22.68 | 0.98 | 410.26 | 0 | 0 | 0 | 0 | -7.421 | 0 | 12.622 | 8.026 | 6.842 | 0 | 0 | 0 | 2 | 2 | 0
2021-01-02 | 0 | 0 | 0 | 1 | 2.1 | 18.14 | 100 | 100 | 0 | 0 | 0 | 0 | 0 | 0 | 0 | 0 | 0 | 0 | 0 | 0 | 0 | 0 | 0 | 0 | 0 | 0 | 0 | -0.001 | 0 | 0 | 0 | 0 | 26.6 | 0.97 | 363.69 | 0 | 0 | 0 | 0 | -24.391 | 0 | 10.449 | 7.526 | 6.416 | 0 | 0 | 0 | 2 | 2 | 0
2021-01-02 01:00 | 0 | 0 | 0 | 0 | 2.3 | 17.56 | 100 | 100 | 0 | 0 | 0 | 0 | 0 | 0 | 0 | 0 | 0 | 0 | 0 | 0 | 0 | 0 | 0 | 0 | 0 | 0 | 0 | -0.001 | 0 | 0 | 0 | 0 | 0 | 0 | 326.06 | 0 | 0 | 0 | 0 | -19.703 | 0 | 7.349 | 6.669 | 5.685 | 0 | 0 | 0 | 1 | 1 | 0
2021-01-02 02:00 | 0 | 0 | 0 | 0 | 2.2 | 15.22 | 100 | 100 | 0 | 0 | 0 | 0 | 0 | 0 | 0 | 0 | 0 | 0 | 0 | 0 | 0 | 0 | 0 | 0 | 0 | 0 | 0 | -0.001 | 0 | 0 | 0 | 0 | 0 | 0 | 294.37 | 0 | 0 | 0 | 0 | -16.6 | 0 | 5.476 | 6.005 | 5.119 | 0 | 0 | 0 | 1 | 1 | 0
2021-01-02 03:00 | 0 | 0 | 0 | 0 | 3.1 | 15.43 | 100 | 100 | 0 | 0 | 0 | 0 | 0 | 0 | 0 | 0 | 0 | 0 | 0 | 0 | 0 | 0 | 0 | 0 | 0 | 0 | 0 | -0.001 | 0 | 0 | 0 | 0 | 0 | 0 | 267.38 | 0 | 0 | 0 | 0 | -14.131 | 0 | 4.13 | 5.399 | 4.603 | 0 | 0 | 0 | 1 | 1 | 0
2021-01-02 04:00 | 0 | 0 | 0 | 0 | 4.1 | 16.06 | 100 | 100 | 0 | 0 | 0 | 0 | 0 | 0 | 0 | 0 | 0 | 0 | 0 | 0 | 0 | 0 | 0 | 0 | 0 | 0 | 0 | -0.001 | 0 | 0 | 0 | 0 | 0 | 0 | 260 | 0 | 0 | 0 | 0 | -2.953 | 0 | 3.276 | 4.917 | 4.192 | 0 | 0 | 9.431 | 1 | 1 | 0
2021-01-02 05:00 | 0 | 0 | 0 | 0 | 4.4 | 15.74 | 100 | 100 | 0 | 0 | 0 | 0 | 0 | 0 | 0 | 0 | 0 | 0 | 0 | 0 | 0 | 0 | 0 | 0 | 0 | 0 | 0 | -0.001 | 0 | 0 | 0 | 0 | 0 | 0 | 260 | 0 | 0 | 0 | 0 | 0 | 0 | 3.228 | 4.887 | 4.166 | 0 | 0 | 12.282 | 1 | 1 | 0
2021-01-02 06:00 | 0 | 0 | 0 | 0 | 3.5 | 15.4 | 100 | 100 | 0 | 0 | 0 | 0 | 0 | 0 | 0 | 0 | 0 | 0 | 0 | 0 | 0 | 0 | 0 | 0 | 0 | 0 | 0 | -0.001 | 0 | 0 | 0 | 0 | 0 | 0 | 260 | 0 | 0 | 0 | 0 | 0 | 0 | 3.239 | 4.894 | 4.172 | 0 | 0 | 12.305 | 1 | 1 | 0
2021-01-02 07:00 | 0 | 0 | 0 | 0 | 3 | 14.9 | 100 | 100 | 0 | 0 | 0 | 0 | 0 | 0 | 0 | 0 | 0 | 0 | 0 | 0 | 0 | 0 | 0 | 0 | 0 | 0 | 0 | -0.001 | 0 | 0 | 0 | 0 | 0 | 0 | 260 | 0 | 0 | 0 | 0 | 0 | 0 | 3.254 | 4.904 | 4.181 | 0 | 0 | 12.339 | 1 | 1 | 0
2021-01-02 08:00 | 0 | 0 | 0 | 0 | 2.9 | 14.25 | 100 | 100 | 0 | 0 | 0 | 0 | 0 | 0 | 0 | 0 | 0 | 0 | 0 | 0 | 0 | 0 | 0 | 0 | 0 | 0 | 0 | -0.001 | 0 | 0 | 0 | 0 | 0 | 0 | 260 | 0 | 0 | 0 | 0 | 0 | 0 | 3.275 | 4.917 | 4.192 | 0 | 0 | 12.384 | 1 | 1 | 0
2021-01-02 09:00 | 0 | 0 | 0 | 0 | 2.9 | 14.12 | 100 | 100 | 0 | 0 | 0 | 0 | 0 | 0 | 0 | 0 | 0 | 0 | 0 | 0 | 0 | 0 | 0 | 0 | 0 | 0 | 0 | -0.001 | 0 | 0 | 0 | 0 | 0 | 0 | 260 | 0 | 0 | 0 | 0 | 0 | 0 | 3.279 | 4.92 | 4.194 | 0 | 0 | 12.393 | 1 | 1 | 0
2021-01-02 10:00 | 0 | 338.7 | 309.64 | 1 | 3.5 | 18.15 | 100 | 100 | 0 | 0 | 0 | 0.521 | 0 | 0 | 0 | 0 | 0 | 0 | 22.955 | 106.269 | 116.242 | 0 | 0 | 0 | 0 | 0 | 0 | -0.001 | 0 | 0 | 0 | 0 | 23.91 | 0.98 | 279.82 | 0 | 0 | 0 | 0 | 10.378 | 0 | 3.366 | 4.972 | 4.239 | 0 | 0 | 0 | 2 | 2 | 0
2021-01-02 11:00 | 0 | 576.4 | 553.46 | 1 | 3.4 | 18.84 | 100 | 100 | 0 | 0 | 0 | 0.521 | 0 | 34.674 | 0 | 34.674 | 34.674 | 34.674 | 130.674 | 189.946 | 197.82 | 0 | 0 | 0 | 0 | 0 | 0 | -0.001 | 0 | 17.53 | 0 | 0 | 16.22 | 0.99 | 425 | 0 | 0 | 0 | 0 | 76.031 | 0 | 7.632 | 6.66 | 5.678 | 0 | 0 | 0 | 1 | 1 | 0
2021-01-02 12:00 | 0 | 755.3 | 745.93 | 1 | 3.5 | 19.19 | 100 | 100 | 61.726 | 61.725 | 3.947 | 2.492 | 68.165 | 0 | 0 | 196.412 | 196.412 | 196.412 | 224.519 | 256.004 | 259.219 | 0 | 0 | 0 | 0 | 0 | 0 | 196.411 | 196.412 | 75.77 | 23.81 | 100 | 9.03 | 1 | 425 | 0 | 0 | 0 | 0 | 0 | 0 | 13.065 | 8.12 | 6.922 | 0 | 0 | 0 | 2 | 3 | 0
2021-01-02 13:00 | 0 | 886.1 | 885.14 | 1 | 3.3 | 19.62 | 100 | 100 | 79.182 | 79.181 | 4.311 | 3.535 | 87.027 | 0 | 0 | 239.351 | 239.351 | 239.351 | 267.401 | 303.78 | 304.11 | 0 | 0 | 0 | 0 | 0 | 0 | 239.35 | 239.351 | 78.71 | 26.04 | 100 | 2.67 | 1 | 425 | 0 | 0 | 0 | 0 | 0 | 0 | 13.024 | 8.111 | 6.915 | 0 | 0 | 0 | 2 | 3 | 0
2021-01-02 14:00 | 0 | 974.9 | 973.94 | 1 | 3.1 | 22.16 | 100 | 100 | 88.234 | 88.233 | 6.31 | 4.3 | 98.844 | 0 | 0 | 266.526 | 266.526 | 266.526 | 294.24 | 334.255 | 334.586 | 0 | 0 | 0 | 0 | 0 | 0 | 266.525 | 266.526 | 79.66 | 26.37 | 100 | 2.55 | 1 | 425 | 0 | 0 | 0 | 0 | 0 | 0 | 12.782 | 8.06 | 6.871 | 0 | 0 | 0 | 2 | 3 | 0
2021-01-02 15:00 | 0 | 994 | 987.99 | 1 | 3.1 | 22.75 | 100 | 100 | 89.444 | 89.444 | 6.634 | 4.413 | 100.491 | 0 | 0 | 270.304 | 270.304 | 270.304 | 297.941 | 339.077 | 341.141 | 0 | 0 | 0 | 0 | 0 | 0 | 270.303 | 270.304 | 79.24 | 26.22 | 100 | 6.31 | 1 | 425 | 0 | 0 | 0 | 0 | 0 | 0 | 12.727 | 8.048 | 6.861 | 0 | 0 | 0 | 2 | 3 | 0
2021-01-02 16:00 | 0 | 992.2 | 981.69 | 1 | 3 | 22.99 | 100 | 100 | 88.619 | 88.618 | 6.543 | 4.345 | 99.507 | 0 | 0 | 268.03 | 268.03 | 268.03 | 295.635 | 336.917 | 340.523 | 0 | 0 | 0 | 0 | 0 | 0 | 268.029 | 268.03 | 78.71 | 26.02 | 100 | 8.35 | 1 | 425 | 0 | 0 | 0 | 0 | 0 | 0 | 12.704 | 8.044 | 6.857 | 0 | 0 | 0 | 2 | 3 | 0
2021-01-02 17:00 | 0 | 996.4 | 985.43 | 1 | 3.2 | 24.62 | 100 | 100 | 88.821 | 88.82 | 6.887 | 4.384 | 100.092 | 0 | 0 | 269.332 | 269.332 | 269.332 | 296.723 | 338.198 | 341.964 | 0 | 0 | 0 | 0 | 0 | 0 | 269.331 | 269.332 | 78.76 | 25.97 | 100 | 8.51 | 1 | 425 | 0 | 0 | 0 | 0 | 0 | 0 | 12.551 | 8.011 | 6.829 | 0 | 0 | 0 | 2 | 3 | 0
2021-01-02 18:00 | 0 | 986.8 | 979.88 | 1 | 3.4 | 24.65 | 100 | 100 | 88.363 | 88.363 | 6.815 | 4.345 | 99.523 | 0 | 0 | 268.021 | 268.021 | 268.021 | 295.409 | 336.296 | 338.67 | 0 | 0 | 0 | 0 | 0 | 0 | 268.02 | 268.021 | 79.14 | 26.09 | 100 | 6.79 | 1 | 425 | 0 | 0 | 0 | 0 | 0 | 0 | 12.548 | 8.01 | 6.829 | 0 | 0 | 0 | 2 | 3 | 0
2021-01-02 19:00 | 0 | 962.2 | 960.59 | 1 | 3.5 | 24.76 | 100 | 100 | 86.536 | 86.536 | 6.51 | 4.189 | 97.236 | 0 | 0 | 262.75 | 262.75 | 262.75 | 290.123 | 329.676 | 330.227 | 0 | 0 | 0 | 0 | 0 | 0 | 262.749 | 262.75 | 79.57 | 26.2 | 100 | 3.31 | 1 | 425 | 0 | 0 | 0 | 0 | 0 | 0 | 12.538 | 8.008 | 6.827 | 0 | 0 | 0 | 2 | 3 | 0
2021-01-02 20:00 | 0 | 921.7 | 921.31 | 1 | 3.5 | 24.93 | 100 | 100 | 82.471 | 82.471 | 5.84 | 3.855 | 92.166 | 0 | 0 | 251.07 | 251.07 | 251.07 | 278.422 | 316.192 | 316.327 | 0 | 0 | 0 | 0 | 0 | 0 | 251.069 | 251.07 | 79.37 | 26.07 | 100 | 1.67 | 1 | 425 | 0 | 0 | 0 | 0 | 0 | 0 | 12.522 | 8.005 | 6.824 | 0 | 0 | 0 | 2 | 3 | 0
2021-01-02 21:00 | 0 | 845.1 | 837.16 | 1 | 3.3 | 24.86 | 100 | 100 | 72.831 | 72.831 | 4.729 | 3.159 | 80.719 | 0 | 0 | 224.837 | 224.837 | 224.837 | 252.198 | 287.312 | 290.038 | 0 | 0 | 0 | 0 | 0 | 0 | 224.836 | 224.837 | 77.52 | 25.11 | 100 | 7.86 | 1 | 425 | 0 | 0 | 0 | 0 | 0 | 0 | 12.529 | 8.006 | 6.825 | 0 | 0 | 0 | 2 | 3 | 0
2021-01-02 22:00 | 0 | 707.2 | 683.33 | 1 | 2.4 | 21.13 | 100 | 100 | 45.822 | 45.822 | 2.268 | 1.622 | 49.713 | 0 | 0 | 151.516 | 151.516 | 151.516 | 179.365 | 234.52 | 242.711 | 0 | 0 | 0 | 0 | 0 | 0 | 151.515 | 151.516 | 62.43 | 18.88 | 100 | 14.93 | 0.99 | 425 | 0 | 0 | 0 | 0 | 0 | 0 | 12.88 | 8.081 | 6.889 | 0 | 0 | 0 | 2 | 3 | 0
2021-01-02 23:00 | 0 | 461.6 | 426.32 | 1 | 2.1 | 20.42 | 100 | 100 | 0 | 0 | 0 | 0.521 | 0 | 15.294 | 0 | 15.294 | 15.294 | 15.294 | 43.238 | 146.312 | 158.421 | 0 | 0 | 0 | 0 | 0 | 0 | -0.001 | 0 | 9.65 | 0 | 0 | 22.55 | 0.98 | 425 | 0 | 0 | 0 | 0 | 0 | 0 | 12.948 | 8.095 | 6.901 | 0 | 0 | 0 | 2 | 2 | 0
2021-01-03 | 0 | 0 | 0 | 1 | 2.2 | 19.76 | 100 | 100 | 0 | 0 | 0 | 0 | 0 | 0 | 0 | 0 | 0 | 0 | 0 | 0 | 0 | 0 | 0 | 0 | 0 | 0 | 0 | -0.001 | 0 | 0 | 0 | 0 | 26.46 | 0.97 | 375.6 | 0 | 0 | 0 | 0 | -25.868 | 0 | 11.477 | 7.769 | 6.623 | 0 | 0 | 0 | 2 | 2 | 0
2021-01-03 01:00 | 0 | 0 | 0 | 0 | 2.1 | 19.05 | 100 | 100 | 0 | 0 | 0 | 0 | 0 | 0 | 0 | 0 | 0 | 0 | 0 | 0 | 0 | 0 | 0 | 0 | 0 | 0 | 0 | -0.001 | 0 | 0 | 0 | 0 | 0 | 0 | 336.08 | 0 | 0 | 0 | 0 | -20.7 | 0 | 7.984 | 6.864 | 5.852 | 0 | 0 | 0 | 1 | 1 | 0
2021-01-03 02:00 | 0 | 0 | 0 | 0 | 2.3 | 16.79 | 100 | 100 | 0 | 0 | 0 | 0 | 0 | 0 | 0 | 0 | 0 | 0 | 0 | 0 | 0 | 0 | 0 | 0 | 0 | 0 | 0 | -0.001 | 0 | 0 | 0 | 0 | 0 | 0 | 303.03 | 0 | 0 | 0 | 0 | -17.305 | 0 | 5.886 | 6.164 | 5.255 | 0 | 0 | 0 | 1 | 1 | 0
2021-01-03 03:00 | 0 | 0 | 0 | 0 | 2.6 | 16.5 | 100 | 100 | 0 | 0 | 0 | 0 | 0 | 0 | 0 | 0 | 0 | 0 | 0 | 0 | 0 | 0 | 0 | 0 | 0 | 0 | 0 | -0.001 | 0 | 0 | 0 | 0 | 0 | 0 | 274.98 | 0 | 0 | 0 | 0 | -14.691 | 0 | 4.422 | 5.544 | 4.726 | 0 | 0 | 0 | 1 | 1 | 0
2021-01-03 04:00 | 0 | 0 | 0 | 0 | 2.5 | 16.46 | 100 | 100 | 0 | 0 | 0 | 0 | 0 | 0 | 0 | 0 | 0 | 0 | 0 | 0 | 0 | 0 | 0 | 0 | 0 | 0 | 0 | -0.001 | 0 | 0 | 0 | 0 | 0 | 0 | 260 | 0 | 0 | 0 | 0 | -6.502 | 0 | 3.427 | 5.009 | 4.27 | 0 | 0 | 6.204 | 1 | 1 | 0
2021-01-03 05:00 | 0 | 0 | 0 | 0 | 2.4 | 15.17 | 100 | 100 | 0 | 0 | 0 | 0 | 0 | 0 | 0 | 0 | 0 | 0 | 0 | 0 | 0 | 0 | 0 | 0 | 0 | 0 | 0 | -0.001 | 0 | 0 | 0 | 0 | 0 | 0 | 260 | 0 | 0 | 0 | 0 | 0 | 0 | 3.246 | 4.899 | 4.176 | 0 | 0 | 12.321 | 1 | 1 | 0
2021-01-03 06:00 | 0 | 0 | 0 | 0 | 2.3 | 15 | 100 | 100 | 0 | 0 | 0 | 0 | 0 | 0 | 0 | 0 | 0 | 0 | 0 | 0 | 0 | 0 | 0 | 0 | 0 | 0 | 0 | -0.001 | 0 | 0 | 0 | 0 | 0 | 0 | 260 | 0 | 0 | 0 | 0 | 0 | 0 | 3.251 | 4.902 | 4.179 | 0 | 0 | 12.332 | 1 | 1 | 0
2021-01-03 07:00 | 0 | 0 | 0 | 0 | 2.2 | 14.73 | 100 | 100 | 0 | 0 | 0 | 0 | 0 | 0 | 0 | 0 | 0 | 0 | 0 | 0 | 0 | 0 | 0 | 0 | 0 | 0 | 0 | -0.001 | 0 | 0 | 0 | 0 | 0 | 0 | 260 | 0 | 0 | 0 | 0 | 0 | 0 | 3.26 | 4.907 | 4.184 | 0 | 0 | 12.351 | 1 | 1 | 0
2021-01-03 08:00 | 0 | 0 | 0 | 0 | 1.9 | 14.95 | 100 | 100 | 0 | 0 | 0 | 0 | 0 | 0 | 0 | 0 | 0 | 0 | 0 | 0 | 0 | 0 | 0 | 0 | 0 | 0 | 0 | -0.001 | 0 | 0 | 0 | 0 | 0 | 0 | 260 | 0 | 0 | 0 | 0 | 0 | 0 | 3.253 | 4.903 | 4.18 | 0 | 0 | 12.336 | 1 | 1 | 0
2021-01-03 09:00 | 0 | 0 | 0 | 0 | 2.2 | 14.4 | 100 | 100 | 0 | 0 | 0 | 0 | 0 | 0 | 0 | 0 | 0 | 0 | 0 | 0 | 0 | 0 | 0 | 0 | 0 | 0 | 0 | -0.001 | 0 | 0 | 0 | 0 | 0 | 0 | 260 | 0 | 0 | 0 | 0 | 0 | 0 | 3.27 | 4.914 | 4.189 | 0 | 0 | 12.373 | 1 | 1 | 0
2021-01-03 10:00 | 0 | 428.8 | 392.05 | 1 | 3.1 | 19.91 | 100 | 100 | 0 | 0 | 0 | 0.521 | 0 | 0 | 0 | 0 | 0 | 0 | 28.282 | 134.553 | 147.164 | 0 | 0 | 0 | 0 | 0 | 0 | -0.001 | 0 | 0 | 0 | 0 | 23.89 | 0.98 | 289.77 | 0 | 0 | 0 | 0 | 15.592 | 0 | 3.42 | 5.004 | 4.266 | 0 | 0 | 0 | 2 | 2 | 0
2021-01-03 11:00 | 0 | 682 | 654.91 | 1 | 3 | 20.95 | 100 | 100 | 0 | 0 | 0 | 0.521 | 0 | 60.23 | 0 | 60.23 | 60.23 | 60.23 | 153.402 | 224.767 | 234.062 | 0 | 0 | 0 | 0 | 0 | 0 | -0.001 | 0 | 25.73 | 0 | 0 | 16.2 | 0.99 | 425 | 0 | 0 | 0 | 0 | 70.817 | 0 | 9.226 | 7.087 | 6.041 | 0 | 0 | 0 | 1 | 1 | 0
2021-01-03 12:00 | 0 | 836 | 825.69 | 1 | 3.5 | 21.91 | 100 | 100 | 71.546 | 71.546 | 4.306 | 3.059 | 78.91 | 0 | 0 | 220.784 | 220.784 | 220.784 | 248.531 | 283.378 | 286.915 | 0 | 0 | 0 | 0 | 0 | 0 | 220.783 | 220.784 | 76.95 | 24.94 | 100 | 9.01 | 1 | 425 | 0 | 0 | 0 | 0 | 0 | 0 | 12.806 | 8.065 | 6.876 | 0 | 0 | 0 | 2 | 3 | 0
2021-01-03 13:00 | 0 | 920.9 | 919.93 | 1 | 4.1 | 22.19 | 100 | 100 | 82.562 | 82.562 | 5.369 | 3.831 | 91.762 | 0 | 0 | 250.205 | 250.205 | 250.205 | 277.915 | 315.72 | 316.053 | 0 | 0 | 0 | 0 | 0 | 0 | 250.204 | 250.205 | 79.17 | 26.12 | 100 | 2.63 | 1 | 425 | 0 | 0 | 0 | 0 | 0 | 0 | 12.779 | 8.06 | 6.871 | 0 | 0 | 0 | 2 | 3 | 0
2021-01-03 14:00 | 0 | 969.4 | 968.4 | 1 | 4 | 25.49 | 100 | 100 | 87.136 | 87.136 | 6.784 | 4.264 | 98.184 | 0 | 0 | 265.284 | 265.284 | 265.284 | 292.562 | 332.356 | 332.698 | 0 | 0 | 0 | 0 | 0 | 0 | 265.283 | 265.284 | 79.74 | 26.19 | 100 | 2.6 | 1 | 425 | 0 | 0 | 0 | 0 | 0 | 0 | 12.47 | 7.994 | 6.814 | 0 | 0 | 0 | 2 | 3 | 0
2021-01-03 15:00 | 0 | 996 | 989.84 | 1 | 4 | 25.84 | 100 | 100 | 89.06 | 89.06 | 7.154 | 4.442 | 100.656 | 0 | 0 | 271.256 | 271.256 | 271.256 | 298.489 | 339.715 | 341.827 | 0 | 0 | 0 | 0 | 0 | 0 | 271.255 | 271.256 | 79.35 | 26.05 | 100 | 6.37 | 1 | 425 | 0 | 0 | 0 | 0 | 0 | 0 | 12.438 | 7.987 | 6.808 | 0 | 0 | 0 | 2 | 3 | 0
2021-01-03 16:00 | 0 | 1007 | 996.12 | 1 | 3.9 | 26.13 | 100 | 100 | 89.468 | 89.468 | 7.257 | 4.488 | 101.213 | 0 | 0 | 272.766 | 272.766 | 272.766 | 299.962 | 341.868 | 345.602 | 0 | 0 | 0 | 0 | 0 | 0 | 272.765 | 272.766 | 78.92 | 25.89 | 100 | 8.43 | 1 | 425 | 0 | 0 | 0 | 0 | 0 | 0 | 12.411 | 7.981 | 6.804 | 0 | 0 | 0 | 2 | 3 | 0
2021-01-03 17:00 | 0 | 1005.5 | 994.17 | 1 | 3.6 | 27.99 | 100 | 100 | 88.587 | 88.587 | 7.366 | 4.476 | 100.429 | 0 | 0 | 272.378 | 272.378 | 272.378 | 299.333 | 341.198 | 345.088 | 0 | 0 | 0 | 0 | 0 | 0 | 272.377 | 272.378 | 78.93 | 25.67 | 100 | 8.61 | 1 | 425 | 0 | 0 | 0 | 0 | 0 | 0 | 12.239 | 7.944 | 6.772 | 0 | 0 | 0 | 2 | 3 | 0
2021-01-03 18:00 | 0 | 991.8 | 984.62 | 1 | 3.1 | 28.09 | 100 | 100 | 87.663 | 87.663 | 7.261 | 4.4 | 99.325 | 0 | 0 | 269.873 | 269.873 | 269.873 | 296.815 | 337.921 | 340.386 | 0 | 0 | 0 | 0 | 0 | 0 | 269.872 | 269.873 | 79.28 | 25.75 | 100 | 6.9 | 1 | 425 | 0 | 0 | 0 | 0 | 0 | 0 | 12.23 | 7.942 | 6.77 | 0 | 0 | 0 | 2 | 3 | 0
2021-01-03 19:00 | 0 | 963.3 | 961.57 | 1 | 2.6 | 28.07 | 100 | 100 | 85.398 | 85.397 | 6.981 | 4.21 | 96.588 | 0 | 0 | 263.459 | 263.459 | 263.459 | 290.403 | 330.012 | 330.605 | 0 | 0 | 0 | 0 | 0 | 0 | 263.458 | 263.459 | 79.69 | 25.83 | 100 | 3.43 | 1 | 425 | 0 | 0 | 0 | 0 | 0 | 0 | 12.232 | 7.942 | 6.77 | 0 | 0 | 0 | 2 | 3 | 0
2021-01-03 20:00 | 0 | 915.5 | 915.17 | 1 | 2.1 | 28.15 | 100 | 100 | 80.456 | 80.456 | 6.387 | 3.815 | 90.658 | 0 | 0 | 249.643 | 249.643 | 249.643 | 276.577 | 314.085 | 314.2 | 0 | 0 | 0 | 0 | 0 | 0 | 249.642 | 249.643 | 79.45 | 25.61 | 100 | 1.55 | 1 | 425 | 0 | 0 | 0 | 0 | 0 | 0 | 12.225 | 7.94 | 6.769 | 0 | 0 | 0 | 2 | 3 | 0
2021-01-03 21:00 | 0 | 836.2 | 828.61 | 1 | 2 | 28.09 | 100 | 100 | 70.403 | 70.403 | 5.581 | 3.106 | 79.091 | 0 | 0 | 222.703 | 222.703 | 222.703 | 249.645 | 284.378 | 286.984 | 0 | 0 | 0 | 0 | 0 | 0 | 222.702 | 222.703 | 77.6 | 24.53 | 100 | 7.73 | 1 | 425 | 0 | 0 | 0 | 0 | 0 | 0 | 12.23 | 7.942 | 6.77 | 0 | 0 | 0 | 2 | 3 | 0
2021-01-03 22:00 | 0 | 695.6 | 672.55 | 1 | 1.9 | 24.27 | 100 | 100 | 44.746 | 44.745 | 2.62 | 1.588 | 48.954 | 0 | 0 | 149.478 | 149.478 | 149.478 | 176.915 | 230.82 | 238.73 | 0 | 0 | 0 | 0 | 0 | 0 | 149.477 | 149.478 | 62.61 | 18.74 | 100 | 14.79 | 0.99 | 425 | 0 | 0 | 0 | 0 | 0 | 0 | 12.584 | 8.018 | 6.835 | 0 | 0 | 0 | 2 | 3 | 0
2021-01-03 23:00 | 0 | 451.3 | 417.22 | 1 | 2 | 23.07 | 100 | 100 | 0 | 0 | 0 | 0.521 | 0 | 14.935 | 0 | 14.935 | 14.935 | 14.935 | 42.529 | 143.19 | 154.886 | 0 | 0 | 0 | 0 | 0 | 0 | -0.001 | 0 | 9.64 | 0 | 0 | 22.41 | 0.98 | 425 | 0 | 0 | 0 | 0 | 0 | 0 | 12.696 | 8.042 | 6.856 | 0 | 0 | 0 | 2 | 2 | 0
2021-01-04 | 0 | 0 | 0 | 1 | 2.4 | 22.36 | 100 | 100 | 0 | 0 | 0 | 0 | 0 | 0 | 0 | 0 | 0 | 0 | 0 | 0 | 0 | 0 | 0 | 0 | 0 | 0 | 0 | -0.001 | 0 | 0 | 0 | 0 | 26.33 | 0.97 | 376.17 | 0 | 0 | 0 | 0 | -25.57 | 0 | 11.268 | 7.721 | 6.582 | 0 | 0 | 0 | 2 | 2 | 0
2021-01-04 01:00 | 0 | 0 | 0 | 0 | 2.3 | 22.91 | 100 | 100 | 0 | 0 | 0 | 0 | 0 | 0 | 0 | 0 | 0 | 0 | 0 | 0 | 0 | 0 | 0 | 0 | 0 | 0 | 0 | -0.001 | 0 | 0 | 0 | 0 | 0 | 0 | 337.25 | 0 | 0 | 0 | 0 | -20.382 | 0 | 7.779 | 6.803 | 5.799 | 0 | 0 | 0 | 1 | 1 | 0
2021-01-04 02:00 | 0 | 0 | 0 | 0 | 2.4 | 20.97 | 100 | 100 | 0 | 0 | 0 | 0 | 0 | 0 | 0 | 0 | 0 | 0 | 0 | 0 | 0 | 0 | 0 | 0 | 0 | 0 | 0 | -0.001 | 0 | 0 | 0 | 0 | 0 | 0 | 304.69 | 0 | 0 | 0 | 0 | -17.052 | 0 | 5.737 | 6.108 | 5.207 | 0 | 0 | 0 | 1 | 1 | 0
2021-01-04 03:00 | 0 | 0 | 0 | 0 | 2.6 | 19.77 | 100 | 100 | 0 | 0 | 0 | 0 | 0 | 0 | 0 | 0 | 0 | 0 | 0 | 0 | 0 | 0 | 0 | 0 | 0 | 0 | 0 | -0.001 | 0 | 0 | 0 | 0 | 0 | 0 | 276.87 | 0 | 0 | 0 | 0 | -14.571 | 0 | 4.359 | 5.513 | 4.7 | 0 | 0 | 0 | 1 | 1 | 0
2021-01-04 04:00 | 0 | 0 | 0 | 0 | 2.5 | 19.85 | 100 | 100 | 0 | 0 | 0 | 0 | 0 | 0 | 0 | 0 | 0 | 0 | 0 | 0 | 0 | 0 | 0 | 0 | 0 | 0 | 0 | -0.001 | 0 | 0 | 0 | 0 | 0 | 0 | 260 | 0 | 0 | 0 | 0 | -6.45 | 0 | 3.38 | 4.981 | 4.246 | 0 | 0 | 6.156 | 1 | 1 | 0
2021-01-04 05:00 | 0 | 0 | 0 | 0 | 2 | 18.99 | 100 | 100 | 0 | 0 | 0 | 0 | 0 | 0 | 0 | 0 | 0 | 0 | 0 | 0 | 0 | 0 | 0 | 0 | 0 | 0 | 0 | -0.001 | 0 | 0 | 0 | 0 | 0 | 0 | 260 | 0 | 0 | 0 | 0 | 0 | 0 | 3.128 | 4.822 | 4.111 | 0 | 0 | 12.062 | 1 | 1 | 0
2021-01-04 06:00 | 0 | 0 | 0 | 0 | 1.6 | 18.71 | 100 | 100 | 0 | 0 | 0 | 0 | 0 | 0 | 0 | 0 | 0 | 0 | 0 | 0 | 0 | 0 | 0 | 0 | 0 | 0 | 0 | -0.001 | 0 | 0 | 0 | 0 | 0 | 0 | 260 | 0 | 0 | 0 | 0 | 0 | 0 | 3.137 | 4.828 | 4.116 | 0 | 0 | 12.08 | 1 | 1 | 0
2021-01-04 07:00 | 0 | 0 | 0 | 0 | 1.4 | 18.22 | 100 | 100 | 0 | 0 | 0 | 0 | 0 | 0 | 0 | 0 | 0 | 0 | 0 | 0 | 0 | 0 | 0 | 0 | 0 | 0 | 0 | -0.001 | 0 | 0 | 0 | 0 | 0 | 0 | 260 | 0 | 0 | 0 | 0 | 0 | 0 | 3.152 | 4.838 | 4.124 | 0 | 0 | 12.113 | 1 | 1 | 0
2021-01-04 08:00 | 0 | 0 | 0 | 0 | 1.2 | 17.71 | 100 | 100 | 0 | 0 | 0 | 0 | 0 | 0 | 0 | 0 | 0 | 0 | 0 | 0 | 0 | 0 | 0 | 0 | 0 | 0 | 0 | -0.001 | 0 | 0 | 0 | 0 | 0 | 0 | 260 | 0 | 0 | 0 | 0 | 0 | 0 | 3.167 | 4.848 | 4.133 | 0 | 0 | 12.148 | 1 | 1 | 0
2021-01-04 09:00 | 0 | 0 | 0 | 0 | 1.3 | 18.27 | 100 | 100 | 0 | 0 | 0 | 0 | 0 | 0 | 0 | 0 | 0 | 0 | 0 | 0 | 0 | 0 | 0 | 0 | 0 | 0 | 0 | -0.001 | 0 | 0 | 0 | 0 | 0 | 0 | 260 | 0 | 0 | 0 | 0 | 0 | 0 | 3.15 | 4.837 | 4.123 | 0 | 0 | 12.11 | 1 | 1 | 0
2021-01-04 10:00 | 0 | 398.4 | 364.32 | 1 | 1.5 | 23.75 | 100 | 100 | 0 | 0 | 0 | 0.521 | 0 | 0 | 0 | 0 | 0 | 0 | 25.54 | 125.034 | 136.731 | 0 | 0 | 0 | 0 | 0 | 0 | -0.001 | 0 | 0 | 0 | 0 | 23.87 | 0.98 | 285.25 | 0 | 0 | 0 | 0 | 13.222 | 0 | 3.246 | 4.897 | 4.175 | 0 | 0 | 0 | 2 | 2 | 0
2021-01-04 11:00 | 0 | 640.9 | 615.53 | 1 | 0.9 | 24.58 | 100 | 100 | 0 | 0 | 0 | 0.521 | 0 | 49.027 | 0 | 49.027 | 49.027 | 49.027 | 142.998 | 211.249 | 219.957 | 0 | 0 | 0 | 0 | 0 | 0 | -0.001 | 0 | 22.29 | 0 | 0 | 16.18 | 0.99 | 425 | 0 | 0 | 0 | 0 | 73.187 | 0 | 8.177 | 6.805 | 5.801 | 0 | 0 | 0 | 1 | 1 | 0
2021-01-04 12:00 | 0 | 793.5 | 783.79 | 1 | 0.7 | 25.14 | 100 | 100 | 66.129 | 66.129 | 4.649 | 2.767 | 73.545 | 0 | 0 | 208.601 | 208.601 | 208.601 | 235.925 | 268.997 | 272.329 | 0 | 0 | 0 | 0 | 0 | 0 | 208.6 | 208.601 | 76.6 | 24.28 | 100 | 8.97 | 1 | 425 | 0 | 0 | 0 | 0 | 0 | 0 | 12.503 | 8.001 | 6.82 | 0 | 0 | 0 | 2 | 3 | 0
2021-01-04 13:00 | 0 | 868 | 867.12 | 1 | 0.9 | 25.48 | 100 | 100 | 76.505 | 76.504 | 5.015 | 3.411 | 84.931 | 0 | 0 | 234.685 | 234.685 | 234.685 | 261.964 | 297.594 | 297.898 | 0 | 0 | 0 | 0 | 0 | 0 | 234.684 | 234.685 | 78.78 | 25.68 | 100 | 2.59 | 1 | 425 | 0 | 0 | 0 | 0 | 0 | 0 | 12.471 | 7.994 | 6.815 | 0 | 0 | 0 | 2 | 3 | 0
2021-01-04 14:00 | 0 | 932 | 931 | 1 | 0.7 | 28.75 | 100 | 100 | 81.873 | 81.873 | 6.693 | 3.948 | 92.515 | 0 | 0 | 254.399 | 254.399 | 254.399 | 281.256 | 319.518 | 319.862 | 0 | 0 | 0 | 0 | 0 | 0 | 254.398 | 254.399 | 79.53 | 25.6 | 100 | 2.66 | 1 | 425 | 0 | 0 | 0 | 0 | 0 | 0 | 12.17 | 7.928 | 6.759 | 0 | 0 | 0 | 2 | 3 | 0
2021-01-04 15:00 | 0 | 937 | 931.07 | 1 | 0.7 | 29.16 | 100 | 100 | 81.523 | 81.523 | 6.745 | 3.936 | 92.204 | 0 | 0 | 253.949 | 253.949 | 253.949 | 280.753 | 319.544 | 321.578 | 0 | 0 | 0 | 0 | 0 | 0 | 253.948 | 253.949 | 78.97 | 25.35 | 100 | 6.45 | 1 | 425 | 0 | 0 | 0 | 0 | 0 | 0 | 12.132 | 7.92 | 6.752 | 0 | 0 | 0 | 2 | 3 | 0
2021-01-04 16:00 | 0 | 900.7 | 890.76 | 1 | 0.8 | 29.21 | 100 | 100 | 77.006 | 77.006 | 6.266 | 3.59 | 86.862 | 0 | 0 | 241.417 | 241.417 | 241.417 | 268.215 | 305.708 | 309.12 | 0 | 0 | 0 | 0 | 0 | 0 | 241.416 | 241.417 | 78.1 | 24.91 | 100 | 8.52 | 1 | 425 | 0 | 0 | 0 | 0 | 0 | 0 | 12.128 | 7.919 | 6.751 | 0 | 0 | 0 | 2 | 3 | 0
2021-01-04 17:00 | 0 | 847.6 | 837.81 | 1 | 0.8 | 30.88 | 100 | 100 | 70.196 | 70.195 | 6.352 | 3.18 | 79.727 | 0 | 0 | 225.65 | 225.65 | 225.65 | 252.235 | 287.536 | 290.896 | 0 | 0 | 0 | 0 | 0 | 0 | 225.649 | 225.65 | 77.57 | 24.13 | 100 | 8.72 | 1 | 425 | 0 | 0 | 0 | 0 | 0 | 0 | 11.976 | 7.886 | 6.723 | 0 | 0 | 0 | 2 | 3 | 0
2021-01-04 18:00 | 0 | 810.9 | 804.82 | 1 | 0.8 | 31.08 | 100 | 100 | 66.315 | 66.314 | 6.322 | 2.943 | 75.58 | 0 | 0 | 216.037 | 216.037 | 216.037 | 242.597 | 276.215 | 278.301 | 0 | 0 | 0 | 0 | 0 | 0 | 216.036 | 216.037 | 77.63 | 23.83 | 100 | 7.02 | 1 | 425 | 0 | 0 | 0 | 0 | 0 | 0 | 11.958 | 7.882 | 6.719 | 0 | 0 | 0 | 2 | 3 | 0
2021-01-04 19:00 | 0 | 633.2 | 631.98 | 1 | 1 | 31.23 | 100 | 100 | 46.857 | 46.857 | 5.425 | 1.847 | 54.129 | 0 | 0 | 164.312 | 164.312 | 164.312 | 190.852 | 216.895 | 217.314 | 0 | 0 | 0 | 0 | 0 | 0 | 164.311 | 164.312 | 75.61 | 21.56 | 100 | 3.56 | 1 | 425 | 0 | 0 | 0 | 0 | 0 | 0 | 11.945 | 7.879 | 6.717 | 0 | 0 | 0 | 2 | 3 | 0
2021-01-04 20:00 | 0 | 521.9 | 521.74 | 1 | 1.3 | 31.02 | 100 | 100 | 35.287 | 35.287 | 5.144 | 1.301 | 41.732 | 0 | 0 | 131.118 | 131.118 | 131.118 | 157.685 | 179.062 | 179.116 | 0 | 0 | 0 | 0 | 0 | 0 | 131.117 | 131.118 | 73.2 | 19.7 | 100 | 1.41 | 1 | 425 | 0 | 0 | 0 | 0 | 0 | 0 | 11.964 | 7.883 | 6.72 | 0 | 0 | 0 | 2 | 2 | 0
2021-01-04 21:00 | 0 | 527.1 | 522.48 | 1 | 1.9 | 30.77 | 100 | 100 | 35.313 | 35.313 | 5.033 | 1.297 | 41.643 | 0 | 0 | 130.833 | 130.833 | 130.833 | 157.431 | 179.317 | 180.901 | 0 | 0 | 0 | 0 | 0 | 0 | 130.832 | 130.833 | 72.32 | 19.52 | 100 | 7.59 | 1 | 425 | 0 | 0 | 0 | 0 | 0 | 0 | 11.986 | 7.888 | 6.724 | 0 | 0 | 0 | 2 | 2 | 0
2021-01-04 22:00 | 0 | 379 | 366.68 | 1 | 2.2 | 26.79 | 100 | 100 | 0 | 0 | 0 | 0.521 | 0 | 69.528 | 0 | 69.528 | 69.528 | 69.528 | 96.638 | 125.845 | 130.073 | 0 | 0 | 0 | 0 | 0 | 0 | -0.001 | 0 | 53.45 | 0 | 0 | 14.65 | 0.99 | 425 | 0 | 0 | 0 | 0 | 0 | 0 | 12.35 | 7.968 | 6.792 | 0 | 0 | 0 | 2 | 2 | 0
2021-01-04 23:00 | 0 | 318 | 294.29 | 1 | 2.3 | 26.71 | 100 | 100 | 0 | 0 | 0 | 0.521 | 0 | 3.007 | 0 | 3.007 | 3.007 | 3.007 | 30.127 | 101 | 109.138 | 0 | 0 | 0 | 0 | 0 | 0 | -0.001 | 0 | 2.76 | 0 | 0 | 22.27 | 0.98 | 425 | 0 | 0 | 0 | 0 | 0 | 0 | 12.357 | 7.969 | 6.794 | 0 | 0 | 0 | 1 | 1 | 0
2021-01-05 | 0 | 0 | 0 | 1 | 2.8 | 26.71 | 100 | 100 | 0 | 0 | 0 | 0 | 0 | 0 | 0 | 0 | 0 | 0 | 0 | 0 | 0 | 0 | 0 | 0 | 0 | 0 | 0 | -0.001 | 0 | 0 | 0 | 0 | 26.18 | 0.97 | 377.11 | 0 | 0 | 0 | 0 | -25.077 | 0 | 10.924 | 7.64 | 6.513 | 0 | 0 | 0 | 2 | 2 | 0
2021-01-05 01:00 | 0 | 0 | 0 | 0 | 3.1 | 26.46 | 100 | 100 | 0 | 0 | 0 | 0 | 0 | 0 | 0 | 0 | 0 | 0 | 0 | 0 | 0 | 0 | 0 | 0 | 0 | 0 | 0 | -0.001 | 0 | 0 | 0 | 0 | 0 | 0 | 338.67 | 0 | 0 | 0 | 0 | -20.131 | 0 | 7.62 | 6.754 | 5.758 | 0 | 0 | 0 | 1 | 1 | 0
2021-01-05 02:00 | 0 | 0 | 0 | 0 | 3.1 | 24.28 | 100 | 100 | 0 | 0 | 0 | 0 | 0 | 0 | 0 | 0 | 0 | 0 | 0 | 0 | 0 | 0 | 0 | 0 | 0 | 0 | 0 | -0.001 | 0 | 0 | 0 | 0 | 0 | 0 | 306.41 | 0 | 0 | 0 | 0 | -16.893 | 0 | 5.645 | 6.072 | 5.176 | 0 | 0 | 0 | 1 | 1 | 0
2021-01-05 03:00 | 0 | 0 | 0 | 0 | 3.2 | 23.54 | 100 | 100 | 0 | 0 | 0 | 0 | 0 | 0 | 0 | 0 | 0 | 0 | 0 | 0 | 0 | 0 | 0 | 0 | 0 | 0 | 0 | -0.001 | 0 | 0 | 0 | 0 | 0 | 0 | 278.88 | 0 | 0 | 0 | 0 | -14.419 | 0 | 4.279 | 5.474 | 4.666 | 0 | 0 | 0 | 1 | 1 | 0
2021-01-05 04:00 | 0 | 0 | 0 | 0 | 3.2 | 23.29 | 100 | 100 | 0 | 0 | 0 | 0 | 0 | 0 | 0 | 0 | 0 | 0 | 0 | 0 | 0 | 0 | 0 | 0 | 0 | 0 | 0 | -0.001 | 0 | 0 | 0 | 0 | 0 | 0 | 260 | 0 | 0 | 0 | 0 | -6.4 | 0 | 3.335 | 4.953 | 4.222 | 0 | 0 | 6.11 | 1 | 1 | 0
2021-01-05 05:00 | 0 | 0 | 0 | 0 | 3.2 | 21.1 | 100 | 100 | 0 | 0 | 0 | 0 | 0 | 0 | 0 | 0 | 0 | 0 | 0 | 0 | 0 | 0 | 0 | 0 | 0 | 0 | 0 | -0.001 | 0 | 0 | 0 | 0 | 0 | 0 | 260 | 0 | 0 | 0 | 0 | 0 | 0 | 3.065 | 4.78 | 4.075 | 0 | 0 | 11.92 | 1 | 1 | 0
2021-01-05 06:00 | 0 | 0 | 0 | 0 | 2.9 | 20.71 | 100 | 100 | 0 | 0 | 0 | 0 | 0 | 0 | 0 | 0 | 0 | 0 | 0 | 0 | 0 | 0 | 0 | 0 | 0 | 0 | 0 | -0.001 | 0 | 0 | 0 | 0 | 0 | 0 | 260 | 0 | 0 | 0 | 0 | 0 | 0 | 3.077 | 4.788 | 4.082 | 0 | 0 | 11.946 | 1 | 1 | 0
2021-01-05 07:00 | 0 | 0 | 0 | 0 | 2.6 | 20.38 | 100 | 100 | 0 | 0 | 0 | 0 | 0 | 0 | 0 | 0 | 0 | 0 | 0 | 0 | 0 | 0 | 0 | 0 | 0 | 0 | 0 | -0.001 | 0 | 0 | 0 | 0 | 0 | 0 | 260 | 0 | 0 | 0 | 0 | 0 | 0 | 3.087 | 4.794 | 4.087 | 0 | 0 | 11.968 | 1 | 1 | 0
2021-01-05 08:00 | 0 | 0 | 0 | 0 | 2.3 | 19.78 | 100 | 100 | 0 | 0 | 0 | 0 | 0 | 0 | 0 | 0 | 0 | 0 | 0 | 0 | 0 | 0 | 0 | 0 | 0 | 0 | 0 | -0.001 | 0 | 0 | 0 | 0 | 0 | 0 | 260 | 0 | 0 | 0 | 0 | 0 | 0 | 3.105 | 4.806 | 4.097 | 0 | 0 | 12.008 | 1 | 1 | 0
2021-01-05 09:00 | 0 | 0 | 0 | 0 | 2.2 | 19.34 | 100 | 100 | 0 | 0 | 0 | 0 | 0 | 0 | 0 | 0 | 0 | 0 | 0 | 0 | 0 | 0 | 0 | 0 | 0 | 0 | 0 | -0.001 | 0 | 0 | 0 | 0 | 0 | 0 | 260 | 0 | 0 | 0 | 0 | 0 | 0 | 3.118 | 4.815 | 4.105 | 0 | 0 | 12.038 | 1 | 1 | 0
2021-01-05 10:00 | 0 | 404.4 | 369.89 | 1 | 2.9 | 24.62 | 100 | 100 | 0 | 0 | 0 | 0.521 | 0 | 0 | 0 | 0 | 0 | 0 | 25.162 | 126.945 | 138.79 | 0 | 0 | 0 | 0 | 0 | 0 | -0.001 | 0 | 0 | 0 | 0 | 23.84 | 0.98 | 284.67 | 0 | 0 | 0 | 0 | 12.917 | 0 | 3.213 | 4.876 | 4.156 | 0 | 0 | 0 | 2 | 2 | 0
2021-01-05 11:00 | 0 | 647 | 621.49 | 1 | 2.7 | 25.56 | 100 | 100 | 0 | 0 | 0 | 0.521 | 0 | 49.035 | 0 | 49.035 | 49.035 | 49.035 | 143.169 | 213.294 | 222.05 | 0 | 0 | 0 | 0 | 0 | 0 | -0.001 | 0 | 22.08 | 0 | 0 | 16.14 | 0.99 | 425 | 0 | 0 | 0 | 0 | 73.492 | 0 | 8.087 | 6.777 | 5.778 | 0 | 0 | 0 | 1 | 1 | 0
2021-01-05 12:00 | 0 | 802 | 792.28 | 1 | 3.1 | 26.29 | 100 | 100 | 66.7 | 66.699 | 4.98 | 2.831 | 74.511 | 0 | 0 | 211.312 | 211.312 | 211.312 | 238.486 | 271.909 | 275.246 | 0 | 0 | 0 | 0 | 0 | 0 | 211.311 | 211.312 | 76.77 | 24.23 | 100 | 8.93 | 1 | 425 | 0 | 0 | 0 | 0 | 0 | 0 | 12.396 | 7.978 | 6.801 | 0 | 0 | 0 | 2 | 3 | 0
2021-01-05 13:00 | 0 | 884.7 | 883.84 | 1 | 3.7 | 26.67 | 100 | 100 | 77.738 | 77.737 | 5.591 | 3.549 | 86.878 | 0 | 0 | 239.895 | 239.895 | 239.895 | 267.02 | 303.332 | 303.629 | 0 | 0 | 0 | 0 | 0 | 0 | 239.894 | 239.895 | 79.01 | 25.6 | 100 | 2.53 | 1 | 425 | 0 | 0 | 0 | 0 | 0 | 0 | 12.361 | 7.97 | 6.794 | 0 | 0 | 0 | 2 | 3 | 0
2021-01-05 14:00 | 0 | 930.1 | 929.05 | 1 | 4.3 | 30.6 | 100 | 100 | 80.916 | 80.916 | 6.969 | 3.938 | 91.824 | 0 | 0 | 254.04 | 254.04 | 254.04 | 280.66 | 318.849 | 319.21 | 0 | 0 | 0 | 0 | 0 | 0 | 254.039 | 254.04 | 79.58 | 25.35 | 100 | 2.73 | 1 | 425 | 0 | 0 | 0 | 0 | 0 | 0 | 12.002 | 7.891 | 6.727 | 0 | 0 | 0 | 2 | 3 | 0
2021-01-05 15:00 | 0 | 954.1 | 947.91 | 1 | 4.3 | 30.91 | 100 | 100 | 82.645 | 82.644 | 7.19 | 4.087 | 93.922 | 0 | 0 | 259.234 | 259.234 | 259.234 | 285.815 | 325.322 | 327.447 | 0 | 0 | 0 | 0 | 0 | 0 | 259.233 | 259.234 | 79.17 | 25.24 | 100 | 6.53 | 1 | 425 | 0 | 0 | 0 | 0 | 0 | 0 | 11.974 | 7.885 | 6.722 | 0 | 0 | 0 | 2 | 3 | 0
2021-01-05 16:00 | 0 | 963 | 952.12 | 1 | 4.2 | 31.36 | 100 | 100 | 82.781 | 82.781 | 7.275 | 4.113 | 94.17 | 0 | 0 | 260.148 | 260.148 | 260.148 | 286.671 | 326.768 | 330.502 | 0 | 0 | 0 | 0 | 0 | 0 | 260.147 | 260.148 | 78.71 | 25.05 | 100 | 8.62 | 1 | 425 | 0 | 0 | 0 | 0 | 0 | 0 | 11.933 | 7.876 | 6.714 | 0 | 0 | 0 | 2 | 3 | 0
2021-01-05 17:00 | 0 | 929.3 | 918.29 | 1 | 4.2 | 33.27 | 100 | 100 | 78.248 | 78.248 | 7.351 | 3.829 | 89.428 | 0 | 0 | 250.157 | 250.157 | 250.157 | 276.439 | 315.156 | 318.936 | 0 | 0 | 0 | 0 | 0 | 0 | 250.156 | 250.157 | 78.43 | 24.53 | 100 | 8.83 | 1 | 425 | 0 | 0 | 0 | 0 | 0 | 0 | 11.762 | 7.838 | 6.682 | 0 | 0 | 0 | 2 | 3 | 0
2021-01-05 18:00 | 0 | 512 | 508.02 | 1 | 4.3 | 33.1 | 100 | 100 | 32.914 | 32.914 | 5.914 | 1.239 | 40.068 | 0 | 0 | 126.817 | 126.817 | 126.817 | 153.12 | 174.354 | 175.718 | 0 | 0 | 0 | 0 | 0 | 0 | 126.816 | 126.817 | 72.17 | 18.73 | 100 | 7.14 | 1 | 425 | 0 | 0 | 0 | 0 | 0 | 0 | 11.777 | 7.841 | 6.685 | 0 | 0 | 0 | 2 | 3 | 0
2021-01-05 19:00 | 0 | 722.5 | 721 | 1 | 4.5 | 33.02 | 100 | 100 | 55.846 | 55.845 | 6.587 | 2.384 | 64.817 | 0 | 0 | 191.41 | 191.41 | 191.41 | 217.723 | 247.446 | 247.962 | 0 | 0 | 0 | 0 | 0 | 0 | 191.409 | 191.41 | 77.19 | 22.52 | 100 | 3.7 | 1 | 425 | 0 | 0 | 0 | 0 | 0 | 0 | 11.784 | 7.843 | 6.686 | 0 | 0 | 0 | 2 | 2 | 0
2021-01-05 20:00 | 0 | 613.7 | 613.55 | 1 | 4.5 | 33.25 | 100 | 100 | 44.002 | 44.002 | 6.167 | 1.754 | 51.923 | 0 | 0 | 159.155 | 159.155 | 159.155 | 185.439 | 210.57 | 210.622 | 0 | 0 | 0 | 0 | 0 | 0 | 159.154 | 159.155 | 75.56 | 20.89 | 100 | 1.27 | 1 | 425 | 0 | 0 | 0 | 0 | 0 | 0 | 11.764 | 7.838 | 6.682 | 0 | 0 | 0 | 2 | 2 | 0
2021-01-05 21:00 | 0 | 636 | 630.64 | 1 | 4.2 | 33.16 | 100 | 100 | 45.682 | 45.681 | 6.193 | 1.837 | 53.711 | 0 | 0 | 163.744 | 163.744 | 163.744 | 190.04 | 216.437 | 218.275 | 0 | 0 | 0 | 0 | 0 | 0 | 163.743 | 163.744 | 75.02 | 20.93 | 100 | 7.44 | 1 | 425 | 0 | 0 | 0 | 0 | 0 | 0 | 11.772 | 7.84 | 6.684 | 0 | 0 | 0 | 2 | 2 | 0
2021-01-05 22:00 | 0 | 578.1 | 559.69 | 1 | 4.6 | 29.99 | 100 | 100 | 32.545 | 32.545 | 4.428 | 1.159 | 38.133 | 0 | 0 | 121.046 | 121.046 | 121.046 | 147.744 | 192.084 | 198.404 | 0 | 0 | 0 | 0 | 0 | 0 | 121.045 | 121.046 | 61.01 | 16.4 | 100 | 14.5 | 0.99 | 425 | 0 | 0 | 0 | 0 | 0 | 0 | 12.057 | 7.904 | 6.738 | 0 | 0 | 0 | 2 | 2 | 0
2021-01-05 23:00 | 0 | 401.3 | 371.77 | 1 | 4.3 | 29.63 | 100 | 100 | 0 | 0 | 0 | 0.521 | 0 | 11.449 | 0 | 11.449 | 11.449 | 11.449 | 38.194 | 127.593 | 137.726 | 0 | 0 | 0 | 0 | 0 | 0 | -0.001 | 0 | 8.31 | 0 | 0 | 22.12 | 0.98 | 425 | 0 | 0 | 0 | 0 | 0 | 0 | 12.09 | 7.911 | 6.744 | 0 | 0 | 0 | 2 | 2 | 0
2021-01-06 | 0 | 0 | 0 | 1 | 4.3 | 29.35 | 100 | 100 | 0 | 0 | 0 | 0 | 0 | 0 | 0 | 0 | 0 | 0 | 0 | 0 | 0 | 0 | 0 | 0 | 0 | 0 | 0 | -0.001 | 0 | 0 | 0 | 0 | 26.03 | 0.97 | 377.68 | 0 | 0 | 0 | 0 | -24.782 | 0 | 10.719 | 7.592 | 6.472 | 0 | 0 | 0 | 2 | 2 | 0
2021-01-06 01:00 | 0 | 0 | 0 | 0 | 4.1 | 29.02 | 100 | 100 | 0 | 0 | 0 | 0 | 0 | 0 | 0 | 0 | 0 | 0 | 0 | 0 | 0 | 0 | 0 | 0 | 0 | 0 | 0 | -0.001 | 0 | 0 | 0 | 0 | 0 | 0 | 339.6 | 0 | 0 | 0 | 0 | -19.942 | 0 | 7.499 | 6.717 | 5.726 | 0 | 0 | 0 | 1 | 1 | 0
2021-01-06 02:00 | 0 | 0 | 0 | 0 | 3.5 | 27.77 | 100 | 100 | 0 | 0 | 0 | 0 | 0 | 0 | 0 | 0 | 0 | 0 | 0 | 0 | 0 | 0 | 0 | 0 | 0 | 0 | 0 | -0.001 | 0 | 0 | 0 | 0 | 0 | 0 | 307.75 | 0 | 0 | 0 | 0 | -16.681 | 0 | 5.523 | 6.023 | 5.135 | 0 | 0 | 0 | 1 | 1 | 0
2021-01-06 03:00 | 0 | 0 | 0 | 0 | 3.1 | 27.13 | 100 | 100 | 0 | 0 | 0 | 0 | 0 | 0 | 0 | 0 | 0 | 0 | 0 | 0 | 0 | 0 | 0 | 0 | 0 | 0 | 0 | -0.001 | 0 | 0 | 0 | 0 | 0 | 0 | 280.53 | 0 | 0 | 0 | 0 | -14.254 | 0 | 4.193 | 5.431 | 4.63 | 0 | 0 | 0 | 1 | 1 | 0
2021-01-06 04:00 | 0 | 0 | 0 | 0 | 3.2 | 27.06 | 100 | 100 | 0 | 0 | 0 | 0 | 0 | 0 | 0 | 0 | 0 | 0 | 0 | 0 | 0 | 0 | 0 | 0 | 0 | 0 | 0 | -0.001 | 0 | 0 | 0 | 0 | 0 | 0 | 260 | 0 | 0 | 0 | 0 | -6.328 | 0 | 3.271 | 4.913 | 4.188 | 0 | 0 | 6.043 | 1 | 1 | 0
2021-01-06 05:00 | 0 | 0 | 0 | 0 | 2.1 | 26.27 | 100 | 100 | 0 | 0 | 0 | 0 | 0 | 0 | 0 | 0 | 0 | 0 | 0 | 0 | 0 | 0 | 0 | 0 | 0 | 0 | 0 | -0.001 | 0 | 0 | 0 | 0 | 0 | 0 | 260 | 0 | 0 | 0 | 0 | 0 | 0 | 2.916 | 4.677 | 3.987 | 0 | 0 | 11.579 | 1 | 1 | 0
2021-01-06 06:00 | 0 | 0 | 0 | 0 | 1.7 | 26.35 | 100 | 100 | 0 | 0 | 0 | 0 | 0 | 0 | 0 | 0 | 0 | 0 | 0 | 0 | 0 | 0 | 0 | 0 | 0 | 0 | 0 | -0.001 | 0 | 0 | 0 | 0 | 0 | 0 | 260 | 0 | 0 | 0 | 0 | 0 | 0 | 2.913 | 4.675 | 3.985 | 0 | 0 | 11.574 | 1 | 1 | 0
2021-01-06 07:00 | 0 | 0 | 0 | 0 | 3.5 | 26.25 | 100 | 100 | 0 | 0 | 0 | 0 | 0 | 0 | 0 | 0 | 0 | 0 | 0 | 0 | 0 | 0 | 0 | 0 | 0 | 0 | 0 | -0.001 | 0 | 0 | 0 | 0 | 0 | 0 | 260 | 0 | 0 | 0 | 0 | 0 | 0 | 2.916 | 4.677 | 3.987 | 0 | 0 | 11.58 | 1 | 1 | 0
2021-01-06 08:00 | 0 | 0 | 0 | 0 | 3.3 | 25.73 | 100 | 100 | 0 | 0 | 0 | 0 | 0 | 0 | 0 | 0 | 0 | 0 | 0 | 0 | 0 | 0 | 0 | 0 | 0 | 0 | 0 | -0.001 | 0 | 0 | 0 | 0 | 0 | 0 | 260 | 0 | 0 | 0 | 0 | 0 | 0 | 2.931 | 4.687 | 3.996 | 0 | 0 | 11.614 | 1 | 1 | 0
2021-01-06 09:00 | 0 | 0 | 0 | 0 | 3.8 | 25.74 | 100 | 100 | 0 | 0 | 0 | 0 | 0 | 0 | 0 | 0 | 0 | 0 | 0 | 0 | 0 | 0 | 0 | 0 | 0 | 0 | 0 | -0.001 | 0 | 0 | 0 | 0 | 0 | 0 | 260 | 0 | 0 | 0 | 0 | 0 | 0 | 2.931 | 4.687 | 3.996 | 0 | 0 | 11.614 | 1 | 1 | 0
2021-01-06 10:00 | 0 | 55.8 | 51.05 | 1 | 3.5 | 27.84 | 100 | 100 | 0 | 0 | 0 | 0.521 | 0 | 0 | 0 | 0 | 0 | 0 | 3.365 | 17.521 | 19.151 | 0 | 0 | 0 | 0 | 0 | 0 | -0.001 | 0 | 0 | 0 | 0 | 23.81 | 0.98 | 260 | 0 | 0 | 0 | 0 | 0 | 0 | 2.872 | 4.645 | 3.96 | 0 | 0 | 8.112 | 2 | 2 | 0
2021-01-06 11:00 | 0 | 239.5 | 230.1 | 1 | 3.9 | 28.36 | 100 | 100 | 0 | 0 | 0 | 0.521 | 0 | 0 | 0 | 0 | 0 | 0 | 52.55 | 78.971 | 82.196 | 0 | 0 | 0 | 0 | 0 | 0 | -0.001 | 0 | 0 | 0 | 0 | 16.1 | 0.99 | 335.14 | 0 | 0 | 0 | 0 | 39.349 | 0 | 3.678 | 5.141 | 4.383 | 0 | 0 | 0 | 1 | 1 | 0
2021-01-06 12:00 | 0 | 446.1 | 440.75 | 1 | 4.3 | 28.86 | 100 | 100 | 0 | 0 | 0 | 0.521 | 0 | 61.959 | 0 | 61.959 | 61.959 | 61.959 | 132.677 | 151.265 | 153.102 | 0 | 0 | 0 | 0 | 0 | 0 | -0.001 | 0 | 40.47 | 0 | 0 | 8.88 | 1 | 425 | 0 | 0 | 0 | 0 | 47.06 | 0 | 10.01 | 7.367 | 6.28 | 0 | 0 | 0 | 1 | 1 | 0
2021-01-06 13:00 | 0 | 713.1 | 712.44 | 1 | 3.8 | 29.43 | 100 | 100 | 56.361 | 56.361 | 5.462 | 2.322 | 64.145 | 0 | 0 | 188.473 | 188.473 | 188.473 | 215.243 | 244.508 | 244.736 | 0 | 0 | 0 | 0 | 0 | 0 | 188.472 | 188.473 | 77.01 | 23.03 | 100 | 2.47 | 1 | 425 | 0 | 0 | 0 | 0 | 0 | 0 | 12.108 | 7.915 | 6.747 | 0 | 0 | 0 | 2 | 2 | 0
2021-01-06 14:00 | 0 | 811.1 | 810.13 | 1 | 3.5 | 32.33 | 100 | 100 | 66.619 | 66.619 | 6.673 | 2.999 | 76.291 | 0 | 0 | 218.329 | 218.329 | 218.329 | 244.729 | 278.037 | 278.37 | 0 | 0 | 0 | 0 | 0 | 0 | 218.328 | 218.329 | 78.43 | 23.93 | 100 | 2.8 | 1 | 425 | 0 | 0 | 0 | 0 | 0 | 0 | 11.846 | 7.857 | 6.698 | 0 | 0 | 0 | 2 | 3 | 0
2021-01-06 15:00 | 0 | 811.2 | 805.79 | 1 | 3.4 | 33.14 | 100 | 100 | 65.579 | 65.579 | 6.873 | 2.958 | 75.411 | 0 | 0 | 216.651 | 216.651 | 216.651 | 242.95 | 276.547 | 278.404 | 0 | 0 | 0 | 0 | 0 | 0 | 216.65 | 216.651 | 77.82 | 23.56 | 100 | 6.62 | 1 | 425 | 0 | 0 | 0 | 0 | 0 | 0 | 11.774 | 7.841 | 6.684 | 0 | 0 | 0 | 2 | 3 | 0
2021-01-06 16:00 | 0 | 687.3 | 679.34 | 1 | 4.4 | 32.65 | 100 | 100 | 51.085 | 51.085 | 6.231 | 2.111 | 59.428 | 0 | 0 | 178.165 | 178.165 | 178.165 | 204.525 | 233.151 | 235.881 | 0 | 0 | 0 | 0 | 0 | 0 | 178.164 | 178.165 | 75.53 | 21.66 | 100 | 8.73 | 1 | 425 | 0 | 0 | 0 | 0 | 0 | 0 | 11.817 | 7.85 | 6.692 | 0 | 0 | 0 | 2 | 3 | 0
2021-01-06 17:00 | 0 | 627.7 | 620.06 | 1 | 4.5 | 33.04 | 100 | 100 | 44.528 | 44.528 | 6.096 | 1.775 | 52.399 | 0 | 0 | 160.332 | 160.332 | 160.332 | 186.643 | 212.803 | 215.427 | 0 | 0 | 0 | 0 | 0 | 0 | 160.331 | 160.332 | 74.43 | 20.67 | 100 | 8.95 | 1 | 425 | 0 | 0 | 0 | 0 | 0 | 0 | 11.782 | 7.843 | 6.686 | 0 | 0 | 0 | 2 | 2 | 0
2021-01-06 18:00 | 0 | 590.4 | 585.64 | 1 | 3.8 | 32.77 | 100 | 100 | 41.085 | 41.084 | 5.91 | 1.599 | 48.593 | 0 | 0 | 150.154 | 150.154 | 150.154 | 176.499 | 200.993 | 202.625 | 0 | 0 | 0 | 0 | 0 | 0 | 150.153 | 150.154 | 74.1 | 20.28 | 100 | 7.28 | 1 | 425 | 0 | 0 | 0 | 0 | 0 | 0 | 11.807 | 7.848 | 6.69 | 0 | 0 | 0 | 2 | 2 | 0
2021-01-06 19:00 | 0 | 314.5 | 313.79 | 1 | 2.6 | 30.26 | 100 | 100 | 0 | 0 | 0 | 0.521 | 0 | 68.088 | 0 | 68.088 | 68.088 | 68.088 | 94.752 | 107.694 | 107.936 | 0 | 0 | 0 | 0 | 0 | 0 | -0.001 | 0 | 63.08 | 0 | 0 | 3.84 | 1 | 425 | 0 | 0 | 0 | 0 | 0 | 0 | 12.032 | 7.898 | 6.733 | 0 | 0 | 0 | 2 | 2 | 0
2021-01-06 20:00 | 0 | 136.2 | 136.17 | 1 | 1.7 | 25.59 | 100 | 100 | 0 | 0 | 0 | 0.521 | 0 | 13.894 | 0 | 13.894 | 13.894 | 13.894 | 41.159 | 46.735 | 46.744 | 0 | 0 | 0 | 0 | 0 | 0 | -0.001 | 0 | 29.72 | 0 | 0 | 1.12 | 1 | 425 | 0 | 0 | 0 | 0 | 0 | 0 | 12.461 | 7.992 | 6.813 | 0 | 0 | 0 | 1 | 1 | 0
2021-01-06 21:00 | 0 | 141.6 | 140.46 | 1 | 1.1 | 23.59 | 100 | 100 | 0 | 0 | 0 | 0.521 | 0 | 14.803 | 0 | 14.803 | 14.803 | 14.803 | 42.33 | 48.204 | 48.597 | 0 | 0 | 0 | 0 | 0 | 0 | -0.001 | 0 | 30.46 | 0 | 0 | 7.29 | 1 | 425 | 0 | 0 | 0 | 0 | 0 | 0 | 12.648 | 8.032 | 6.847 | 0 | 0 | 0 | 1 | 1 | 0
2021-01-06 22:00 | 0 | 125.9 | 121.97 | 1 | 2.2 | 28.01 | 100 | 100 | 0 | 0 | 0 | 0.521 | 0 | 5.29 | 0 | 5.29 | 5.29 | 5.29 | 32.242 | 41.861 | 43.209 | 0 | 0 | 0 | 0 | 0 | 0 | -0.001 | 0 | 12.24 | 0 | 0 | 14.35 | 0.99 | 425 | 0 | 0 | 0 | 0 | 0 | 0 | 12.238 | 7.943 | 6.771 | 0 | 0 | 0 | 1 | 1 | 0
2021-01-06 23:00 | 0 | 62.3 | 57.78 | 1 | 2.1 | 24.66 | 100 | 100 | 0 | 0 | 0 | 0.521 | 0 | 0 | 0 | 0 | 0 | 0 | 5.952 | 19.83 | 21.381 | 0 | 0 | 0 | 0 | 0 | 0 | -0.001 | 0 | 0 | 0 | 0 | 21.96 | 0.98 | 387.2 | 0 | 0 | 0 | 0 | -19.794 | 0 | 11.389 | 7.75 | 6.607 | 0 | 0 | 0 | 1 | 1 | 0
2021-01-07 | 0 | 0 | 0 | 1 | 3.2 | 21.73 | 100 | 100 | 0 | 0 | 0 | 0 | 0 | 0 | 0 | 0 | 0 | 0 | 0 | 0 | 0 | 0 | 0 | 0 | 0 | 0 | 0 | -0.001 | 0 | 0 | 0 | 0 | 25.88 | 0.97 | 345.99 | 0 | 0 | 0 | 0 | -21.583 | 0 | 8.559 | 7.031 | 5.994 | 0 | 0 | 0 | 2 | 2 | 0
2021-01-07 01:00 | 0 | 0 | 0 | 0 | 3.5 | 22.04 | 100 | 100 | 0 | 0 | 0 | 0 | 0 | 0 | 0 | 0 | 0 | 0 | 0 | 0 | 0 | 0 | 0 | 0 | 0 | 0 | 0 | -0.001 | 0 | 0 | 0 | 0 | 0 | 0 | 312.18 | 0 | 0 | 0 | 0 | -17.705 | 0 | 6.123 | 6.252 | 5.33 | 0 | 0 | 0 | 1 | 1 | 0
2021-01-07 02:00 | 0 | 0 | 0 | 0 | 3 | 20.66 | 100 | 100 | 0 | 0 | 0 | 0 | 0 | 0 | 0 | 0 | 0 | 0 | 0 | 0 | 0 | 0 | 0 | 0 | 0 | 0 | 0 | -0.001 | 0 | 0 | 0 | 0 | 0 | 0 | 283.41 | 0 | 0 | 0 | 0 | -15.068 | 0 | 4.623 | 5.638 | 4.807 | 0 | 0 | 0 | 1 | 1 | 0
2021-01-07 03:00 | 0 | 0 | 0 | 0 | 2.3 | 20.54 | 100 | 100 | 0 | 0 | 0 | 0 | 0 | 0 | 0 | 0 | 0 | 0 | 0 | 0 | 0 | 0 | 0 | 0 | 0 | 0 | 0 | -0.001 | 0 | 0 | 0 | 0 | 0 | 0 | 260 | 0 | 0 | 0 | 0 | -6.655 | 0 | 3.567 | 5.092 | 4.341 | 0 | 0 | 6.345 | 1 | 1 | 0
2021-01-07 04:00 | 0 | 0 | 0 | 0 | 2.3 | 20.78 | 100 | 100 | 0 | 0 | 0 | 0 | 0 | 0 | 0 | 0 | 0 | 0 | 0 | 0 | 0 | 0 | 0 | 0 | 0 | 0 | 0 | -0.001 | 0 | 0 | 0 | 0 | 0 | 0 | 260 | 0 | 0 | 0 | 0 | 0 | 0 | 3.075 | 4.786 | 4.08 | 0 | 0 | 11.942 | 1 | 1 | 0
2021-01-07 05:00 | 0 | 0 | 0 | 0 | 2.1 | 19.82 | 100 | 100 | 0 | 0 | 0 | 0 | 0 | 0 | 0 | 0 | 0 | 0 | 0 | 0 | 0 | 0 | 0 | 0 | 0 | 0 | 0 | -0.001 | 0 | 0 | 0 | 0 | 0 | 0 | 260 | 0 | 0 | 0 | 0 | 0 | 0 | 3.103 | 4.806 | 4.097 | 0 | 0 | 12.006 | 1 | 1 | 0
2021-01-07 06:00 | 0 | 0 | 0 | 0 | 2.3 | 19.57 | 100 | 100 | 0 | 0 | 0 | 0 | 0 | 0 | 0 | 0 | 0 | 0 | 0 | 0 | 0 | 0 | 0 | 0 | 0 | 0 | 0 | -0.001 | 0 | 0 | 0 | 0 | 0 | 0 | 260 | 0 | 0 | 0 | 0 | 0 | 0 | 3.111 | 4.811 | 4.101 | 0 | 0 | 12.023 | 1 | 1 | 0
2021-01-07 07:00 | 0 | 0 | 0 | 0 | 3.1 | 19.52 | 100 | 100 | 0 | 0 | 0 | 0 | 0 | 0 | 0 | 0 | 0 | 0 | 0 | 0 | 0 | 0 | 0 | 0 | 0 | 0 | 0 | -0.001 | 0 | 0 | 0 | 0 | 0 | 0 | 260 | 0 | 0 | 0 | 0 | 0 | 0 | 3.112 | 4.812 | 4.102 | 0 | 0 | 12.026 | 1 | 1 | 0
2021-01-07 08:00 | 0 | 0 | 0 | 0 | 3.4 | 19.47 | 100 | 100 | 0 | 0 | 0 | 0 | 0 | 0 | 0 | 0 | 0 | 0 | 0 | 0 | 0 | 0 | 0 | 0 | 0 | 0 | 0 | -0.001 | 0 | 0 | 0 | 0 | 0 | 0 | 260 | 0 | 0 | 0 | 0 | 0 | 0 | 3.114 | 4.813 | 4.103 | 0 | 0 | 12.029 | 1 | 1 | 0
2021-01-07 09:00 | 0 | 0 | 0 | 0 | 3.3 | 19.6 | 100 | 100 | 0 | 0 | 0 | 0 | 0 | 0 | 0 | 0 | 0 | 0 | 0 | 0 | 0 | 0 | 0 | 0 | 0 | 0 | 0 | -0.001 | 0 | 0 | 0 | 0 | 0 | 0 | 260 | 0 | 0 | 0 | 0 | 0 | 0 | 3.11 | 4.81 | 4.101 | 0 | 0 | 12.021 | 1 | 1 | 0
2021-01-07 10:00 | 0 | 0 | 0 | 1 | 2.5 | 20.92 | 100 | 100 | 0 | 0 | 0 | 0 | 0 | 0 | 0 | 0 | 0 | 0 | 0 | 0 | 0 | 0 | 0 | 0 | 0 | 0 | 0 | -0.001 | 0 | 0 | 0 | 0 | 23.77 | 0.98 | 260 | 0 | 0 | 0 | 0 | 0 | 0 | 3.071 | 4.784 | 4.078 | 0 | 0 | 11.932 | 1 | 1 | 0
2021-01-07 11:00 | 0 | 0.1 | 0.1 | 1 | 2.2 | 21.1 | 100 | 100 | 0 | 0 | 0 | 0.521 | 0 | 0 | 0 | 0 | 0 | 0 | 0.022 | 0.033 | 0.034 | 0 | 0 | 0 | 0 | 0 | 0 | -0.001 | 0 | 0 | 0 | 0 | 16.06 | 0.99 | 260 | 0 | 0 | 0 | 0 | 0 | 0 | 3.065 | 4.78 | 4.075 | 0 | 0 | 11.898 | 2 | 2 | 0
2021-01-07 12:00 | 0 | 3 | 2.96 | 1 | 2.4 | 21.39 | 100 | 100 | 0 | 0 | 0 | 0.521 | 0 | 0 | 0 | 0 | 0 | 0 | 0.892 | 1.017 | 1.03 | 0 | 0 | 0 | 0 | 0 | 0 | -0.001 | 0 | 0 | 0 | 0 | 8.83 | 1 | 260 | 0 | 0 | 0 | 0 | 0 | 0 | 3.057 | 4.774 | 4.07 | 0 | 0 | 11.008 | 1 | 1 | 0
2021-01-07 13:00 | 0 | 0.1 | 0.1 | 1 | 2.6 | 21.2 | 100 | 100 | 0 | 0 | 0 | 0.521 | 0 | 0 | 0 | 0 | 0 | 0 | 0.03 | 0.034 | 0.034 | 0 | 0 | 0 | 0 | 0 | 0 | -0.001 | 0 | 0 | 0 | 0 | 2.41 | 1 | 260 | 0 | 0 | 0 | 0 | 0 | 0 | 3.062 | 4.778 | 4.073 | 0 | 0 | 11.883 | 1 | 1 | 0
2021-01-07 14:00 | 0 | 4.3 | 4.29 | 1 | 2.7 | 22.67 | 100 | 100 | 0 | 0 | 0 | 0.521 | 0 | 0 | 0 | 0 | 0 | 0 | 1.297 | 1.474 | 1.476 | 0 | 0 | 0 | 0 | 0 | 0 | -0.001 | 0 | 0 | 0 | 0 | 2.88 | 1 | 260 | 0 | 0 | 0 | 0 | 0 | 0 | 3.019 | 4.749 | 4.048 | 0 | 0 | 10.518 | 1 | 1 | 0
2021-01-07 15:00 | 0 | 30.7 | 30.49 | 1 | 2.2 | 23.72 | 100 | 100 | 0 | 0 | 0 | 0.521 | 0 | 0 | 0 | 0 | 0 | 0 | 9.192 | 10.464 | 10.536 | 0 | 0 | 0 | 0 | 0 | 0 | -0.001 | 0 | 0 | 0 | 0 | 6.72 | 1 | 260 | 0 | 0 | 0 | 0 | 0 | 0 | 2.988 | 4.728 | 4.03 | 0 | 0 | 2.554 | 1 | 1 | 0
2021-01-07 16:00 | 0 | 58.7 | 58 | 1 | 2 | 23.91 | 100 | 100 | 0 | 0 | 0 | 0.521 | 0 | 0 | 0 | 0 | 0 | 0 | 17.461 | 19.907 | 20.146 | 0 | 0 | 0 | 0 | 0 | 0 | -0.001 | 0 | 0 | 0 | 0 | 8.84 | 1 | 270.49 | 0 | 0 | 0 | 0 | 5.492 | 0 | 3.087 | 4.794 | 4.087 | 0 | 0 | 0 | 1 | 1 | 0
2021-01-07 17:00 | 0 | 168 | 165.9 | 1 | 2 | 25.69 | 100 | 100 | 0 | 0 | 0 | 0.521 | 0 | 0 | 0 | 0 | 0 | 0 | 49.931 | 56.935 | 57.658 | 0 | 0 | 0 | 0 | 0 | 0 | -0.001 | 0 | 0 | 0 | 0 | 9.08 | 1 | 339.08 | 0 | 0 | 0 | 0 | 35.922 | 0 | 4.078 | 5.361 | 4.57 | 0 | 0 | 0 | 1 | 1 | 0
2021-01-07 18:00 | 0 | 137.2 | 136.05 | 1 | 2.7 | 25.85 | 100 | 100 | 0 | 0 | 0 | 0.521 | 0 | 0 | 0 | 0 | 0 | 0 | 40.999 | 46.693 | 47.087 | 0 | 0 | 0 | 0 | 0 | 0 | -0.001 | 0 | 0 | 0 | 0 | 7.42 | 1 | 380.85 | 0 | 0 | 0 | 0 | 21.875 | 0 | 6.987 | 6.551 | 5.585 | 0 | 0 | 0 | 1 | 1 | 0
2021-01-07 19:00 | 0 | 81.5 | 81.3 | 1 | 3 | 25.81 | 100 | 100 | 0 | 0 | 0 | 0.521 | 0 | 0 | 0 | 0 | 0 | 0 | 24.548 | 27.903 | 27.971 | 0 | 0 | 0 | 0 | 0 | 0 | -0.001 | 0 | 0 | 0 | 0 | 3.99 | 1 | 385.46 | 0 | 0 | 0 | 0 | 2.41 | 0 | 8.92 | 7.135 | 6.083 | 0 | 0 | 0 | 1 | 1 | 0
2021-01-07 20:00 | 0 | 192.7 | 192.67 | 1 | 2.8 | 26.14 | 100 | 100 | 0 | 0 | 0 | 0.521 | 0 | 12.53 | 0 | 12.53 | 12.53 | 12.53 | 58.238 | 66.125 | 66.135 | 0 | 0 | 0 | 0 | 0 | 0 | -0.001 | 0 | 18.95 | 0 | 0 | 0.97 | 1 | 425 | 0 | 0 | 0 | 0 | 20.709 | 0 | 10.874 | 7.625 | 6.5 | 0 | 0 | 0 | 1 | 1 | 0
2021-01-07 21:00 | 0 | 285.7 | 283.49 | 1 | 2.4 | 26 | 100 | 100 | 0 | 0 | 0 | 0.521 | 0 | 58.233 | 0 | 58.233 | 58.233 | 58.233 | 85.445 | 97.293 | 98.052 | 0 | 0 | 0 | 0 | 0 | 0 | -0.001 | 0 | 59.39 | 0 | 0 | 7.13 | 1 | 425 | 0 | 0 | 0 | 0 | 0 | 0 | 12.423 | 7.983 | 6.806 | 0 | 0 | 0 | 1 | 1 | 0
2021-01-07 22:00 | 0 | 235.3 | 228.12 | 1 | 1.4 | 24.44 | 100 | 100 | 0 | 0 | 0 | 0.521 | 0 | 32.954 | 0 | 32.954 | 32.954 | 32.954 | 60.369 | 78.292 | 80.755 | 0 | 0 | 0 | 0 | 0 | 0 | -0.001 | 0 | 40.81 | 0 | 0 | 14.19 | 0.99 | 425 | 0 | 0 | 0 | 0 | 0 | 0 | 12.568 | 8.015 | 6.832 | 0 | 0 | 0 | 1 | 1 | 0
2021-01-07 23:00 | 0 | 243.9 | 226.45 | 1 | 1.2 | 24.04 | 100 | 100 | 0 | 0 | 0 | 0.521 | 0 | 0 | 0 | 0 | 0 | 0 | 23.376 | 77.719 | 83.706 | 0 | 0 | 0 | 0 | 0 | 0 | -0.001 | 0 | 0 | 0 | 0 | 21.8 | 0.98 | 417.8 | 0 | 0 | 0 | 0 | -3.769 | 0 | 12.375 | 7.973 | 6.797 | 0 | 0 | 0 | 1 | 1 | 0
2021-01-08 | 0 | 0 | 0 | 1 | 1.5 | 23.59 | 100 | 100 | 0 | 0 | 0 | 0 | 0 | 0 | 0 | 0 | 0 | 0 | 0 | 0 | 0 | 0 | 0 | 0 | 0 | 0 | 0 | -0.001 | 0 | 0 | 0 | 0 | 25.72 | 0.97 | 370.79 | 0 | 0 | 0 | 0 | -24.622 | 0 | 10.608 | 7.565 | 6.449 | 0 | 0 | 0 | 2 | 2 | 0
2021-01-08 01:00 | 0 | 0 | 0 | 0 | 1.5 | 23.39 | 100 | 100 | 0 | 0 | 0 | 0 | 0 | 0 | 0 | 0 | 0 | 0 | 0 | 0 | 0 | 0 | 0 | 0 | 0 | 0 | 0 | -0.001 | 0 | 0 | 0 | 0 | 0 | 0 | 332.93 | 0 | 0 | 0 | 0 | -19.823 | 0 | 7.424 | 6.693 | 5.706 | 0 | 0 | 0 | 1 | 1 | 0
2021-01-08 02:00 | 0 | 0 | 0 | 0 | 1.5 | 22.26 | 100 | 100 | 0 | 0 | 0 | 0 | 0 | 0 | 0 | 0 | 0 | 0 | 0 | 0 | 0 | 0 | 0 | 0 | 0 | 0 | 0 | -0.001 | 0 | 0 | 0 | 0 | 0 | 0 | 301.26 | 0 | 0 | 0 | 0 | -16.586 | 0 | 5.468 | 6.002 | 5.116 | 0 | 0 | 0 | 1 | 1 | 0
2021-01-08 03:00 | 0 | 0 | 0 | 0 | 1.7 | 21.96 | 100 | 100 | 0 | 0 | 0 | 0 | 0 | 0 | 0 | 0 | 0 | 0 | 0 | 0 | 0 | 0 | 0 | 0 | 0 | 0 | 0 | -0.001 | 0 | 0 | 0 | 0 | 0 | 0 | 274.23 | 0 | 0 | 0 | 0 | -14.158 | 0 | 4.143 | 5.406 | 4.609 | 0 | 0 | 0 | 1 | 1 | 0
2021-01-08 04:00 | 0 | 0 | 0 | 0 | 1.9 | 22.04 | 100 | 100 | 0 | 0 | 0 | 0 | 0 | 0 | 0 | 0 | 0 | 0 | 0 | 0 | 0 | 0 | 0 | 0 | 0 | 0 | 0 | -0.001 | 0 | 0 | 0 | 0 | 0 | 0 | 260 | 0 | 0 | 0 | 0 | -6.284 | 0 | 3.232 | 4.888 | 4.167 | 0 | 0 | 6.003 | 1 | 1 | 0
2021-01-08 05:00 | 0 | 0 | 0 | 0 | 1.8 | 21.53 | 100 | 100 | 0 | 0 | 0 | 0 | 0 | 0 | 0 | 0 | 0 | 0 | 0 | 0 | 0 | 0 | 0 | 0 | 0 | 0 | 0 | -0.001 | 0 | 0 | 0 | 0 | 0 | 0 | 260 | 0 | 0 | 0 | 0 | 0 | 0 | 3.052 | 4.771 | 4.068 | 0 | 0 | 11.891 | 1 | 1 | 0
2021-01-08 06:00 | 0 | 0 | 0 | 0 | 1.6 | 21.03 | 100 | 100 | 0 | 0 | 0 | 0 | 0 | 0 | 0 | 0 | 0 | 0 | 0 | 0 | 0 | 0 | 0 | 0 | 0 | 0 | 0 | -0.001 | 0 | 0 | 0 | 0 | 0 | 0 | 260 | 0 | 0 | 0 | 0 | 0 | 0 | 3.067 | 4.781 | 4.076 | 0 | 0 | 11.925 | 1 | 1 | 0
2021-01-08 07:00 | 0 | 0 | 0 | 0 | 1.6 | 20.96 | 100 | 100 | 0 | 0 | 0 | 0 | 0 | 0 | 0 | 0 | 0 | 0 | 0 | 0 | 0 | 0 | 0 | 0 | 0 | 0 | 0 | -0.001 | 0 | 0 | 0 | 0 | 0 | 0 | 260 | 0 | 0 | 0 | 0 | 0 | 0 | 3.069 | 4.783 | 4.077 | 0 | 0 | 11.929 | 1 | 1 | 0
2021-01-08 08:00 | 0 | 0 | 0 | 0 | 1.5 | 21.03 | 100 | 100 | 0 | 0 | 0 | 0 | 0 | 0 | 0 | 0 | 0 | 0 | 0 | 0 | 0 | 0 | 0 | 0 | 0 | 0 | 0 | -0.001 | 0 | 0 | 0 | 0 | 0 | 0 | 260 | 0 | 0 | 0 | 0 | 0 | 0 | 3.067 | 4.781 | 4.076 | 0 | 0 | 11.925 | 1 | 1 | 0
2021-01-08 09:00 | 0 | 0 | 0 | 0 | 1.7 | 20.98 | 100 | 100 | 0 | 0 | 0 | 0 | 0 | 0 | 0 | 0 | 0 | 0 | 0 | 0 | 0 | 0 | 0 | 0 | 0 | 0 | 0 | -0.001 | 0 | 0 | 0 | 0 | 0 | 0 | 260 | 0 | 0 | 0 | 0 | 0 | 0 | 3.069 | 4.782 | 4.077 | 0 | 0 | 11.928 | 1 | 1 | 0
2021-01-08 10:00 | 0 | 188.3 | 172.4 | 1 | 1.4 | 23.98 | 100 | 100 | 0 | 0 | 0 | 0.521 | 0 | 0 | 0 | 0 | 0 | 0 | 10.615 | 59.167 | 64.625 | 0 | 0 | 0 | 0 | 0 | 0 | -0.001 | 0 | 0 | 0 | 0 | 23.72 | 0.98 | 260 | 0 | 0 | 0 | 0 | 0 | 0 | 2.981 | 4.722 | 4.026 | 0 | 0 | 1.114 | 2 | 2 | 0
2021-01-08 11:00 | 0 | 299 | 287.41 | 1 | 2.1 | 24.43 | 100 | 100 | 0 | 0 | 0 | 0.521 | 0 | 0 | 0 | 0 | 0 | 0 | 64.466 | 98.64 | 102.617 | 0 | 0 | 0 | 0 | 0 | 0 | -0.001 | 0 | 0 | 0 | 0 | 16 | 0.99 | 356.29 | 0 | 0 | 0 | 0 | 50.423 | 0 | 4.108 | 5.363 | 4.572 | 0 | 0 | 0 | 1 | 1 | 0
2021-01-08 12:00 | 0 | 462.9 | 457.49 | 1 | 2.8 | 24.97 | 100 | 100 | 0 | 0 | 0 | 0.521 | 0 | 76.432 | 0 | 76.432 | 76.432 | 76.432 | 137.73 | 157.012 | 158.867 | 0 | 0 | 0 | 0 | 0 | 0 | -0.001 | 0 | 48.11 | 0 | 0 | 8.77 | 1 | 425 | 0 | 0 | 0 | 0 | 35.985 | 0 | 11.115 | 7.664 | 6.533 | 0 | 0 | 0 | 1 | 1 | 0
2021-01-08 13:00 | 0 | 289.4 | 289.16 | 1 | 3 | 25.32 | 100 | 100 | 0 | 0 | 0 | 0.521 | 0 | 60.066 | 0 | 60.066 | 60.066 | 60.066 | 87.366 | 99.24 | 99.322 | 0 | 0 | 0 | 0 | 0 | 0 | -0.001 | 0 | 60.48 | 0 | 0 | 2.33 | 1 | 425 | 0 | 0 | 0 | 0 | 0 | 0 | 12.486 | 7.997 | 6.817 | 0 | 0 | 0 | 1 | 1 | 0
2021-01-08 14:00 | 0 | 200.6 | 200.33 | 1 | 3 | 27.65 | 100 | 100 | 0 | 0 | 0 | 0.521 | 0 | 33.514 | 0 | 33.514 | 33.514 | 33.514 | 60.513 | 68.753 | 68.846 | 0 | 0 | 0 | 0 | 0 | 0 | -0.001 | 0 | 48.68 | 0 | 0 | 2.97 | 1 | 425 | 0 | 0 | 0 | 0 | 0 | 0 | 12.271 | 7.95 | 6.778 | 0 | 0 | 0 | 1 | 1 | 0
2021-01-08 15:00 | 0 | 90.3 | 89.66 | 1 | 3.2 | 27.93 | 100 | 100 | 0 | 0 | 0 | 0.521 | 0 | 0.067 | 0 | 0.067 | 0.067 | 0.067 | 27.03 | 30.771 | 30.991 | 0 | 0 | 0 | 0 | 0 | 0 | -0.001 | 0 | 0.22 | 0 | 0 | 6.82 | 1 | 425 | 0 | 0 | 0 | 0 | 0 | 0 | 12.245 | 7.945 | 6.773 | 0 | 0 | 0 | 1 | 1 | 0
2021-01-08 16:00 | 0 | 285.8 | 282.31 | 1 | 3.3 | 28.13 | 100 | 100 | 0 | 0 | 0 | 0.521 | 0 | 58.041 | 0 | 58.041 | 58.041 | 58.041 | 84.978 | 96.889 | 98.087 | 0 | 0 | 0 | 0 | 0 | 0 | -0.001 | 0 | 59.17 | 0 | 0 | 8.96 | 1 | 425 | 0 | 0 | 0 | 0 | 0 | 0 | 12.227 | 7.941 | 6.769 | 0 | 0 | 0 | 1 | 1 | 0
2021-01-08 17:00 | 0 | 338.7 | 334.33 | 1 | 3.6 | 29.29 | 100 | 100 | 0 | 0 | 0 | 0.521 | 0 | 73.827 | 0 | 73.827 | 73.827 | 73.827 | 100.615 | 114.742 | 116.242 | 0 | 0 | 0 | 0 | 0 | 0 | -0.001 | 0 | 63.51 | 0 | 0 | 9.21 | 1 | 425 | 0 | 0 | 0 | 0 | 0 | 0 | 12.121 | 7.918 | 6.75 | 0 | 0 | 0 | 1 | 1 | 0
2021-01-08 18:00 | 0 | 309.8 | 307.1 | 1 | 3.7 | 29.36 | 100 | 100 | 0 | 0 | 0 | 0.521 | 0 | 65.757 | 0 | 65.757 | 65.757 | 65.757 | 92.536 | 105.398 | 106.323 | 0 | 0 | 0 | 0 | 0 | 0 | -0.001 | 0 | 61.85 | 0 | 0 | 7.56 | 1 | 425 | 0 | 0 | 0 | 0 | 0 | 0 | 12.114 | 7.916 | 6.748 | 0 | 0 | 0 | 1 | 1 | 0
2021-01-08 19:00 | 0 | 302.9 | 302.11 | 1 | 3.8 | 29.34 | 100 | 100 | 0 | 0 | 0 | 0.521 | 0 | 64.429 | 0 | 64.429 | 64.429 | 64.429 | 91.211 | 103.684 | 103.955 | 0 | 0 | 0 | 0 | 0 | 0 | -0.001 | 0 | 61.98 | 0 | 0 | 4.14 | 1 | 425 | 0 | 0 | 0 | 0 | 0 | 0 | 12.116 | 7.917 | 6.749 | 0 | 0 | 0 | 1 | 1 | 0
2021-01-08 20:00 | 0 | 455.1 | 455.05 | 1 | 3.7 | 29.31 | 100 | 100 | 29.618 | 29.618 | 3.843 | 1.027 | 34.487 | 0 | 0 | 110.768 | 110.768 | 110.768 | 137.553 | 156.175 | 156.19 | 0 | 0 | 0 | 0 | 0 | 0 | 110.767 | 110.768 | 70.92 | 18.96 | 100 | 0.81 | 1 | 425 | 0 | 0 | 0 | 0 | 0 | 0 | 12.119 | 7.917 | 6.749 | 0 | 0 | 0 | 2 | 2 | 0
2021-01-08 21:00 | 0 | 446.5 | 443.2 | 1 | 3.6 | 28.08 | 100 | 100 | 28.972 | 28.972 | 3.123 | 0.977 | 33.072 | 0 | 0 | 106.654 | 106.654 | 106.654 | 133.597 | 152.106 | 153.239 | 0 | 0 | 0 | 0 | 0 | 0 | 106.653 | 106.654 | 69.6 | 18.91 | 100 | 6.97 | 1 | 425 | 0 | 0 | 0 | 0 | 0 | 0 | 12.231 | 7.942 | 6.77 | 0 | 0 | 0 | 2 | 2 | 0
2021-01-08 22:00 | 0 | 308.8 | 299.6 | 1 | 3.3 | 27.43 | 100 | 100 | 0 | 0 | 0 | 0.521 | 0 | 52.323 | 0 | 52.323 | 52.323 | 52.323 | 79.35 | 102.822 | 105.98 | 0 | 0 | 0 | 0 | 0 | 0 | -0.001 | 0 | 49.37 | 0 | 0 | 14.02 | 0.99 | 425 | 0 | 0 | 0 | 0 | 0 | 0 | 12.291 | 7.955 | 6.781 | 0 | 0 | 0 | 2 | 2 | 0
2021-01-08 23:00 | 0 | 160.2 | 148.91 | 1 | 3.2 | 27.09 | 100 | 100 | 0 | 0 | 0 | 0.521 | 0 | 0 | 0 | 0 | 0 | 0 | 15.391 | 51.107 | 54.981 | 0 | 0 | 0 | 0 | 0 | 0 | -0.001 | 0 | 0 | 0 | 0 | 21.64 | 0.98 | 404.41 | 0 | 0 | 0 | 0 | -10.781 | 0 | 11.686 | 7.82 | 6.666 | 0 | 0 | 0 | 1 | 1 | 0
2021-01-09 | 0 | 0 | 0 | 1 | 2.9 | 26.87 | 100 | 100 | 0 | 0 | 0 | 0 | 0 | 0 | 0 | 0 | 0 | 0 | 0 | 0 | 0 | 0 | 0 | 0 | 0 | 0 | 0 | -0.001 | 0 | 0 | 0 | 0 | 25.55 | 0.98 | 360.83 | 0 | 0 | 0 | 0 | -22.823 | 0 | 9.382 | 7.256 | 6.185 | 0 | 0 | 0 | 2 | 2 | 0
2021-01-09 01:00 | 0 | 0 | 0 | 0 | 2.9 | 26.47 | 100 | 100 | 0 | 0 | 0 | 0 | 0 | 0 | 0 | 0 | 0 | 0 | 0 | 0 | 0 | 0 | 0 | 0 | 0 | 0 | 0 | -0.001 | 0 | 0 | 0 | 0 | 0 | 0 | 325.27 | 0 | 0 | 0 | 0 | -18.622 | 0 | 6.677 | 6.448 | 5.497 | 0 | 0 | 0 | 1 | 1 | 0
2021-01-09 02:00 | 0 | 0 | 0 | 0 | 2.3 | 25.08 | 100 | 100 | 0 | 0 | 0 | 0 | 0 | 0 | 0 | 0 | 0 | 0 | 0 | 0 | 0 | 0 | 0 | 0 | 0 | 0 | 0 | -0.001 | 0 | 0 | 0 | 0 | 0 | 0 | 295.21 | 0 | 0 | 0 | 0 | -15.741 | 0 | 4.991 | 5.803 | 4.947 | 0 | 0 | 0 | 1 | 1 | 0
2021-01-09 03:00 | 0 | 0 | 0 | 0 | 1.8 | 24.4 | 100 | 100 | 0 | 0 | 0 | 0 | 0 | 0 | 0 | 0 | 0 | 0 | 0 | 0 | 0 | 0 | 0 | 0 | 0 | 0 | 0 | -0.001 | 0 | 0 | 0 | 0 | 0 | 0 | 269.34 | 0 | 0 | 0 | 0 | -13.55 | 0 | 3.836 | 5.244 | 4.471 | 0 | 0 | 0 | 1 | 1 | 0
2021-01-09 04:00 | 0 | 0 | 0 | 0 | 2.2 | 24.33 | 100 | 100 | 0 | 0 | 0 | 0 | 0 | 0 | 0 | 0 | 0 | 0 | 0 | 0 | 0 | 0 | 0 | 0 | 0 | 0 | 0 | -0.001 | 0 | 0 | 0 | 0 | 0 | 0 | 260 | 0 | 0 | 0 | 0 | -2.853 | 0 | 3.055 | 4.772 | 4.068 | 0 | 0 | 9.044 | 1 | 1 | 0
2021-01-09 05:00 | 0 | 0 | 0 | 0 | 3 | 23.63 | 100 | 100 | 0 | 0 | 0 | 0 | 0 | 0 | 0 | 0 | 0 | 0 | 0 | 0 | 0 | 0 | 0 | 0 | 0 | 0 | 0 | -0.001 | 0 | 0 | 0 | 0 | 0 | 0 | 260 | 0 | 0 | 0 | 0 | 0 | 0 | 2.991 | 4.729 | 4.032 | 0 | 0 | 11.752 | 1 | 1 | 0
2021-01-09 06:00 | 0 | 0 | 0 | 0 | 3.4 | 23.69 | 100 | 100 | 0 | 0 | 0 | 0 | 0 | 0 | 0 | 0 | 0 | 0 | 0 | 0 | 0 | 0 | 0 | 0 | 0 | 0 | 0 | -0.001 | 0 | 0 | 0 | 0 | 0 | 0 | 260 | 0 | 0 | 0 | 0 | 0 | 0 | 2.989 | 4.728 | 4.031 | 0 | 0 | 11.748 | 1 | 1 | 0
2021-01-09 07:00 | 0 | 0 | 0 | 0 | 3.9 | 23.84 | 100 | 100 | 0 | 0 | 0 | 0 | 0 | 0 | 0 | 0 | 0 | 0 | 0 | 0 | 0 | 0 | 0 | 0 | 0 | 0 | 0 | -0.001 | 0 | 0 | 0 | 0 | 0 | 0 | 260 | 0 | 0 | 0 | 0 | 0 | 0 | 2.985 | 4.725 | 4.028 | 0 | 0 | 11.738 | 1 | 1 | 0
2021-01-09 08:00 | 0 | 0 | 0 | 0 | 3.4 | 23.68 | 100 | 100 | 0 | 0 | 0 | 0 | 0 | 0 | 0 | 0 | 0 | 0 | 0 | 0 | 0 | 0 | 0 | 0 | 0 | 0 | 0 | -0.001 | 0 | 0 | 0 | 0 | 0 | 0 | 260 | 0 | 0 | 0 | 0 | 0 | 0 | 2.99 | 4.728 | 4.031 | 0 | 0 | 11.749 | 1 | 1 | 0
2021-01-09 09:00 | 0 | 0 | 0 | 0 | 2.6 | 23.62 | 100 | 100 | 0 | 0 | 0 | 0 | 0 | 0 | 0 | 0 | 0 | 0 | 0 | 0 | 0 | 0 | 0 | 0 | 0 | 0 | 0 | -0.001 | 0 | 0 | 0 | 0 | 0 | 0 | 260 | 0 | 0 | 0 | 0 | 0 | 0 | 2.991 | 4.73 | 4.032 | 0 | 0 | 11.753 | 1 | 1 | 0
2021-01-09 10:00 | 0 | 239.7 | 219.55 | 1 | 2.7 | 25.95 | 100 | 100 | 0 | 0 | 0 | 0.521 | 0 | 0 | 0 | 0 | 0 | 0 | 13.032 | 75.35 | 82.265 | 0 | 0 | 0 | 0 | 0 | 0 | -0.001 | 0 | 0 | 0 | 0 | 23.66 | 0.98 | 262.62 | 0 | 0 | 0 | 0 | 1.374 | 0 | 2.95 | 4.701 | 4.007 | 0 | 0 | 0 | 2 | 2 | 0
2021-01-09 11:00 | 0 | 286.9 | 275.87 | 1 | 2.8 | 26.1 | 100 | 100 | 0 | 0 | 0 | 0.521 | 0 | 0 | 0 | 0 | 0 | 0 | 61.3 | 94.677 | 98.464 | 0 | 0 | 0 | 0 | 0 | 0 | -0.001 | 0 | 0 | 0 | 0 | 15.94 | 0.99 | 353.02 | 0 | 0 | 0 | 0 | 47.342 | 0 | 4.062 | 5.342 | 4.554 | 0 | 0 | 0 | 1 | 1 | 0
2021-01-09 12:00 | 0 | 426.7 | 421.8 | 1 | 3.2 | 26.17 | 100 | 100 | 0 | 0 | 0 | 0.521 | 0 | 64.49 | 0 | 64.49 | 64.49 | 64.49 | 126.99 | 144.76 | 146.443 | 0 | 0 | 0 | 0 | 0 | 0 | -0.001 | 0 | 44.04 | 0 | 0 | 8.7 | 1 | 425 | 0 | 0 | 0 | 0 | 37.693 | 0 | 10.77 | 7.577 | 6.459 | 0 | 0 | 0 | 1 | 1 | 0
2021-01-09 13:00 | 0 | 512 | 511.61 | 1 | 4.1 | 26.59 | 100 | 100 | 36.187 | 36.187 | 3.199 | 1.248 | 40.634 | 0 | 0 | 127.444 | 127.444 | 127.444 | 154.579 | 175.583 | 175.718 | 0 | 0 | 0 | 0 | 0 | 0 | 127.443 | 127.444 | 72.53 | 20.59 | 100 | 2.25 | 1 | 425 | 0 | 0 | 0 | 0 | 0 | 0 | 12.368 | 7.972 | 6.796 | 0 | 0 | 0 | 2 | 2 | 0
2021-01-09 14:00 | 0 | 555.2 | 554.41 | 1 | 3.4 | 29.92 | 100 | 100 | 39.069 | 39.069 | 4.813 | 1.447 | 45.329 | 0 | 0 | 140.753 | 140.753 | 140.753 | 167.46 | 190.272 | 190.545 | 0 | 0 | 0 | 0 | 0 | 0 | 140.752 | 140.753 | 73.87 | 20.5 | 100 | 3.07 | 1 | 425 | 0 | 0 | 0 | 0 | 0 | 0 | 12.063 | 7.905 | 6.739 | 0 | 0 | 0 | 2 | 2 | 0
2021-01-09 15:00 | 0 | 593.5 | 589.16 | 1 | 3 | 30.67 | 100 | 100 | 42.428 | 42.427 | 5.028 | 1.613 | 49.069 | 0 | 0 | 150.986 | 150.986 | 150.986 | 177.598 | 202.198 | 203.689 | 0 | 0 | 0 | 0 | 0 | 0 | 150.985 | 150.986 | 74.13 | 20.83 | 100 | 6.94 | 1 | 425 | 0 | 0 | 0 | 0 | 0 | 0 | 11.995 | 7.89 | 6.726 | 0 | 0 | 0 | 2 | 2 | 0
2021-01-09 16:00 | 0 | 762.1 | 752.53 | 1 | 2.9 | 31.21 | 100 | 100 | 59.925 | 59.924 | 6.199 | 2.57 | 68.694 | 0 | 0 | 199.952 | 199.952 | 199.952 | 226.494 | 258.269 | 261.553 | 0 | 0 | 0 | 0 | 0 | 0 | 199.951 | 199.952 | 76.45 | 22.91 | 100 | 9.09 | 1 | 425 | 0 | 0 | 0 | 0 | 0 | 0 | 11.947 | 7.879 | 6.717 | 0 | 0 | 0 | 2 | 3 | 0
2021-01-09 17:00 | 0 | 579.1 | 571.39 | 1 | 2.7 | 32.93 | 100 | 100 | 39.402 | 39.402 | 5.986 | 1.524 | 46.912 | 0 | 0 | 145.615 | 145.615 | 145.615 | 171.94 | 196.103 | 198.747 | 0 | 0 | 0 | 0 | 0 | 0 | 145.614 | 145.615 | 73.27 | 19.83 | 100 | 9.36 | 1 | 425 | 0 | 0 | 0 | 0 | 0 | 0 | 11.792 | 7.845 | 6.688 | 0 | 0 | 0 | 2 | 3 | 0
2021-01-09 18:00 | 0 | 747.2 | 740.43 | 1 | 2.5 | 33.04 | 100 | 100 | 57.876 | 57.875 | 6.66 | 2.5 | 67.036 | 0 | 0 | 196.77 | 196.77 | 196.77 | 223.081 | 254.116 | 256.439 | 0 | 0 | 0 | 0 | 0 | 0 | 196.769 | 196.77 | 76.73 | 22.57 | 100 | 7.72 | 1 | 425 | 0 | 0 | 0 | 0 | 0 | 0 | 11.782 | 7.843 | 6.686 | 0 | 0 | 0 | 2 | 3 | 0
2021-01-09 19:00 | 0 | 639.6 | 637.8 | 1 | 2.5 | 32.51 | 100 | 100 | 46.875 | 46.875 | 5.963 | 1.881 | 54.72 | 0 | 0 | 166.167 | 166.167 | 166.167 | 192.545 | 218.892 | 219.511 | 0 | 0 | 0 | 0 | 0 | 0 | 166.166 | 166.167 | 75.7 | 21.35 | 100 | 4.3 | 1 | 425 | 0 | 0 | 0 | 0 | 0 | 0 | 11.83 | 7.853 | 6.695 | 0 | 0 | 0 | 2 | 3 | 0
2021-01-09 20:00 | 0 | 762.6 | 762.55 | 1 | 2.3 | 32.07 | 100 | 100 | 61.174 | 61.174 | 6.461 | 2.663 | 70.298 | 0 | 0 | 204.079 | 204.079 | 204.079 | 230.512 | 261.708 | 261.724 | 0 | 0 | 0 | 0 | 0 | 0 | 204.078 | 204.079 | 77.97 | 23.37 | 100 | 0.64 | 1 | 425 | 0 | 0 | 0 | 0 | 0 | 0 | 11.869 | 7.862 | 6.702 | 0 | 0 | 0 | 2 | 3 | 0
2021-01-09 21:00 | 0 | 685.6 | 680.77 | 1 | 2.1 | 31.83 | 100 | 100 | 51.713 | 51.712 | 5.948 | 2.124 | 59.784 | 0 | 0 | 178.77 | 178.77 | 178.77 | 205.233 | 233.642 | 235.298 | 0 | 0 | 0 | 0 | 0 | 0 | 178.769 | 178.77 | 75.98 | 21.98 | 100 | 6.8 | 1 | 425 | 0 | 0 | 0 | 0 | 0 | 0 | 11.891 | 7.867 | 6.706 | 0 | 0 | 0 | 2 | 3 | 0
2021-01-09 22:00 | 0 | 540 | 524.29 | 1 | 1.2 | 29.64 | 100 | 100 | 29.907 | 29.907 | 4.029 | 1.044 | 34.981 | 0 | 0 | 112.198 | 112.198 | 112.198 | 138.941 | 179.937 | 185.328 | 0 | 0 | 0 | 0 | 0 | 0 | 112.197 | 112.198 | 60.54 | 16.14 | 100 | 13.85 | 0.99 | 425 | 0 | 0 | 0 | 0 | 0 | 0 | 12.089 | 7.911 | 6.744 | 0 | 0 | 0 | 2 | 2 | 0
2021-01-09 23:00 | 0 | 237.9 | 221.4 | 1 | 1.7 | 29.42 | 100 | 100 | 0 | 0 | 0 | 0.521 | 0 | 0 | 0 | 0 | 0 | 0 | 22.894 | 75.983 | 81.647 | 0 | 0 | 0 | 0 | 0 | 0 | -0.001 | 0 | 0 | 0 | 0 | 21.47 | 0.98 | 418.17 | 0 | 0 | 0 | 0 | -3.578 | 0 | 11.897 | 7.868 | 6.707 | 0 | 0 | 0 | 2 | 2 | 0
2021-01-10 | 0 | 0 | 0 | 1 | 1.7 | 29.35 | 100 | 100 | 0 | 0 | 0 | 0 | 0 | 0 | 0 | 0 | 0 | 0 | 0 | 0 | 0 | 0 | 0 | 0 | 0 | 0 | 0 | -0.001 | 0 | 0 | 0 | 0 | 25.38 | 0.98 | 372.28 | 0 | 0 | 0 | 0 | -24.029 | 0 | 10.2 | 7.465 | 6.364 | 0 | 0 | 0 | 2 | 2 | 0
2021-01-10 01:00 | 0 | 0 | 0 | 0 | 1.7 | 28.65 | 100 | 100 | 0 | 0 | 0 | 0 | 0 | 0 | 0 | 0 | 0 | 0 | 0 | 0 | 0 | 0 | 0 | 0 | 0 | 0 | 0 | -0.001 | 0 | 0 | 0 | 0 | 0 | 0 | 335.1 | 0 | 0 | 0 | 0 | -19.47 | 0 | 7.202 | 6.622 | 5.646 | 0 | 0 | 0 | 1 | 1 | 0
2021-01-10 02:00 | 0 | 0 | 0 | 0 | 1.7 | 26.76 | 100 | 100 | 0 | 0 | 0 | 0 | 0 | 0 | 0 | 0 | 0 | 0 | 0 | 0 | 0 | 0 | 0 | 0 | 0 | 0 | 0 | -0.001 | 0 | 0 | 0 | 0 | 0 | 0 | 303.8 | 0 | 0 | 0 | 0 | -16.395 | 0 | 5.359 | 5.957 | 5.079 | 0 | 0 | 0 | 1 | 1 | 0
2021-01-10 03:00 | 0 | 0 | 0 | 0 | 1.7 | 26.02 | 100 | 100 | 0 | 0 | 0 | 0 | 0 | 0 | 0 | 0 | 0 | 0 | 0 | 0 | 0 | 0 | 0 | 0 | 0 | 0 | 0 | -0.001 | 0 | 0 | 0 | 0 | 0 | 0 | 276.97 | 0 | 0 | 0 | 0 | -14.047 | 0 | 4.087 | 5.377 | 4.584 | 0 | 0 | 0 | 1 | 1 | 0
2021-01-10 04:00 | 0 | 0 | 0 | 0 | 1.7 | 25.74 | 100 | 100 | 0 | 0 | 0 | 0 | 0 | 0 | 0 | 0 | 0 | 0 | 0 | 0 | 0 | 0 | 0 | 0 | 0 | 0 | 0 | -0.001 | 0 | 0 | 0 | 0 | 0 | 0 | 260 | 0 | 0 | 0 | 0 | -6.252 | 0 | 3.204 | 4.87 | 4.151 | 0 | 0 | 5.973 | 1 | 1 | 0
2021-01-10 05:00 | 0 | 0 | 0 | 0 | 1.7 | 24.09 | 100 | 100 | 0 | 0 | 0 | 0 | 0 | 0 | 0 | 0 | 0 | 0 | 0 | 0 | 0 | 0 | 0 | 0 | 0 | 0 | 0 | -0.001 | 0 | 0 | 0 | 0 | 0 | 0 | 260 | 0 | 0 | 0 | 0 | 0 | 0 | 2.978 | 4.72 | 4.024 | 0 | 0 | 11.722 | 1 | 1 | 0
2021-01-10 06:00 | 0 | 0 | 0 | 0 | 1.6 | 23.89 | 100 | 100 | 0 | 0 | 0 | 0 | 0 | 0 | 0 | 0 | 0 | 0 | 0 | 0 | 0 | 0 | 0 | 0 | 0 | 0 | 0 | -0.001 | 0 | 0 | 0 | 0 | 0 | 0 | 260 | 0 | 0 | 0 | 0 | 0 | 0 | 2.984 | 4.724 | 4.027 | 0 | 0 | 11.735 | 1 | 1 | 0
2021-01-10 07:00 | 0 | 0 | 0 | 0 | 1.6 | 24.1 | 100 | 100 | 0 | 0 | 0 | 0 | 0 | 0 | 0 | 0 | 0 | 0 | 0 | 0 | 0 | 0 | 0 | 0 | 0 | 0 | 0 | -0.001 | 0 | 0 | 0 | 0 | 0 | 0 | 260 | 0 | 0 | 0 | 0 | 0 | 0 | 2.978 | 4.72 | 4.024 | 0 | 0 | 11.721 | 1 | 1 | 0
2021-01-10 08:00 | 0 | 0 | 0 | 0 | 1.5 | 23.51 | 100 | 100 | 0 | 0 | 0 | 0 | 0 | 0 | 0 | 0 | 0 | 0 | 0 | 0 | 0 | 0 | 0 | 0 | 0 | 0 | 0 | -0.001 | 0 | 0 | 0 | 0 | 0 | 0 | 260 | 0 | 0 | 0 | 0 | 0 | 0 | 2.995 | 4.732 | 4.034 | 0 | 0 | 11.76 | 1 | 1 | 0
2021-01-10 09:00 | 0 | 0 | 0 | 0 | 1.5 | 23.47 | 100 | 100 | 0 | 0 | 0 | 0 | 0 | 0 | 0 | 0 | 0 | 0 | 0 | 0 | 0 | 0 | 0 | 0 | 0 | 0 | 0 | -0.001 | 0 | 0 | 0 | 0 | 0 | 0 | 260 | 0 | 0 | 0 | 0 | 0 | 0 | 2.996 | 4.733 | 4.035 | 0 | 0 | 11.763 | 1 | 1 | 0
2021-01-10 10:00 | 0 | 365.1 | 334.57 | 1 | 2.7 | 26.37 | 100 | 100 | 0 | 0 | 0 | 0.521 | 0 | 0 | 0 | 0 | 0 | 0 | 19.107 | 114.826 | 125.302 | 0 | 0 | 0 | 0 | 0 | 0 | -0.001 | 0 | 0 | 0 | 0 | 23.6 | 0.98 | 273.8 | 0 | 0 | 0 | 0 | 7.228 | 0 | 3.047 | 4.767 | 4.064 | 0 | 0 | 0 | 2 | 2 | 0
2021-01-10 11:00 | 0 | 386.2 | 371.47 | 1 | 2.2 | 26.62 | 100 | 100 | 0 | 0 | 0 | 0.521 | 0 | 0 | 0 | 0 | 0 | 0 | 81.758 | 127.49 | 132.544 | 0 | 0 | 0 | 0 | 0 | 0 | -0.001 | 0 | 0 | 0 | 0 | 15.87 | 0.99 | 399.73 | 0 | 0 | 0 | 0 | 65.947 | 0 | 5.072 | 5.797 | 4.942 | 0 | 0 | 0 | 1 | 1 | 0
2021-01-10 12:00 | 0 | 344.3 | 340.41 | 1 | 2.8 | 26.69 | 100 | 100 | 0 | 0 | 0 | 0.521 | 0 | 62.584 | 0 | 62.584 | 62.584 | 62.584 | 102.494 | 116.829 | 118.164 | 0 | 0 | 0 | 0 | 0 | 0 | -0.001 | 0 | 52.96 | 0 | 0 | 8.62 | 1 | 425 | 0 | 0 | 0 | 0 | 13.234 | 0 | 12.044 | 7.898 | 6.733 | 0 | 0 | 0 | 1 | 1 | 0
2021-01-10 13:00 | 0 | 236 | 235.83 | 1 | 2.6 | 25.18 | 100 | 100 | 0 | 0 | 0 | 0.521 | 0 | 43.939 | 0 | 43.939 | 43.939 | 43.939 | 71.258 | 80.938 | 80.995 | 0 | 0 | 0 | 0 | 0 | 0 | -0.001 | 0 | 54.25 | 0 | 0 | 2.16 | 1 | 425 | 0 | 0 | 0 | 0 | 0 | 0 | 12.499 | 8 | 6.82 | 0 | 0 | 0 | 1 | 1 | 0
2021-01-10 14:00 | 0 | 445.5 | 444.82 | 1 | 2.8 | 29.07 | 100 | 100 | 28.723 | 28.723 | 3.642 | 0.987 | 33.353 | 0 | 0 | 107.538 | 107.538 | 107.538 | 134.354 | 152.662 | 152.896 | 0 | 0 | 0 | 0 | 0 | 0 | 107.537 | 107.538 | 70.33 | 18.79 | 100 | 3.17 | 1 | 425 | 0 | 0 | 0 | 0 | 0 | 0 | 12.141 | 7.922 | 6.753 | 0 | 0 | 0 | 2 | 2 | 0
2021-01-10 15:00 | 0 | 709.1 | 703.73 | 1 | 3.1 | 29.75 | 100 | 100 | 55.108 | 55.108 | 5.447 | 2.258 | 62.814 | 0 | 0 | 185.39 | 185.39 | 185.39 | 212.119 | 241.52 | 243.363 | 0 | 0 | 0 | 0 | 0 | 0 | 185.389 | 185.39 | 76.18 | 22.64 | 100 | 7.06 | 1 | 425 | 0 | 0 | 0 | 0 | 0 | 0 | 12.079 | 7.908 | 6.742 | 0 | 0 | 0 | 2 | 2 | 0
2021-01-10 16:00 | 0 | 750.7 | 740.99 | 1 | 3.3 | 29.78 | 100 | 100 | 59.092 | 59.092 | 5.779 | 2.489 | 67.36 | 0 | 0 | 196.272 | 196.272 | 196.272 | 222.997 | 254.308 | 257.64 | 0 | 0 | 0 | 0 | 0 | 0 | 196.271 | 196.272 | 76.18 | 22.94 | 100 | 9.22 | 1 | 425 | 0 | 0 | 0 | 0 | 0 | 0 | 12.076 | 7.908 | 6.741 | 0 | 0 | 0 | 2 | 3 | 0
2021-01-10 17:00 | 0 | 932.8 | 919.99 | 1 | 3 | 31.29 | 100 | 100 | 79.241 | 79.24 | 6.965 | 3.832 | 90.038 | 0 | 0 | 250.27 | 250.27 | 250.27 | 276.802 | 315.741 | 320.137 | 0 | 0 | 0 | 0 | 0 | 0 | 250.269 | 250.27 | 78.18 | 24.75 | 100 | 9.51 | 1 | 425 | 0 | 0 | 0 | 0 | 0 | 0 | 11.939 | 7.878 | 6.716 | 0 | 0 | 0 | 2 | 3 | 0
2021-01-10 18:00 | 0 | 837.8 | 829.89 | 1 | 2.6 | 31.15 | 100 | 100 | 69.224 | 69.224 | 6.382 | 3.125 | 78.731 | 0 | 0 | 223.456 | 223.456 | 223.456 | 250.006 | 284.819 | 287.533 | 0 | 0 | 0 | 0 | 0 | 0 | 223.455 | 223.456 | 77.71 | 24.08 | 100 | 7.88 | 1 | 425 | 0 | 0 | 0 | 0 | 0 | 0 | 11.952 | 7.88 | 6.718 | 0 | 0 | 0 | 2 | 3 | 0
2021-01-10 19:00 | 0 | 813.5 | 811.03 | 1 | 2.8 | 31.14 | 100 | 100 | 67.19 | 67.189 | 6.334 | 2.997 | 76.521 | 0 | 0 | 218.27 | 218.27 | 218.27 | 244.821 | 278.344 | 279.193 | 0 | 0 | 0 | 0 | 0 | 0 | 218.269 | 218.27 | 78.18 | 24.07 | 100 | 4.47 | 1 | 425 | 0 | 0 | 0 | 0 | 0 | 0 | 11.953 | 7.881 | 6.718 | 0 | 0 | 0 | 2 | 3 | 0
2021-01-10 20:00 | 0 | 699.5 | 699.48 | 1 | 3.3 | 31.34 | 100 | 100 | 54.215 | 54.215 | 5.932 | 2.248 | 62.395 | 0 | 0 | 184.927 | 184.927 | 184.927 | 211.454 | 240.06 | 240.068 | 0 | 0 | 0 | 0 | 0 | 0 | 184.926 | 184.927 | 77.03 | 22.58 | 100 | 0.47 | 1 | 425 | 0 | 0 | 0 | 0 | 0 | 0 | 11.935 | 7.877 | 6.715 | 0 | 0 | 0 | 2 | 3 | 0
2021-01-10 21:00 | 0 | 559.3 | 555.56 | 1 | 3.8 | 30.71 | 100 | 100 | 38.76 | 38.76 | 5.12 | 1.449 | 45.329 | 0 | 0 | 140.898 | 140.898 | 140.898 | 167.504 | 190.669 | 191.952 | 0 | 0 | 0 | 0 | 0 | 0 | 140.897 | 140.898 | 73.4 | 20.19 | 100 | 6.63 | 1 | 425 | 0 | 0 | 0 | 0 | 0 | 0 | 11.992 | 7.889 | 6.725 | 0 | 0 | 0 | 2 | 2 | 0
2021-01-10 22:00 | 0 | 290.9 | 282.65 | 1 | 2.7 | 29.14 | 100 | 100 | 0 | 0 | 0 | 0.521 | 0 | 48.12 | 0 | 48.12 | 48.12 | 48.12 | 74.927 | 97.005 | 99.837 | 0 | 0 | 0 | 0 | 0 | 0 | -0.001 | 0 | 48.2 | 0 | 0 | 13.68 | 0.99 | 425 | 0 | 0 | 0 | 0 | 0 | 0 | 12.134 | 7.921 | 6.752 | 0 | 0 | 0 | 2 | 2 | 0
2021-01-10 23:00 | 0 | 67.3 | 62.71 | 1 | 2.3 | 27.43 | 100 | 100 | 0 | 0 | 0 | 0.521 | 0 | 0 | 0 | 0 | 0 | 0 | 6.483 | 21.521 | 23.097 | 0 | 0 | 0 | 0 | 0 | 0 | -0.001 | 0 | 0 | 0 | 0 | 21.29 | 0.98 | 388.75 | 0 | 0 | 0 | 0 | -18.986 | 0 | 11.194 | 7.706 | 6.569 | 0 | 0 | 0 | 1 | 1 | 0
2021-01-11 | 0 | 0 | 0 | 1 | 1.8 | 26.78 | 100 | 100 | 0 | 0 | 0 | 0 | 0 | 0 | 0 | 0 | 0 | 0 | 0 | 0 | 0 | 0 | 0 | 0 | 0 | 0 | 0 | -0.001 | 0 | 0 | 0 | 0 | 25.21 | 0.98 | 348.2 | 0 | 0 | 0 | 0 | -21.233 | 0 | 8.329 | 6.966 | 5.938 | 0 | 0 | 0 | 2 | 2 | 0
2021-01-11 01:00 | 0 | 0 | 0 | 0 | 1.5 | 26.75 | 100 | 100 | 0 | 0 | 0 | 0 | 0 | 0 | 0 | 0 | 0 | 0 | 0 | 0 | 0 | 0 | 0 | 0 | 0 | 0 | 0 | -0.001 | 0 | 0 | 0 | 0 | 0 | 0 | 314.8 | 0 | 0 | 0 | 0 | -17.49 | 0 | 5.995 | 6.205 | 5.29 | 0 | 0 | 0 | 1 | 1 | 0
2021-01-11 02:00 | 0 | 0 | 0 | 0 | 2.9 | 24.28 | 100 | 100 | 0 | 0 | 0 | 0 | 0 | 0 | 0 | 0 | 0 | 0 | 0 | 0 | 0 | 0 | 0 | 0 | 0 | 0 | 0 | -0.001 | 0 | 0 | 0 | 0 | 0 | 0 | 286.18 | 0 | 0 | 0 | 0 | -14.992 | 0 | 4.582 | 5.619 | 4.791 | 0 | 0 | 0 | 1 | 1 | 0
2021-01-11 03:00 | 0 | 0 | 0 | 0 | 3.6 | 24.54 | 100 | 100 | 0 | 0 | 0 | 0 | 0 | 0 | 0 | 0 | 0 | 0 | 0 | 0 | 0 | 0 | 0 | 0 | 0 | 0 | 0 | -0.001 | 0 | 0 | 0 | 0 | 0 | 0 | 261.51 | 0 | 0 | 0 | 0 | -12.916 | 0 | 3.526 | 5.069 | 4.321 | 0 | 0 | 0 | 1 | 1 | 0
2021-01-11 04:00 | 0 | 0 | 0 | 0 | 3.1 | 24.24 | 100 | 100 | 0 | 0 | 0 | 0 | 0 | 0 | 0 | 0 | 0 | 0 | 0 | 0 | 0 | 0 | 0 | 0 | 0 | 0 | 0 | -0.001 | 0 | 0 | 0 | 0 | 0 | 0 | 260 | 0 | 0 | 0 | 0 | -0.394 | 0 | 2.976 | 4.719 | 4.023 | 0 | 0 | 11.325 | 1 | 1 | 0
2021-01-11 05:00 | 0 | 0 | 0 | 0 | 2.1 | 21.76 | 100 | 100 | 0 | 0 | 0 | 0 | 0 | 0 | 0 | 0 | 0 | 0 | 0 | 0 | 0 | 0 | 0 | 0 | 0 | 0 | 0 | -0.001 | 0 | 0 | 0 | 0 | 0 | 0 | 260 | 0 | 0 | 0 | 0 | 0 | 0 | 3.046 | 4.767 | 4.064 | 0 | 0 | 11.876 | 1 | 1 | 0
2021-01-11 06:00 | 0 | 0 | 0 | 0 | 3.1 | 21.34 | 100 | 100 | 0 | 0 | 0 | 0 | 0 | 0 | 0 | 0 | 0 | 0 | 0 | 0 | 0 | 0 | 0 | 0 | 0 | 0 | 0 | -0.001 | 0 | 0 | 0 | 0 | 0 | 0 | 260 | 0 | 0 | 0 | 0 | 0 | 0 | 3.058 | 4.775 | 4.071 | 0 | 0 | 11.904 | 1 | 1 | 0
2021-01-11 07:00 | 0 | 0 | 0 | 0 | 2.4 | 21.62 | 100 | 100 | 0 | 0 | 0 | 0 | 0 | 0 | 0 | 0 | 0 | 0 | 0 | 0 | 0 | 0 | 0 | 0 | 0 | 0 | 0 | -0.001 | 0 | 0 | 0 | 0 | 0 | 0 | 260 | 0 | 0 | 0 | 0 | 0 | 0 | 3.05 | 4.77 | 4.066 | 0 | 0 | 11.885 | 1 | 1 | 0
2021-01-11 08:00 | 0 | 0 | 0 | 0 | 2.3 | 21.62 | 100 | 100 | 0 | 0 | 0 | 0 | 0 | 0 | 0 | 0 | 0 | 0 | 0 | 0 | 0 | 0 | 0 | 0 | 0 | 0 | 0 | -0.001 | 0 | 0 | 0 | 0 | 0 | 0 | 260 | 0 | 0 | 0 | 0 | 0 | 0 | 3.05 | 4.77 | 4.066 | 0 | 0 | 11.885 | 1 | 1 | 0
2021-01-11 09:00 | 0 | 0 | 0 | 0 | 1.8 | 21.79 | 100 | 100 | 0 | 0 | 0 | 0 | 0 | 0 | 0 | 0 | 0 | 0 | 0 | 0 | 0 | 0 | 0 | 0 | 0 | 0 | 0 | -0.001 | 0 | 0 | 0 | 0 | 0 | 0 | 260 | 0 | 0 | 0 | 0 | 0 | 0 | 3.045 | 4.766 | 4.063 | 0 | 0 | 11.874 | 1 | 1 | 0
2021-01-11 10:00 | 0 | 0 | 0 | 1 | 2.7 | 20.85 | 100 | 100 | 0 | 0 | 0 | 0 | 0 | 0 | 0 | 0 | 0 | 0 | 0 | 0 | 0 | 0 | 0 | 0 | 0 | 0 | 0 | -0.001 | 0 | 0 | 0 | 0 | 23.52 | 0.98 | 260 | 0 | 0 | 0 | 0 | 0 | 0 | 3.073 | 4.785 | 4.079 | 0 | 0 | 11.937 | 1 | 1 | 0
2021-01-11 11:00 | 0 | 0.3 | 0.29 | 1 | 1 | 20.54 | 100 | 100 | 0 | 0 | 0 | 0.521 | 0 | 0 | 0 | 0 | 0 | 0 | 0.063 | 0.099 | 0.103 | 0 | 0 | 0 | 0 | 0 | 0 | -0.001 | 0 | 0 | 0 | 0 | 15.8 | 0.99 | 260 | 0 | 0 | 0 | 0 | 0 | 0 | 3.082 | 4.791 | 4.084 | 0 | 0 | 11.895 | 2 | 2 | 0
2021-01-11 12:00 | 0 | 2.2 | 2.18 | 1 | 2.4 | 20.74 | 100 | 100 | 0 | 0 | 0 | 0.521 | 0 | 0 | 0 | 0 | 0 | 0 | 0.655 | 0.747 | 0.755 | 0 | 0 | 0 | 0 | 0 | 0 | -0.001 | 0 | 0 | 0 | 0 | 8.53 | 1 | 260 | 0 | 0 | 0 | 0 | 0 | 0 | 3.076 | 4.787 | 4.081 | 0 | 0 | 11.289 | 1 | 1 | 0
2021-01-11 13:00 | 0 | 0 | 0 | 1 | 2.7 | 21.05 | 100 | 100 | 0 | 0 | 0 | 0 | 0 | 0 | 0 | 0 | 0 | 0 | 0 | 0 | 0 | 0 | 0 | 0 | 0 | 0 | 0 | -0.001 | 0 | 0 | 0 | 0 | 2.06 | 1 | 260 | 0 | 0 | 0 | 0 | 0 | 0 | 3.067 | 4.781 | 4.076 | 0 | 0 | 11.923 | 2 | 2 | 0
2021-01-11 14:00 | 0 | 4.9 | 4.89 | 1 | 1.7 | 23.83 | 100 | 100 | 0 | 0 | 0 | 0.521 | 0 | 0 | 0 | 0 | 0 | 0 | 1.478 | 1.679 | 1.682 | 0 | 0 | 0 | 0 | 0 | 0 | -0.001 | 0 | 0 | 0 | 0 | 3.28 | 1 | 260 | 0 | 0 | 0 | 0 | 0 | 0 | 2.985 | 4.725 | 4.028 | 0 | 0 | 10.262 | 2 | 2 | 0
2021-01-11 15:00 | 0 | 15.2 | 15.08 | 1 | 1.3 | 24.11 | 100 | 100 | 0 | 0 | 0 | 0.521 | 0 | 0 | 0 | 0 | 0 | 0 | 4.545 | 5.176 | 5.217 | 0 | 0 | 0 | 0 | 0 | 0 | -0.001 | 0 | 0 | 0 | 0 | 7.18 | 1 | 260 | 0 | 0 | 0 | 0 | 0 | 0 | 2.977 | 4.72 | 4.024 | 0 | 0 | 7.175 | 1 | 1 | 0
2021-01-11 16:00 | 0 | 79 | 77.95 | 1 | 1.4 | 25.12 | 100 | 100 | 0 | 0 | 0 | 0.521 | 0 | 0 | 0 | 0 | 0 | 0 | 23.455 | 26.751 | 27.113 | 0 | 0 | 0 | 0 | 0 | 0 | -0.001 | 0 | 0 | 0 | 0 | 9.37 | 1 | 281.61 | 0 | 0 | 0 | 0 | 11.315 | 0 | 3.165 | 4.845 | 4.13 | 0 | 0 | 0 | 1 | 1 | 0
2021-01-11 17:00 | 0 | 46.4 | 45.74 | 1 | 1.1 | 26.82 | 100 | 100 | 0 | 0 | 0 | 0.521 | 0 | 0 | 0 | 0 | 0 | 0 | 13.761 | 15.699 | 15.924 | 0 | 0 | 0 | 0 | 0 | 0 | -0.001 | 0 | 0 | 0 | 0 | 9.66 | 1 | 282.96 | 0 | 0 | 0 | 0 | 0.711 | 0 | 3.589 | 5.107 | 4.354 | 0 | 0 | 0 | 1 | 1 | 0
2021-01-11 18:00 | 0 | 20.4 | 20.2 | 1 | 0.9 | 27.04 | 100 | 100 | 0 | 0 | 0 | 0.521 | 0 | 0 | 0 | 0 | 0 | 0 | 6.084 | 6.932 | 7.001 | 0 | 0 | 0 | 0 | 0 | 0 | -0.001 | 0 | 0 | 0 | 0 | 8.04 | 1 | 270.15 | 0 | 0 | 0 | 0 | -6.708 | 0 | 3.466 | 5.034 | 4.292 | 0 | 0 | 0 | 1 | 1 | 0
2021-01-11 19:00 | 0 | 59.3 | 59.11 | 1 | 1 | 26.91 | 100 | 100 | 0 | 0 | 0 | 0.521 | 0 | 0 | 0 | 0 | 0 | 0 | 17.84 | 20.285 | 20.352 | 0 | 0 | 0 | 0 | 0 | 0 | -0.001 | 0 | 0 | 0 | 0 | 4.64 | 1 | 280.45 | 0 | 0 | 0 | 0 | 5.39 | 0 | 3.306 | 4.936 | 4.208 | 0 | 0 | 0 | 1 | 1 | 0
2021-01-11 20:00 | 0 | 250.7 | 250.7 | 1 | 1.5 | 27.48 | 100 | 100 | 0 | 0 | 0 | 0.521 | 0 | 0 | 0 | 0 | 0 | 0 | 75.789 | 86.039 | 86.04 | 0 | 0 | 0 | 0 | 0 | 0 | -0.001 | 0 | 0 | 0 | 0 | 0.29 | 1 | 394.71 | 0 | 0 | 0 | 0 | 59.84 | 0 | 5.141 | 5.835 | 4.974 | 0 | 0 | 0 | 1 | 1 | 0
2021-01-11 21:00 | 0 | 431.7 | 428.97 | 1 | 1.8 | 27.54 | 100 | 100 | 22.774 | 22.773 | 2.678 | 0.764 | 26.217 | 0 | 0 | 86.964 | 86.964 | 86.964 | 129.35 | 147.222 | 148.159 | 0 | 0 | 0 | 0 | 0 | 0 | 86.963 | 86.964 | 58.7 | 15.37 | 100 | 6.45 | 1 | 425 | 0 | 0 | 0 | 0 | 15.861 | 0 | 11.939 | 7.874 | 6.712 | 0 | 0 | 0 | 2 | 2 | 0
2021-01-11 22:00 | 0 | 291.7 | 283.64 | 1 | 1.1 | 26.36 | 100 | 100 | 0 | 0 | 0 | 0.521 | 0 | 48.028 | 0 | 48.028 | 48.028 | 48.028 | 75.193 | 97.345 | 100.111 | 0 | 0 | 0 | 0 | 0 | 0 | -0.001 | 0 | 47.97 | 0 | 0 | 13.5 | 0.99 | 425 | 0 | 0 | 0 | 0 | 0 | 0 | 12.39 | 7.976 | 6.8 | 0 | 0 | 0 | 2 | 2 | 0
2021-01-11 23:00 | 0 | 208.7 | 194.69 | 1 | 0.3 | 26.53 | 100 | 100 | 0 | 0 | 0 | 0.521 | 0 | 0 | 0 | 0 | 0 | 0 | 20.106 | 66.817 | 71.626 | 0 | 0 | 0 | 0 | 0 | 0 | -0.001 | 0 | 0 | 0 | 0 | 21.11 | 0.98 | 412.61 | 0 | 0 | 0 | 0 | -6.491 | 0 | 11.986 | 7.888 | 6.724 | 0 | 0 | 0 | 1 | 1 | 0
2021-01-12 | 0 | 0 | 0 | 1 | 0.7 | 26.68 | 100 | 100 | 0 | 0 | 0 | 0 | 0 | 0 | 0 | 0 | 0 | 0 | 0 | 0 | 0 | 0 | 0 | 0 | 0 | 0 | 0 | -0.001 | 0 | 0 | 0 | 0 | 25.03 | 0.98 | 367.32 | 0 | 0 | 0 | 0 | -23.715 | 0 | 9.986 | 7.411 | 6.318 | 0 | 0 | 0 | 2 | 2 | 0
2021-01-12 01:00 | 0 | 0 | 0 | 0 | 1.6 | 26.17 | 100 | 100 | 0 | 0 | 0 | 0 | 0 | 0 | 0 | 0 | 0 | 0 | 0 | 0 | 0 | 0 | 0 | 0 | 0 | 0 | 0 | -0.001 | 0 | 0 | 0 | 0 | 0 | 0 | 330.58 | 0 | 0 | 0 | 0 | -19.24 | 0 | 7.059 | 6.576 | 5.606 | 0 | 0 | 0 | 1 | 1 | 0
2021-01-12 02:00 | 0 | 0 | 0 | 0 | 1.7 | 24.29 | 100 | 100 | 0 | 0 | 0 | 0 | 0 | 0 | 0 | 0 | 0 | 0 | 0 | 0 | 0 | 0 | 0 | 0 | 0 | 0 | 0 | -0.001 | 0 | 0 | 0 | 0 | 0 | 0 | 299.59 | 0 | 0 | 0 | 0 | -16.228 | 0 | 5.264 | 5.919 | 5.045 | 0 | 0 | 0 | 1 | 1 | 0
2021-01-12 03:00 | 0 | 0 | 0 | 0 | 2.1 | 22.79 | 100 | 100 | 0 | 0 | 0 | 0 | 0 | 0 | 0 | 0 | 0 | 0 | 0 | 0 | 0 | 0 | 0 | 0 | 0 | 0 | 0 | -0.001 | 0 | 0 | 0 | 0 | 0 | 0 | 272.9 | 0 | 0 | 0 | 0 | -13.977 | 0 | 4.051 | 5.358 | 4.568 | 0 | 0 | 0 | 1 | 1 | 0
2021-01-12 04:00 | 0 | 0 | 0 | 0 | 2.2 | 22.66 | 100 | 100 | 0 | 0 | 0 | 0 | 0 | 0 | 0 | 0 | 0 | 0 | 0 | 0 | 0 | 0 | 0 | 0 | 0 | 0 | 0 | -0.001 | 0 | 0 | 0 | 0 | 0 | 0 | 260 | 0 | 0 | 0 | 0 | -6.218 | 0 | 3.174 | 4.851 | 4.135 | 0 | 0 | 5.942 | 1 | 1 | 0
2021-01-12 05:00 | 0 | 0 | 0 | 0 | 2.1 | 21.52 | 100 | 100 | 0 | 0 | 0 | 0 | 0 | 0 | 0 | 0 | 0 | 0 | 0 | 0 | 0 | 0 | 0 | 0 | 0 | 0 | 0 | -0.001 | 0 | 0 | 0 | 0 | 0 | 0 | 260 | 0 | 0 | 0 | 0 | 0 | 0 | 3.053 | 4.772 | 4.068 | 0 | 0 | 11.892 | 1 | 1 | 0
2021-01-12 06:00 | 0 | 0 | 0 | 0 | 1.7 | 21.32 | 100 | 100 | 0 | 0 | 0 | 0 | 0 | 0 | 0 | 0 | 0 | 0 | 0 | 0 | 0 | 0 | 0 | 0 | 0 | 0 | 0 | -0.001 | 0 | 0 | 0 | 0 | 0 | 0 | 260 | 0 | 0 | 0 | 0 | 0 | 0 | 3.059 | 4.776 | 4.071 | 0 | 0 | 11.905 | 1 | 1 | 0
2021-01-12 07:00 | 0 | 0 | 0 | 0 | 1.6 | 21.66 | 100 | 100 | 0 | 0 | 0 | 0 | 0 | 0 | 0 | 0 | 0 | 0 | 0 | 0 | 0 | 0 | 0 | 0 | 0 | 0 | 0 | -0.001 | 0 | 0 | 0 | 0 | 0 | 0 | 260 | 0 | 0 | 0 | 0 | 0 | 0 | 3.049 | 4.769 | 4.065 | 0 | 0 | 11.883 | 1 | 1 | 0
2021-01-12 08:00 | 0 | 0 | 0 | 0 | 1.7 | 21.45 | 100 | 100 | 0 | 0 | 0 | 0 | 0 | 0 | 0 | 0 | 0 | 0 | 0 | 0 | 0 | 0 | 0 | 0 | 0 | 0 | 0 | -0.001 | 0 | 0 | 0 | 0 | 0 | 0 | 260 | 0 | 0 | 0 | 0 | 0 | 0 | 3.055 | 4.773 | 4.069 | 0 | 0 | 11.897 | 1 | 1 | 0
2021-01-12 09:00 | 0 | 0 | 0 | 0 | 1.8 | 21.08 | 100 | 100 | 0 | 0 | 0 | 0 | 0 | 0 | 0 | 0 | 0 | 0 | 0 | 0 | 0 | 0 | 0 | 0 | 0 | 0 | 0 | -0.001 | 0 | 0 | 0 | 0 | 0 | 0 | 260 | 0 | 0 | 0 | 0 | 0 | 0 | 3.066 | 4.78 | 4.075 | 0 | 0 | 11.921 | 1 | 1 | 0
2021-01-12 10:00 | 0 | 357.9 | 328.35 | 1 | 2.2 | 25.09 | 100 | 100 | 0 | 0 | 0 | 0.521 | 0 | 0 | 0 | 0 | 0 | 0 | 17.248 | 112.689 | 122.831 | 0 | 0 | 0 | 0 | 0 | 0 | -0.001 | 0 | 0 | 0 | 0 | 23.45 | 0.98 | 270.24 | 0 | 0 | 0 | 0 | 5.364 | 0 | 3.049 | 4.769 | 4.066 | 0 | 0 | 0 | 2 | 2 | 0
2021-01-12 11:00 | 0 | 561.1 | 540.13 | 1 | 1.9 | 25.7 | 100 | 100 | 0 | 0 | 0 | 0.521 | 0 | 17.918 | 0 | 17.918 | 17.918 | 17.918 | 116.543 | 185.371 | 192.57 | 0 | 0 | 0 | 0 | 0 | 0 | -0.001 | 0 | 9.3 | 0 | 0 | 15.72 | 0.99 | 425 | 0 | 0 | 0 | 0 | 81.045 | 0 | 6.143 | 6.174 | 5.263 | 0 | 0 | 0 | 1 | 1 | 0
2021-01-12 12:00 | 0 | 785.1 | 776.59 | 1 | 2.1 | 26.39 | 100 | 100 | 64.78 | 64.78 | 4.968 | 2.723 | 72.471 | 0 | 0 | 206.691 | 206.691 | 206.691 | 233.852 | 266.526 | 269.446 | 0 | 0 | 0 | 0 | 0 | 0 | 206.69 | 206.691 | 76.71 | 24.04 | 100 | 8.44 | 1 | 425 | 0 | 0 | 0 | 0 | 0 | 0 | 12.387 | 7.976 | 6.799 | 0 | 0 | 0 | 2 | 3 | 0
2021-01-12 13:00 | 0 | 850.5 | 850 | 1 | 2.4 | 26.54 | 100 | 100 | 73.996 | 73.996 | 5.218 | 3.283 | 82.496 | 0 | 0 | 229.708 | 229.708 | 229.708 | 256.85 | 291.721 | 291.892 | 0 | 0 | 0 | 0 | 0 | 0 | 229.707 | 229.708 | 78.7 | 25.35 | 100 | 1.96 | 1 | 425 | 0 | 0 | 0 | 0 | 0 | 0 | 12.373 | 7.973 | 6.797 | 0 | 0 | 0 | 2 | 3 | 0
2021-01-12 14:00 | 0 | 890.1 | 888.53 | 1 | 2.6 | 29.66 | 100 | 100 | 76.855 | 76.855 | 6.374 | 3.595 | 86.824 | 0 | 0 | 241.608 | 241.608 | 241.608 | 268.349 | 304.945 | 305.482 | 0 | 0 | 0 | 0 | 0 | 0 | 241.607 | 241.608 | 79.09 | 25.16 | 100 | 3.4 | 1 | 425 | 0 | 0 | 0 | 0 | 0 | 0 | 12.087 | 7.91 | 6.743 | 0 | 0 | 0 | 2 | 3 | 0
2021-01-12 15:00 | 0 | 844.9 | 838.02 | 1 | 3 | 30.12 | 100 | 100 | 70.667 | 70.667 | 6.145 | 3.185 | 79.997 | 0 | 0 | 225.871 | 225.871 | 225.871 | 252.552 | 287.608 | 289.97 | 0 | 0 | 0 | 0 | 0 | 0 | 225.87 | 225.871 | 77.89 | 24.37 | 100 | 7.32 | 1 | 425 | 0 | 0 | 0 | 0 | 0 | 0 | 12.045 | 7.901 | 6.735 | 0 | 0 | 0 | 2 | 3 | 0
2021-01-12 16:00 | 0 | 721 | 711.08 | 1 | 3.4 | 30.28 | 100 | 100 | 55.539 | 55.539 | 5.688 | 2.297 | 63.524 | 0 | 0 | 187.282 | 187.282 | 187.282 | 213.943 | 244.041 | 247.447 | 0 | 0 | 0 | 0 | 0 | 0 | 187.281 | 187.282 | 75.69 | 22.44 | 100 | 9.52 | 1 | 425 | 0 | 0 | 0 | 0 | 0 | 0 | 12.031 | 7.898 | 6.733 | 0 | 0 | 0 | 2 | 3 | 0
2021-01-12 17:00 | 0 | 509.7 | 502.22 | 1 | 3.7 | 31.71 | 100 | 100 | 32.84 | 32.84 | 5.286 | 1.208 | 39.333 | 0 | 0 | 124.587 | 124.587 | 124.587 | 151.066 | 172.363 | 174.929 | 0 | 0 | 0 | 0 | 0 | 0 | 124.586 | 124.587 | 71.22 | 18.77 | 100 | 9.83 | 1 | 425 | 0 | 0 | 0 | 0 | 0 | 0 | 11.902 | 7.869 | 6.708 | 0 | 0 | 0 | 2 | 2 | 0
2021-01-12 18:00 | 0 | 474.9 | 470.02 | 1 | 3.8 | 32.02 | 100 | 100 | 29.599 | 29.598 | 5.239 | 1.081 | 35.919 | 0 | 0 | 115.121 | 115.121 | 115.121 | 141.56 | 161.312 | 162.986 | 0 | 0 | 0 | 0 | 0 | 0 | 115.12 | 115.121 | 70.63 | 18.16 | 100 | 8.22 | 1 | 425 | 0 | 0 | 0 | 0 | 0 | 0 | 11.874 | 7.863 | 6.703 | 0 | 0 | 0 | 2 | 2 | 0
2021-01-12 19:00 | 0 | 235.3 | 234.47 | 1 | 3.6 | 32.06 | 100 | 100 | 0 | 0 | 0 | 0.521 | 0 | 44.33 | 0 | 44.33 | 44.33 | 44.33 | 70.765 | 80.469 | 80.755 | 0 | 0 | 0 | 0 | 0 | 0 | -0.001 | 0 | 54.9 | 0 | 0 | 4.82 | 1 | 425 | 0 | 0 | 0 | 0 | 0 | 0 | 11.87 | 7.862 | 6.702 | 0 | 0 | 0 | 2 | 2 | 0
2021-01-12 20:00 | 0 | 364.2 | 364.2 | 1 | 3.3 | 31.94 | 100 | 100 | 19.339 | 19.339 | 4.943 | 0.733 | 25.015 | 0 | 0 | 83.657 | 83.657 | 83.657 | 110.107 | 124.993 | 124.993 | 0 | 0 | 0 | 0 | 0 | 0 | 83.656 | 83.657 | 66.93 | 15.47 | 100 | 0.11 | 1 | 425 | 0 | 0 | 0 | 0 | 0 | 0 | 11.881 | 7.865 | 6.704 | 0 | 0 | 0 | 2 | 2 | 0
2021-01-12 21:00 | 0 | 142.1 | 141.25 | 1 | 2.7 | 31.61 | 100 | 100 | 0 | 0 | 0 | 0.521 | 0 | 16.105 | 0 | 16.105 | 16.105 | 16.105 | 42.597 | 48.477 | 48.769 | 0 | 0 | 0 | 0 | 0 | 0 | -0.001 | 0 | 33.02 | 0 | 0 | 6.27 | 1 | 425 | 0 | 0 | 0 | 0 | 0 | 0 | 11.911 | 7.871 | 6.71 | 0 | 0 | 0 | 2 | 2 | 0
2021-01-12 22:00 | 0 | 70.1 | 68.22 | 1 | 1.8 | 28.59 | 100 | 100 | 0 | 0 | 0 | 0.521 | 0 | 0 | 0 | 0 | 0 | 0 | 18.08 | 23.411 | 24.058 | 0 | 0 | 0 | 0 | 0 | 0 | -0.001 | 0 | 0 | 0 | 0 | 13.32 | 0.99 | 409.49 | 0 | 0 | 0 | 0 | -8.122 | 0 | 11.706 | 7.825 | 6.671 | 0 | 0 | 0 | 1 | 1 | 0
2021-01-12 23:00 | 0 | 114 | 106.48 | 1 | 1.6 | 28.37 | 100 | 100 | 0 | 0 | 0 | 0.521 | 0 | 0 | 0 | 0 | 0 | 0 | 10.977 | 36.543 | 39.125 | 0 | 0 | 0 | 0 | 0 | 0 | -0.001 | 0 | 0 | 0 | 0 | 20.93 | 0.98 | 384.7 | 0 | 0 | 0 | 0 | -12.985 | 0 | 10.15 | 7.456 | 6.356 | 0 | 0 | 0 | 1 | 1 | 0
2021-01-13 | 0 | 0 | 0 | 1 | 2.8 | 28.37 | 100 | 100 | 0 | 0 | 0 | 0 | 0 | 0 | 0 | 0 | 0 | 0 | 0 | 0 | 0 | 0 | 0 | 0 | 0 | 0 | 0 | -0.001 | 0 | 0 | 0 | 0 | 24.84 | 0.98 | 345.21 | 0 | 0 | 0 | 0 | -20.678 | 0 | 7.97 | 6.86 | 5.848 | 0 | 0 | 0 | 2 | 2 | 0
2021-01-13 01:00 | 0 | 0 | 0 | 0 | 3.7 | 28.45 | 100 | 100 | 0 | 0 | 0 | 0 | 0 | 0 | 0 | 0 | 0 | 0 | 0 | 0 | 0 | 0 | 0 | 0 | 0 | 0 | 0 | -0.001 | 0 | 0 | 0 | 0 | 0 | 0 | 312.57 | 0 | 0 | 0 | 0 | -17.092 | 0 | 5.761 | 6.117 | 5.214 | 0 | 0 | 0 | 1 | 1 | 0
2021-01-13 02:00 | 0 | 0 | 0 | 0 | 4 | 27.78 | 100 | 100 | 0 | 0 | 0 | 0 | 0 | 0 | 0 | 0 | 0 | 0 | 0 | 0 | 0 | 0 | 0 | 0 | 0 | 0 | 0 | -0.001 | 0 | 0 | 0 | 0 | 0 | 0 | 284.77 | 0 | 0 | 0 | 0 | -14.562 | 0 | 4.354 | 5.51 | 4.698 | 0 | 0 | 0 | 1 | 1 | 0
2021-01-13 03:00 | 0 | 0 | 0 | 0 | 6.1 | 27.5 | 100 | 100 | 0 | 0 | 0 | 0 | 0 | 0 | 0 | 0 | 0 | 0 | 0 | 0 | 0 | 0 | 0 | 0 | 0 | 0 | 0 | -0.001 | 0 | 0 | 0 | 0 | 0 | 0 | 260.66 | 0 | 0 | 0 | 0 | -12.623 | 0 | 3.387 | 4.985 | 4.25 | 0 | 0 | 0 | 1 | 1 | 0
2021-01-13 04:00 | 0 | 0 | 0 | 0 | 6 | 27.39 | 100 | 100 | 0 | 0 | 0 | 0 | 0 | 0 | 0 | 0 | 0 | 0 | 0 | 0 | 0 | 0 | 0 | 0 | 0 | 0 | 0 | -0.001 | 0 | 0 | 0 | 0 | 0 | 0 | 260 | 0 | 0 | 0 | 0 | 0 | 0 | 2.885 | 4.655 | 3.968 | 0 | 0 | 11.508 | 1 | 1 | 0
2021-01-13 05:00 | 0 | 0 | 0 | 0 | 4.2 | 26.67 | 100 | 100 | 0 | 0 | 0 | 0 | 0 | 0 | 0 | 0 | 0 | 0 | 0 | 0 | 0 | 0 | 0 | 0 | 0 | 0 | 0 | -0.001 | 0 | 0 | 0 | 0 | 0 | 0 | 260 | 0 | 0 | 0 | 0 | 0 | 0 | 2.904 | 4.669 | 3.98 | 0 | 0 | 11.553 | 1 | 1 | 0
2021-01-13 06:00 | 0 | 0 | 0 | 0 | 4.2 | 26.26 | 100 | 100 | 0 | 0 | 0 | 0 | 0 | 0 | 0 | 0 | 0 | 0 | 0 | 0 | 0 | 0 | 0 | 0 | 0 | 0 | 0 | -0.001 | 0 | 0 | 0 | 0 | 0 | 0 | 260 | 0 | 0 | 0 | 0 | 0 | 0 | 2.916 | 4.677 | 3.987 | 0 | 0 | 11.58 | 1 | 1 | 0
2021-01-13 07:00 | 0 | 0 | 0 | 0 | 3.7 | 26.38 | 100 | 100 | 0 | 0 | 0 | 0 | 0 | 0 | 0 | 0 | 0 | 0 | 0 | 0 | 0 | 0 | 0 | 0 | 0 | 0 | 0 | -0.001 | 0 | 0 | 0 | 0 | 0 | 0 | 260 | 0 | 0 | 0 | 0 | 0 | 0 | 2.913 | 4.674 | 3.985 | 0 | 0 | 11.572 | 1 | 1 | 0
2021-01-13 08:00 | 0 | 0 | 0 | 0 | 2.7 | 24.63 | 100 | 100 | 0 | 0 | 0 | 0 | 0 | 0 | 0 | 0 | 0 | 0 | 0 | 0 | 0 | 0 | 0 | 0 | 0 | 0 | 0 | -0.001 | 0 | 0 | 0 | 0 | 0 | 0 | 260 | 0 | 0 | 0 | 0 | 0 | 0 | 2.962 | 4.709 | 4.015 | 0 | 0 | 11.686 | 1 | 1 | 0
2021-01-13 09:00 | 0 | 0 | 0 | 0 | 1.3 | 24.39 | 100 | 100 | 0 | 0 | 0 | 0 | 0 | 0 | 0 | 0 | 0 | 0 | 0 | 0 | 0 | 0 | 0 | 0 | 0 | 0 | 0 | -0.001 | 0 | 0 | 0 | 0 | 0 | 0 | 260 | 0 | 0 | 0 | 0 | 0 | 0 | 2.969 | 4.714 | 4.019 | 0 | 0 | 11.702 | 1 | 1 | 0
2021-01-13 10:00 | 0 | 0 | 0 | 1 | 2 | 23.84 | 100 | 100 | 0 | 0 | 0 | 0 | 0 | 0 | 0 | 0 | 0 | 0 | 0 | 0 | 0 | 0 | 0 | 0 | 0 | 0 | 0 | -0.001 | 0 | 0 | 0 | 0 | 23.36 | 0.98 | 260 | 0 | 0 | 0 | 0 | 0 | 0 | 2.985 | 4.725 | 4.028 | 0 | 0 | 11.738 | 1 | 1 | 0
2021-01-13 11:00 | 0 | 9.9 | 9.53 | 1 | 2.2 | 23.95 | 100 | 100 | 0 | 0 | 0 | 0.521 | 0 | 0 | 0 | 0 | 0 | 0 | 2.036 | 3.272 | 3.398 | 0 | 0 | 0 | 0 | 0 | 0 | -0.001 | 0 | 0 | 0 | 0 | 15.63 | 0.99 | 260 | 0 | 0 | 0 | 0 | 0 | 0 | 2.982 | 4.723 | 4.026 | 0 | 0 | 9.695 | 2 | 2 | 0
2021-01-13 12:00 | 0 | 10.4 | 10.29 | 1 | 2.3 | 24 | 100 | 100 | 0 | 0 | 0 | 0.521 | 0 | 0 | 0 | 0 | 0 | 0 | 3.099 | 3.531 | 3.569 | 0 | 0 | 0 | 0 | 0 | 0 | -0.001 | 0 | 0 | 0 | 0 | 8.34 | 1 | 260 | 0 | 0 | 0 | 0 | 0 | 0 | 2.98 | 4.722 | 4.025 | 0 | 0 | 8.629 | 1 | 1 | 0
2021-01-13 13:00 | 0 | 59 | 58.97 | 1 | 2 | 24.44 | 100 | 100 | 0 | 0 | 0 | 0.521 | 0 | 0 | 0 | 0 | 0 | 0 | 17.82 | 20.238 | 20.249 | 0 | 0 | 0 | 0 | 0 | 0 | -0.001 | 0 | 0 | 0 | 0 | 1.85 | 1 | 271.21 | 0 | 0 | 0 | 0 | 5.87 | 0 | 3.078 | 4.789 | 4.082 | 0 | 0 | 0 | 1 | 1 | 0
2021-01-13 14:00 | 0 | 121.9 | 121.67 | 1 | 2 | 24.94 | 100 | 100 | 0 | 0 | 0 | 0.521 | 0 | 0 | 0 | 0 | 0 | 0 | 36.744 | 41.757 | 41.836 | 0 | 0 | 0 | 0 | 0 | 0 | -0.001 | 0 | 0 | 0 | 0 | 3.53 | 1 | 315.61 | 0 | 0 | 0 | 0 | 23.25 | 0 | 3.811 | 5.227 | 4.456 | 0 | 0 | 0 | 1 | 1 | 0
2021-01-13 15:00 | 0 | 99.7 | 98.86 | 1 | 2.3 | 25.83 | 100 | 100 | 0 | 0 | 0 | 0.521 | 0 | 0 | 0 | 0 | 0 | 0 | 29.789 | 33.927 | 34.217 | 0 | 0 | 0 | 0 | 0 | 0 | -0.001 | 0 | 0 | 0 | 0 | 7.46 | 1 | 341.08 | 0 | 0 | 0 | 0 | 13.34 | 0 | 5.389 | 5.971 | 5.09 | 0 | 0 | 0 | 1 | 1 | 0
2021-01-13 16:00 | 0 | 51.5 | 50.77 | 1 | 2.1 | 25.84 | 100 | 100 | 0 | 0 | 0 | 0.521 | 0 | 0 | 0 | 0 | 0 | 0 | 15.273 | 17.423 | 17.675 | 0 | 0 | 0 | 0 | 0 | 0 | -0.001 | 0 | 0 | 0 | 0 | 9.67 | 1 | 336.25 | 0 | 0 | 0 | 0 | -2.528 | 0 | 6.176 | 6.275 | 5.349 | 0 | 0 | 0 | 1 | 1 | 0
2021-01-13 17:00 | 0 | 87.9 | 86.57 | 1 | 1.6 | 25.79 | 100 | 100 | 0 | 0 | 0 | 0.521 | 0 | 0 | 0 | 0 | 0 | 0 | 26.035 | 29.709 | 30.167 | 0 | 0 | 0 | 0 | 0 | 0 | -0.001 | 0 | 0 | 0 | 0 | 10 | 1 | 351.61 | 0 | 0 | 0 | 0 | 8.041 | 0 | 6.293 | 6.316 | 5.384 | 0 | 0 | 0 | 1 | 1 | 0
2021-01-13 18:00 | 0 | 254.3 | 251.57 | 1 | 1.8 | 26.24 | 100 | 100 | 0 | 0 | 0 | 0.521 | 0 | 14.724 | 0 | 14.724 | 14.724 | 14.724 | 75.758 | 86.34 | 87.276 | 0 | 0 | 0 | 0 | 0 | 0 | -0.001 | 0 | 16.87 | 0 | 0 | 8.4 | 1 | 425 | 0 | 0 | 0 | 0 | 38.435 | 0 | 9.254 | 7.204 | 6.141 | 0 | 0 | 0 | 1 | 1 | 0
2021-01-13 19:00 | 0 | 171 | 170.35 | 1 | 1.6 | 26.43 | 100 | 100 | 0 | 0 | 0 | 0.521 | 0 | 24.252 | 0 | 24.252 | 24.252 | 24.252 | 51.408 | 58.463 | 58.687 | 0 | 0 | 0 | 0 | 0 | 0 | -0.001 | 0 | 41.32 | 0 | 0 | 5.01 | 1 | 425 | 0 | 0 | 0 | 0 | 0 | 0 | 12.383 | 7.975 | 6.798 | 0 | 0 | 0 | 1 | 1 | 0
2021-01-13 20:00 | 0 | 114.8 | 114.8 | 1 | 1.9 | 26.84 | 100 | 100 | 0 | 0 | 0 | 0.521 | 0 | 7.604 | 0 | 7.604 | 7.604 | 7.604 | 34.707 | 39.399 | 39.399 | 0 | 0 | 0 | 0 | 0 | 0 | -0.001 | 0 | 19.3 | 0 | 0 | 0.08 | 1 | 425 | 0 | 0 | 0 | 0 | 0 | 0 | 12.345 | 7.967 | 6.791 | 0 | 0 | 0 | 1 | 1 | 0
2021-01-13 21:00 | 0 | 184.2 | 183.17 | 1 | 1.9 | 26.39 | 100 | 100 | 0 | 0 | 0 | 0.521 | 0 | 28.082 | 0 | 28.082 | 28.082 | 28.082 | 55.244 | 62.862 | 63.217 | 0 | 0 | 0 | 0 | 0 | 0 | -0.001 | 0 | 44.42 | 0 | 0 | 6.08 | 1 | 425 | 0 | 0 | 0 | 0 | 0 | 0 | 12.387 | 7.976 | 6.799 | 0 | 0 | 0 | 1 | 1 | 0
2021-01-13 22:00 | 0 | 306.2 | 298.2 | 1 | 1.8 | 23.62 | 100 | 100 | 0 | 0 | 0 | 0.521 | 0 | 51.473 | 0 | 51.473 | 51.473 | 51.473 | 78.995 | 102.341 | 105.088 | 0 | 0 | 0 | 0 | 0 | 0 | -0.001 | 0 | 48.98 | 0 | 0 | 13.13 | 0.99 | 425 | 0 | 0 | 0 | 0 | 0 | 0 | 12.645 | 8.031 | 6.846 | 0 | 0 | 0 | 1 | 1 | 0
2021-01-13 23:00 | 0 | 211.1 | 197.42 | 1 | 1.5 | 23.39 | 100 | 100 | 0 | 0 | 0 | 0.521 | 0 | 0 | 0 | 0 | 0 | 0 | 20.299 | 67.754 | 72.45 | 0 | 0 | 0 | 0 | 0 | 0 | -0.001 | 0 | 0 | 0 | 0 | 20.74 | 0.98 | 412.24 | 0 | 0 | 0 | 0 | -6.684 | 0 | 12.26 | 7.948 | 6.775 | 0 | 0 | 0 | 1 | 1 | 0
2021-01-14 | 0 | 0 | 0 | 1 | 3.2 | 23.42 | 100 | 100 | 0 | 0 | 0 | 0 | 0 | 0 | 0 | 0 | 0 | 0 | 0 | 0 | 0 | 0 | 0 | 0 | 0 | 0 | 0 | -0.001 | 0 | 0 | 0 | 0 | 24.66 | 0.98 | 366.35 | 0 | 0 | 0 | 0 | -24.029 | 0 | 10.2 | 7.465 | 6.364 | 0 | 0 | 0 | 2 | 2 | 0
2021-01-14 01:00 | 0 | 0 | 0 | 0 | 1.5 | 23.34 | 100 | 100 | 0 | 0 | 0 | 0 | 0 | 0 | 0 | 0 | 0 | 0 | 0 | 0 | 0 | 0 | 0 | 0 | 0 | 0 | 0 | -0.001 | 0 | 0 | 0 | 0 | 0 | 0 | 329.28 | 0 | 0 | 0 | 0 | -19.413 | 0 | 7.166 | 6.611 | 5.636 | 0 | 0 | 0 | 1 | 1 | 0
2021-01-14 02:00 | 0 | 0 | 0 | 0 | 0.8 | 22.79 | 100 | 100 | 0 | 0 | 0 | 0 | 0 | 0 | 0 | 0 | 0 | 0 | 0 | 0 | 0 | 0 | 0 | 0 | 0 | 0 | 0 | -0.001 | 0 | 0 | 0 | 0 | 0 | 0 | 298.26 | 0 | 0 | 0 | 0 | -16.245 | 0 | 5.274 | 5.922 | 5.049 | 0 | 0 | 0 | 1 | 1 | 0
2021-01-14 03:00 | 0 | 0 | 0 | 0 | 1 | 22.34 | 100 | 100 | 0 | 0 | 0 | 0 | 0 | 0 | 0 | 0 | 0 | 0 | 0 | 0 | 0 | 0 | 0 | 0 | 0 | 0 | 0 | -0.001 | 0 | 0 | 0 | 0 | 0 | 0 | 271.7 | 0 | 0 | 0 | 0 | -13.914 | 0 | 4.019 | 5.342 | 4.554 | 0 | 0 | 0 | 1 | 1 | 0
2021-01-14 04:00 | 0 | 0 | 0 | 0 | 0.5 | 21.98 | 100 | 100 | 0 | 0 | 0 | 0 | 0 | 0 | 0 | 0 | 0 | 0 | 0 | 0 | 0 | 0 | 0 | 0 | 0 | 0 | 0 | -0.001 | 0 | 0 | 0 | 0 | 0 | 0 | 260 | 0 | 0 | 0 | 0 | -2.928 | 0 | 3.161 | 4.842 | 4.128 | 0 | 0 | 9.203 | 1 | 1 | 0
2021-01-14 05:00 | 0 | 0 | 0 | 0 | 1.3 | 21.44 | 100 | 100 | 0 | 0 | 0 | 0 | 0 | 0 | 0 | 0 | 0 | 0 | 0 | 0 | 0 | 0 | 0 | 0 | 0 | 0 | 0 | -0.001 | 0 | 0 | 0 | 0 | 0 | 0 | 260 | 0 | 0 | 0 | 0 | 0 | 0 | 3.055 | 4.773 | 4.069 | 0 | 0 | 11.897 | 1 | 1 | 0
2021-01-14 06:00 | 0 | 0 | 0 | 0 | 1.8 | 21.42 | 100 | 100 | 0 | 0 | 0 | 0 | 0 | 0 | 0 | 0 | 0 | 0 | 0 | 0 | 0 | 0 | 0 | 0 | 0 | 0 | 0 | -0.001 | 0 | 0 | 0 | 0 | 0 | 0 | 260 | 0 | 0 | 0 | 0 | 0 | 0 | 3.056 | 4.774 | 4.069 | 0 | 0 | 11.899 | 1 | 1 | 0
2021-01-14 07:00 | 0 | 0 | 0 | 0 | 1.5 | 21.56 | 100 | 100 | 0 | 0 | 0 | 0 | 0 | 0 | 0 | 0 | 0 | 0 | 0 | 0 | 0 | 0 | 0 | 0 | 0 | 0 | 0 | -0.001 | 0 | 0 | 0 | 0 | 0 | 0 | 260 | 0 | 0 | 0 | 0 | 0 | 0 | 3.052 | 4.771 | 4.067 | 0 | 0 | 11.889 | 1 | 1 | 0
2021-01-14 08:00 | 0 | 0 | 0 | 0 | 1.1 | 21.34 | 100 | 100 | 0 | 0 | 0 | 0 | 0 | 0 | 0 | 0 | 0 | 0 | 0 | 0 | 0 | 0 | 0 | 0 | 0 | 0 | 0 | -0.001 | 0 | 0 | 0 | 0 | 0 | 0 | 260 | 0 | 0 | 0 | 0 | 0 | 0 | 3.058 | 4.775 | 4.071 | 0 | 0 | 11.904 | 1 | 1 | 0
2021-01-14 09:00 | 0 | 0 | 0 | 0 | 1.7 | 21.11 | 100 | 100 | 0 | 0 | 0 | 0 | 0 | 0 | 0 | 0 | 0 | 0 | 0 | 0 | 0 | 0 | 0 | 0 | 0 | 0 | 0 | -0.001 | 0 | 0 | 0 | 0 | 0 | 0 | 260 | 0 | 0 | 0 | 0 | 0 | 0 | 3.065 | 4.78 | 4.075 | 0 | 0 | 11.919 | 1 | 1 | 0
2021-01-14 10:00 | 0 | 21 | 19.29 | 1 | 2.9 | 22.56 | 100 | 100 | 0 | 0 | 0 | 0.521 | 0 | 0 | 0 | 0 | 0 | 0 | 0.923 | 6.621 | 7.207 | 0 | 0 | 0 | 0 | 0 | 0 | -0.001 | 0 | 0 | 0 | 0 | 23.27 | 0.98 | 260 | 0 | 0 | 0 | 0 | 0 | 0 | 3.022 | 4.751 | 4.05 | 0 | 0 | 10.9 | 2 | 2 | 0
2021-01-14 11:00 | 0 | 63.6 | 61.28 | 1 | 2.9 | 22.42 | 100 | 100 | 0 | 0 | 0 | 0.521 | 0 | 0 | 0 | 0 | 0 | 0 | 12.951 | 21.031 | 21.828 | 0 | 0 | 0 | 0 | 0 | 0 | -0.001 | 0 | 0 | 0 | 0 | 15.53 | 0.99 | 262.05 | 0 | 0 | 0 | 0 | 1.073 | 0 | 3.047 | 4.767 | 4.064 | 0 | 0 | 0 | 1 | 1 | 0
2021-01-14 12:00 | 0 | 33.6 | 33.25 | 1 | 2.8 | 22.45 | 100 | 100 | 0 | 0 | 0 | 0.521 | 0 | 0 | 0 | 0 | 0 | 0 | 10.015 | 11.412 | 11.532 | 0 | 0 | 0 | 0 | 0 | 0 | -0.001 | 0 | 0 | 0 | 0 | 8.24 | 1 | 260 | 0 | 0 | 0 | 0 | -0.957 | 0 | 3.05 | 4.77 | 4.066 | 0 | 0 | 0.915 | 1 | 1 | 0
2021-01-14 13:00 | 0 | 1.6 | 1.6 | 1 | 2.6 | 22.11 | 100 | 100 | 0 | 0 | 0 | 0.521 | 0 | 0 | 0 | 0 | 0 | 0 | 0.483 | 0.549 | 0.549 | 0 | 0 | 0 | 0 | 0 | 0 | -0.001 | 0 | 0 | 0 | 0 | 1.73 | 1 | 260 | 0 | 0 | 0 | 0 | 0 | 0 | 3.035 | 4.76 | 4.058 | 0 | 0 | 11.37 | 1 | 1 | 0
2021-01-14 14:00 | 0 | 39.7 | 39.62 | 1 | 2.8 | 24.81 | 100 | 100 | 0 | 0 | 0 | 0.521 | 0 | 0 | 0 | 0 | 0 | 0 | 11.964 | 13.597 | 13.625 | 0 | 0 | 0 | 0 | 0 | 0 | -0.001 | 0 | 0 | 0 | 0 | 3.66 | 1 | 260.53 | 0 | 0 | 0 | 0 | 0.278 | 0 | 2.962 | 4.709 | 4.015 | 0 | 0 | 0 | 1 | 1 | 0
2021-01-14 15:00 | 0 | 166.1 | 164.64 | 1 | 2.9 | 25.19 | 100 | 100 | 0 | 0 | 0 | 0.521 | 0 | 0 | 0 | 0 | 0 | 0 | 49.607 | 56.504 | 57.006 | 0 | 0 | 0 | 0 | 0 | 0 | -0.001 | 0 | 0 | 0 | 0 | 7.61 | 1 | 329.82 | 0 | 0 | 0 | 0 | 36.284 | 0 | 3.735 | 5.176 | 4.412 | 0 | 0 | 0 | 1 | 1 | 0
2021-01-14 16:00 | 0 | 247.4 | 243.76 | 1 | 2.4 | 26 | 100 | 100 | 0 | 0 | 0 | 0.521 | 0 | 3.202 | 0 | 3.202 | 3.202 | 3.202 | 73.322 | 83.659 | 84.908 | 0 | 0 | 0 | 0 | 0 | 0 | -0.001 | 0 | 3.77 | 0 | 0 | 9.84 | 1 | 425 | 0 | 0 | 0 | 0 | 49.847 | 0 | 7.733 | 6.769 | 5.77 | 0 | 0 | 0 | 1 | 1 | 0
2021-01-14 17:00 | 0 | 467.2 | 459.86 | 1 | 2.9 | 28.49 | 100 | 100 | 30.242 | 30.242 | 3.461 | 1.034 | 34.737 | 0 | 0 | 111.391 | 111.391 | 111.391 | 138.281 | 157.822 | 160.343 | 0 | 0 | 0 | 0 | 0 | 0 | 111.39 | 111.391 | 69.47 | 18.86 | 100 | 10.17 | 1 | 425 | 0 | 0 | 0 | 0 | 0 | 0 | 12.194 | 7.934 | 6.763 | 0 | 0 | 0 | 2 | 2 | 0
2021-01-14 18:00 | 0 | 611.1 | 604.25 | 1 | 3.9 | 29.16 | 100 | 100 | 44.701 | 44.701 | 4.349 | 1.684 | 50.734 | 0 | 0 | 155.134 | 155.134 | 155.134 | 181.938 | 207.38 | 209.73 | 0 | 0 | 0 | 0 | 0 | 0 | 155.133 | 155.134 | 73.97 | 21.31 | 100 | 8.58 | 1 | 425 | 0 | 0 | 0 | 0 | 0 | 0 | 12.132 | 7.92 | 6.752 | 0 | 0 | 0 | 2 | 2 | 0
2021-01-14 19:00 | 0 | 601.4 | 598.92 | 1 | 4.2 | 29.44 | 100 | 100 | 44.127 | 44.127 | 4.482 | 1.664 | 50.273 | 0 | 0 | 153.959 | 153.959 | 153.959 | 180.728 | 205.551 | 206.4 | 0 | 0 | 0 | 0 | 0 | 0 | 153.958 | 153.959 | 74.59 | 21.38 | 100 | 5.2 | 1 | 425 | 0 | 0 | 0 | 0 | 0 | 0 | 12.107 | 7.915 | 6.747 | 0 | 0 | 0 | 2 | 2 | 0
2021-01-14 20:00 | 0 | 620 | 619.99 | 1 | 4.4 | 30.13 | 100 | 100 | 46.178 | 46.178 | 4.882 | 1.783 | 52.843 | 0 | 0 | 160.753 | 160.753 | 160.753 | 187.434 | 212.782 | 212.784 | 0 | 0 | 0 | 0 | 0 | 0 | 160.752 | 160.753 | 75.55 | 21.7 | 100 | 0.27 | 1 | 425 | 0 | 0 | 0 | 0 | 0 | 0 | 12.044 | 7.901 | 6.735 | 0 | 0 | 0 | 2 | 2 | 0
2021-01-14 21:00 | 0 | 649.1 | 645.68 | 1 | 4.2 | 30.37 | 100 | 100 | 48.627 | 48.627 | 5.167 | 1.918 | 55.712 | 0 | 0 | 168.113 | 168.113 | 168.113 | 194.763 | 221.598 | 222.771 | 0 | 0 | 0 | 0 | 0 | 0 | 168.112 | 168.113 | 75.46 | 21.83 | 100 | 5.88 | 1 | 425 | 0 | 0 | 0 | 0 | 0 | 0 | 12.022 | 7.896 | 6.731 | 0 | 0 | 0 | 2 | 2 | 0
2021-01-14 22:00 | 0 | 615.9 | 600.27 | 1 | 2.5 | 26.68 | 100 | 100 | 37.47 | 37.47 | 3.436 | 1.31 | 42.216 | 0 | 0 | 131.771 | 131.771 | 131.771 | 158.895 | 206.013 | 211.377 | 0 | 0 | 0 | 0 | 0 | 0 | 131.77 | 131.771 | 62.34 | 17.73 | 100 | 12.93 | 0.99 | 425 | 0 | 0 | 0 | 0 | 0 | 0 | 12.36 | 7.97 | 6.794 | 0 | 0 | 0 | 2 | 2 | 0
2021-01-14 23:00 | 0 | 421 | 394.21 | 1 | 1.8 | 25.89 | 100 | 100 | 0 | 0 | 0 | 0.521 | 0 | 13.173 | 0 | 13.173 | 13.173 | 13.173 | 40.399 | 135.294 | 144.487 | 0 | 0 | 0 | 0 | 0 | 0 | -0.001 | 0 | 9.12 | 0 | 0 | 20.55 | 0.98 | 425 | 0 | 0 | 0 | 0 | 0 | 0 | 12.433 | 7.986 | 6.808 | 0 | 0 | 0 | 2 | 2 | 0
2021-01-15 | 0 | 0 | 0 | 1 | 2.2 | 25.29 | 100 | 100 | 0 | 0 | 0 | 0 | 0 | 0 | 0 | 0 | 0 | 0 | 0 | 0 | 0 | 0 | 0 | 0 | 0 | 0 | 0 | -0.001 | 0 | 0 | 0 | 0 | 24.46 | 0.98 | 376.81 | 0 | 0 | 0 | 0 | -25.238 | 0 | 11.035 | 7.667 | 6.536 | 0 | 0 | 0 | 2 | 2 | 0
2021-01-15 01:00 | 0 | 0 | 0 | 0 | 2.7 | 25.12 | 100 | 100 | 0 | 0 | 0 | 0 | 0 | 0 | 0 | 0 | 0 | 0 | 0 | 0 | 0 | 0 | 0 | 0 | 0 | 0 | 0 | -0.001 | 0 | 0 | 0 | 0 | 0 | 0 | 338.18 | 0 | 0 | 0 | 0 | -20.23 | 0 | 7.683 | 6.773 | 5.774 | 0 | 0 | 0 | 1 | 1 | 0
2021-01-15 02:00 | 0 | 0 | 0 | 0 | 3 | 23.86 | 100 | 100 | 0 | 0 | 0 | 0 | 0 | 0 | 0 | 0 | 0 | 0 | 0 | 0 | 0 | 0 | 0 | 0 | 0 | 0 | 0 | -0.001 | 0 | 0 | 0 | 0 | 0 | 0 | 305.93 | 0 | 0 | 0 | 0 | -16.887 | 0 | 5.642 | 6.07 | 5.175 | 0 | 0 | 0 | 1 | 1 | 0
2021-01-15 03:00 | 0 | 0 | 0 | 0 | 3.3 | 23.42 | 100 | 100 | 0 | 0 | 0 | 0 | 0 | 0 | 0 | 0 | 0 | 0 | 0 | 0 | 0 | 0 | 0 | 0 | 0 | 0 | 0 | -0.001 | 0 | 0 | 0 | 0 | 0 | 0 | 278.45 | 0 | 0 | 0 | 0 | -14.393 | 0 | 4.265 | 5.467 | 4.661 | 0 | 0 | 0 | 1 | 1 | 0
2021-01-15 04:00 | 0 | 0 | 0 | 0 | 3.3 | 23.23 | 100 | 100 | 0 | 0 | 0 | 0 | 0 | 0 | 0 | 0 | 0 | 0 | 0 | 0 | 0 | 0 | 0 | 0 | 0 | 0 | 0 | -0.001 | 0 | 0 | 0 | 0 | 0 | 0 | 260 | 0 | 0 | 0 | 0 | -6.388 | 0 | 3.324 | 4.946 | 4.216 | 0 | 0 | 6.099 | 1 | 1 | 0
2021-01-15 05:00 | 0 | 0 | 0 | 0 | 3.1 | 22.21 | 100 | 100 | 0 | 0 | 0 | 0 | 0 | 0 | 0 | 0 | 0 | 0 | 0 | 0 | 0 | 0 | 0 | 0 | 0 | 0 | 0 | -0.001 | 0 | 0 | 0 | 0 | 0 | 0 | 260 | 0 | 0 | 0 | 0 | 0 | 0 | 3.032 | 4.758 | 4.056 | 0 | 0 | 11.846 | 1 | 1 | 0
2021-01-15 06:00 | 0 | 0 | 0 | 0 | 3.3 | 22.01 | 100 | 100 | 0 | 0 | 0 | 0 | 0 | 0 | 0 | 0 | 0 | 0 | 0 | 0 | 0 | 0 | 0 | 0 | 0 | 0 | 0 | -0.001 | 0 | 0 | 0 | 0 | 0 | 0 | 260 | 0 | 0 | 0 | 0 | 0 | 0 | 3.038 | 4.762 | 4.059 | 0 | 0 | 11.86 | 1 | 1 | 0
2021-01-15 07:00 | 0 | 0 | 0 | 0 | 3.6 | 22.07 | 100 | 100 | 0 | 0 | 0 | 0 | 0 | 0 | 0 | 0 | 0 | 0 | 0 | 0 | 0 | 0 | 0 | 0 | 0 | 0 | 0 | -0.001 | 0 | 0 | 0 | 0 | 0 | 0 | 260 | 0 | 0 | 0 | 0 | 0 | 0 | 3.037 | 4.761 | 4.058 | 0 | 0 | 11.856 | 1 | 1 | 0
2021-01-15 08:00 | 0 | 0 | 0 | 0 | 3.6 | 21.47 | 100 | 100 | 0 | 0 | 0 | 0 | 0 | 0 | 0 | 0 | 0 | 0 | 0 | 0 | 0 | 0 | 0 | 0 | 0 | 0 | 0 | -0.001 | 0 | 0 | 0 | 0 | 0 | 0 | 260 | 0 | 0 | 0 | 0 | 0 | 0 | 3.054 | 4.773 | 4.069 | 0 | 0 | 11.895 | 1 | 1 | 0
2021-01-15 09:00 | 0 | 0 | 0 | 0 | 3.8 | 21.39 | 100 | 100 | 0 | 0 | 0 | 0 | 0 | 0 | 0 | 0 | 0 | 0 | 0 | 0 | 0 | 0 | 0 | 0 | 0 | 0 | 0 | -0.001 | 0 | 0 | 0 | 0 | 0 | 0 | 260 | 0 | 0 | 0 | 0 | 0 | 0 | 3.057 | 4.774 | 4.07 | 0 | 0 | 11.901 | 1 | 1 | 0
2021-01-15 10:00 | 0 | 304.9 | 280.31 | 1 | 3.9 | 23.31 | 100 | 100 | 0 | 0 | 0 | 0.521 | 0 | 0 | 0 | 0 | 0 | 0 | 12.752 | 96.202 | 104.642 | 0 | 0 | 0 | 0 | 0 | 0 | -0.001 | 0 | 0 | 0 | 0 | 23.17 | 0.98 | 261.79 | 0 | 0 | 0 | 0 | 0.938 | 0 | 3.018 | 4.748 | 4.048 | 0 | 0 | 0 | 2 | 2 | 0
2021-01-15 11:00 | 0 | 517 | 498.38 | 1 | 4.3 | 23.77 | 100 | 100 | 0 | 0 | 0 | 0.521 | 0 | 2.428 | 0 | 2.428 | 2.428 | 2.428 | 104.213 | 171.043 | 177.434 | 0 | 0 | 0 | 0 | 0 | 0 | -0.001 | 0 | 1.37 | 0 | 0 | 15.43 | 0.99 | 425 | 0 | 0 | 0 | 0 | 85.47 | 0 | 5.388 | 5.898 | 5.028 | 0 | 0 | 0 | 1 | 1 | 0
2021-01-15 12:00 | 0 | 712.5 | 705.35 | 1 | 4.7 | 24.19 | 100 | 100 | 57.237 | 57.237 | 3.836 | 2.25 | 63.323 | 0 | 0 | 185.001 | 185.001 | 185.001 | 212.448 | 242.075 | 244.53 | 0 | 0 | 0 | 0 | 0 | 0 | 185 | 185.001 | 75.66 | 23.41 | 100 | 8.13 | 1 | 425 | 0 | 0 | 0 | 0 | 0 | 0 | 12.591 | 8.02 | 6.837 | 0 | 0 | 0 | 2 | 2 | 0
2021-01-15 13:00 | 0 | 808.3 | 807.98 | 1 | 4.3 | 24.74 | 100 | 100 | 69.566 | 69.566 | 4.654 | 2.962 | 77.181 | 0 | 0 | 216.804 | 216.804 | 216.804 | 244.18 | 277.299 | 277.409 | 0 | 0 | 0 | 0 | 0 | 0 | 216.803 | 216.804 | 78.15 | 25.08 | 100 | 1.61 | 1 | 425 | 0 | 0 | 0 | 0 | 0 | 0 | 12.54 | 8.009 | 6.827 | 0 | 0 | 0 | 2 | 3 | 0
2021-01-15 14:00 | 0 | 768 | 766.31 | 1 | 4 | 27.72 | 100 | 100 | 63.253 | 63.252 | 5.307 | 2.671 | 71.23 | 0 | 0 | 204.407 | 204.407 | 204.407 | 231.397 | 262.999 | 263.578 | 0 | 0 | 0 | 0 | 0 | 0 | 204.406 | 204.407 | 77.55 | 24 | 100 | 3.8 | 1 | 425 | 0 | 0 | 0 | 0 | 0 | 0 | 12.264 | 7.949 | 6.776 | 0 | 0 | 0 | 2 | 3 | 0
2021-01-15 15:00 | 0 | 564.9 | 559.72 | 1 | 4 | 27.88 | 100 | 100 | 40.327 | 40.326 | 4.019 | 1.461 | 45.806 | 0 | 0 | 141.662 | 141.662 | 141.662 | 168.631 | 192.097 | 193.874 | 0 | 0 | 0 | 0 | 0 | 0 | 141.661 | 141.662 | 73.07 | 20.8 | 100 | 7.76 | 1 | 425 | 0 | 0 | 0 | 0 | 0 | 0 | 12.249 | 7.946 | 6.774 | 0 | 0 | 0 | 2 | 3 | 0
2021-01-15 16:00 | 0 | 659.4 | 649.36 | 1 | 4 | 28.19 | 100 | 100 | 49.801 | 49.801 | 4.329 | 1.922 | 56.052 | 0 | 0 | 168.366 | 168.366 | 168.366 | 195.295 | 222.862 | 226.306 | 0 | 0 | 0 | 0 | 0 | 0 | 168.365 | 168.366 | 74.4 | 22.01 | 100 | 10.01 | 1 | 425 | 0 | 0 | 0 | 0 | 0 | 0 | 12.221 | 7.94 | 6.768 | 0 | 0 | 0 | 2 | 2 | 0
2021-01-15 17:00 | 0 | 746.3 | 734.14 | 1 | 4.1 | 29.62 | 100 | 100 | 58.272 | 58.272 | 5.702 | 2.439 | 66.413 | 0 | 0 | 193.979 | 193.979 | 193.979 | 220.725 | 251.957 | 256.13 | 0 | 0 | 0 | 0 | 0 | 0 | 193.978 | 193.979 | 75.73 | 22.75 | 100 | 10.36 | 1 | 425 | 0 | 0 | 0 | 0 | 0 | 0 | 12.091 | 7.911 | 6.744 | 0 | 0 | 0 | 2 | 2 | 0
2021-01-15 18:00 | 0 | 695.7 | 687.56 | 1 | 4.2 | 29.47 | 100 | 100 | 53.356 | 53.356 | 5.189 | 2.153 | 60.698 | 0 | 0 | 180.224 | 180.224 | 180.224 | 206.989 | 235.969 | 238.764 | 0 | 0 | 0 | 0 | 0 | 0 | 180.223 | 180.224 | 75.48 | 22.35 | 100 | 8.78 | 1 | 425 | 0 | 0 | 0 | 0 | 0 | 0 | 12.104 | 7.914 | 6.747 | 0 | 0 | 0 | 2 | 2 | 0
2021-01-15 19:00 | 0 | 579.6 | 577.03 | 1 | 4.1 | 29.54 | 100 | 100 | 41.656 | 41.656 | 4.597 | 1.553 | 47.806 | 0 | 0 | 147.347 | 147.347 | 147.347 | 174.102 | 198.037 | 198.919 | 0 | 0 | 0 | 0 | 0 | 0 | 147.346 | 147.347 | 74.07 | 20.94 | 100 | 5.4 | 1 | 425 | 0 | 0 | 0 | 0 | 0 | 0 | 12.098 | 7.913 | 6.745 | 0 | 0 | 0 | 2 | 2 | 0
2021-01-15 20:00 | 0 | 776.7 | 776.67 | 1 | 4.1 | 29.42 | 100 | 100 | 63.92 | 63.92 | 5.801 | 2.754 | 72.474 | 0 | 0 | 208.019 | 208.019 | 208.019 | 234.79 | 266.554 | 266.563 | 0 | 0 | 0 | 0 | 0 | 0 | 208.018 | 208.019 | 78.04 | 23.98 | 100 | 0.47 | 1 | 425 | 0 | 0 | 0 | 0 | 0 | 0 | 12.109 | 7.915 | 6.747 | 0 | 0 | 0 | 2 | 3 | 0
2021-01-15 21:00 | 0 | 636.1 | 632.97 | 1 | 4.1 | 29.11 | 100 | 100 | 47.873 | 47.872 | 4.563 | 1.844 | 54.28 | 0 | 0 | 164.14 | 164.14 | 164.14 | 190.951 | 217.236 | 218.31 | 0 | 0 | 0 | 0 | 0 | 0 | 164.139 | 164.14 | 75.19 | 21.93 | 100 | 5.68 | 1 | 425 | 0 | 0 | 0 | 0 | 0 | 0 | 12.137 | 7.921 | 6.753 | 0 | 0 | 0 | 2 | 3 | 0
2021-01-15 22:00 | 0 | 486.1 | 474.14 | 1 | 3.5 | 26.29 | 100 | 100 | 27.301 | 27.301 | 1.937 | 0.88 | 30.118 | 0 | 0 | 98.201 | 98.201 | 98.201 | 125.376 | 162.724 | 166.83 | 0 | 0 | 0 | 0 | 0 | 0 | 98.2 | 98.201 | 58.86 | 16.36 | 100 | 12.74 | 0.99 | 425 | 0 | 0 | 0 | 0 | 0 | 0 | 12.396 | 7.978 | 6.801 | 0 | 0 | 0 | 2 | 2 | 0
2021-01-15 23:00 | 0 | 300 | 281.27 | 1 | 3.6 | 26.09 | 100 | 100 | 0 | 0 | 0 | 0.521 | 0 | 1.506 | 0 | 1.506 | 1.506 | 1.506 | 28.706 | 96.533 | 102.96 | 0 | 0 | 0 | 0 | 0 | 0 | -0.001 | 0 | 1.46 | 0 | 0 | 20.35 | 0.98 | 425 | 0 | 0 | 0 | 0 | 0 | 0 | 12.414 | 7.982 | 6.804 | 0 | 0 | 0 | 2 | 2 | 0
2021-01-16 | 0 | 0 | 0 | 1 | 3.8 | 25.46 | 100 | 100 | 0 | 0 | 0 | 0 | 0 | 0 | 0 | 0 | 0 | 0 | 0 | 0 | 0 | 0 | 0 | 0 | 0 | 0 | 0 | -0.001 | 0 | 0 | 0 | 0 | 24.27 | 0.98 | 376.84 | 0 | 0 | 0 | 0 | -25.218 | 0 | 11.022 | 7.663 | 6.533 | 0 | 0 | 0 | 2 | 2 | 0
2021-01-16 01:00 | 0 | 0 | 0 | 0 | 3.8 | 25.41 | 100 | 100 | 0 | 0 | 0 | 0 | 0 | 0 | 0 | 0 | 0 | 0 | 0 | 0 | 0 | 0 | 0 | 0 | 0 | 0 | 0 | -0.001 | 0 | 0 | 0 | 0 | 0 | 0 | 338.26 | 0 | 0 | 0 | 0 | -20.206 | 0 | 7.667 | 6.769 | 5.77 | 0 | 0 | 0 | 1 | 1 | 0
2021-01-16 02:00 | 0 | 0 | 0 | 0 | 3.7 | 24.15 | 100 | 100 | 0 | 0 | 0 | 0 | 0 | 0 | 0 | 0 | 0 | 0 | 0 | 0 | 0 | 0 | 0 | 0 | 0 | 0 | 0 | -0.001 | 0 | 0 | 0 | 0 | 0 | 0 | 306.05 | 0 | 0 | 0 | 0 | -16.87 | 0 | 5.632 | 6.066 | 5.172 | 0 | 0 | 0 | 1 | 1 | 0
2021-01-16 03:00 | 0 | 0 | 0 | 0 | 3.3 | 24 | 100 | 100 | 0 | 0 | 0 | 0 | 0 | 0 | 0 | 0 | 0 | 0 | 0 | 0 | 0 | 0 | 0 | 0 | 0 | 0 | 0 | -0.001 | 0 | 0 | 0 | 0 | 0 | 0 | 278.63 | 0 | 0 | 0 | 0 | -14.359 | 0 | 4.247 | 5.458 | 4.653 | 0 | 0 | 0 | 1 | 1 | 0
2021-01-16 04:00 | 0 | 0 | 0 | 0 | 2.7 | 23.63 | 100 | 100 | 0 | 0 | 0 | 0 | 0 | 0 | 0 | 0 | 0 | 0 | 0 | 0 | 0 | 0 | 0 | 0 | 0 | 0 | 0 | -0.001 | 0 | 0 | 0 | 0 | 0 | 0 | 260 | 0 | 0 | 0 | 0 | -6.38 | 0 | 3.317 | 4.942 | 4.213 | 0 | 0 | 6.092 | 1 | 1 | 0
2021-01-16 05:00 | 0 | 0 | 0 | 0 | 2.6 | 22.6 | 100 | 100 | 0 | 0 | 0 | 0 | 0 | 0 | 0 | 0 | 0 | 0 | 0 | 0 | 0 | 0 | 0 | 0 | 0 | 0 | 0 | -0.001 | 0 | 0 | 0 | 0 | 0 | 0 | 260 | 0 | 0 | 0 | 0 | 0 | 0 | 3.021 | 4.75 | 4.049 | 0 | 0 | 11.82 | 1 | 1 | 0
2021-01-16 06:00 | 0 | 0 | 0 | 0 | 2.4 | 22.37 | 100 | 100 | 0 | 0 | 0 | 0 | 0 | 0 | 0 | 0 | 0 | 0 | 0 | 0 | 0 | 0 | 0 | 0 | 0 | 0 | 0 | -0.001 | 0 | 0 | 0 | 0 | 0 | 0 | 260 | 0 | 0 | 0 | 0 | 0 | 0 | 3.028 | 4.755 | 4.053 | 0 | 0 | 11.836 | 1 | 1 | 0
2021-01-16 07:00 | 0 | 0 | 0 | 0 | 2 | 22.5 | 100 | 100 | 0 | 0 | 0 | 0 | 0 | 0 | 0 | 0 | 0 | 0 | 0 | 0 | 0 | 0 | 0 | 0 | 0 | 0 | 0 | -0.001 | 0 | 0 | 0 | 0 | 0 | 0 | 260 | 0 | 0 | 0 | 0 | 0 | 0 | 3.024 | 4.752 | 4.051 | 0 | 0 | 11.827 | 1 | 1 | 0
2021-01-16 08:00 | 0 | 0 | 0 | 0 | 1.9 | 21.76 | 100 | 100 | 0 | 0 | 0 | 0 | 0 | 0 | 0 | 0 | 0 | 0 | 0 | 0 | 0 | 0 | 0 | 0 | 0 | 0 | 0 | -0.001 | 0 | 0 | 0 | 0 | 0 | 0 | 260 | 0 | 0 | 0 | 0 | 0 | 0 | 3.046 | 4.767 | 4.064 | 0 | 0 | 11.876 | 1 | 1 | 0
2021-01-16 09:00 | 0 | 0 | 0 | 0 | 1.8 | 21.35 | 100 | 100 | 0 | 0 | 0 | 0 | 0 | 0 | 0 | 0 | 0 | 0 | 0 | 0 | 0 | 0 | 0 | 0 | 0 | 0 | 0 | -0.001 | 0 | 0 | 0 | 0 | 0 | 0 | 260 | 0 | 0 | 0 | 0 | 0 | 0 | 3.058 | 4.775 | 4.071 | 0 | 0 | 11.903 | 1 | 1 | 0
2021-01-16 10:00 | 0 | 367.7 | 338.31 | 1 | 2.7 | 23.62 | 100 | 100 | 0 | 0 | 0 | 0.521 | 0 | 0 | 0 | 0 | 0 | 0 | 14.585 | 116.109 | 126.195 | 0 | 0 | 0 | 0 | 0 | 0 | -0.001 | 0 | 0 | 0 | 0 | 23.06 | 0.98 | 265.19 | 0 | 0 | 0 | 0 | 2.716 | 0 | 3.042 | 4.764 | 4.062 | 0 | 0 | 0 | 2 | 2 | 0
2021-01-16 11:00 | 0 | 592.2 | 571.17 | 1 | 2.7 | 24.52 | 100 | 100 | 0 | 0 | 0 | 0.521 | 0 | 17.105 | 0 | 17.105 | 17.105 | 17.105 | 118.14 | 196.026 | 203.243 | 0 | 0 | 0 | 0 | 0 | 0 | -0.001 | 0 | 8.42 | 0 | 0 | 15.31 | 0.99 | 425 | 0 | 0 | 0 | 0 | 83.693 | 0 | 6.006 | 6.12 | 5.217 | 0 | 0 | 0 | 1 | 1 | 0
2021-01-16 12:00 | 0 | 763.9 | 756.45 | 1 | 2.9 | 25.38 | 100 | 100 | 62.75 | 62.749 | 4.637 | 2.584 | 69.971 | 0 | 0 | 200.569 | 200.569 | 200.569 | 227.862 | 259.615 | 262.17 | 0 | 0 | 0 | 0 | 0 | 0 | 200.568 | 200.569 | 76.5 | 23.93 | 100 | 8.01 | 1 | 425 | 0 | 0 | 0 | 0 | 0 | 0 | 12.48 | 7.996 | 6.816 | 0 | 0 | 0 | 2 | 3 | 0
2021-01-16 13:00 | 0 | 872.7 | 872.41 | 1 | 3.3 | 26.2 | 100 | 100 | 76.771 | 76.77 | 5.295 | 3.458 | 85.524 | 0 | 0 | 236.475 | 236.475 | 236.475 | 263.661 | 299.411 | 299.511 | 0 | 0 | 0 | 0 | 0 | 0 | 236.474 | 236.475 | 78.95 | 25.63 | 100 | 1.47 | 1 | 425 | 0 | 0 | 0 | 0 | 0 | 0 | 12.404 | 7.979 | 6.802 | 0 | 0 | 0 | 2 | 3 | 0
2021-01-16 14:00 | 0 | 652.3 | 650.75 | 1 | 2.9 | 28.76 | 100 | 100 | 49.953 | 49.953 | 4.592 | 1.946 | 56.491 | 0 | 0 | 169.634 | 169.634 | 169.634 | 196.49 | 223.339 | 223.869 | 0 | 0 | 0 | 0 | 0 | 0 | 169.633 | 169.634 | 75.77 | 22.31 | 100 | 3.95 | 1 | 425 | 0 | 0 | 0 | 0 | 0 | 0 | 12.169 | 7.928 | 6.759 | 0 | 0 | 0 | 2 | 3 | 0
2021-01-16 15:00 | 0 | 356.4 | 352.99 | 1 | 2.3 | 29.24 | 100 | 100 | 19.356 | 19.356 | 3.593 | 0.696 | 23.645 | 0 | 0 | 79.542 | 79.542 | 79.542 | 106.337 | 121.148 | 122.316 | 0 | 0 | 0 | 0 | 0 | 0 | 79.541 | 79.542 | 65.03 | 15.82 | 100 | 7.93 | 1 | 425 | 0 | 0 | 0 | 0 | 0 | 0 | 12.125 | 7.919 | 6.75 | 0 | 0 | 0 | 2 | 2 | 0
2021-01-16 16:00 | 0 | 441.3 | 434.34 | 1 | 1.7 | 29.28 | 100 | 100 | 27.428 | 27.428 | 3.659 | 0.944 | 32.031 | 0 | 0 | 103.819 | 103.819 | 103.819 | 130.608 | 149.067 | 151.454 | 0 | 0 | 0 | 0 | 0 | 0 | 103.818 | 103.819 | 68.55 | 18.11 | 100 | 10.19 | 1 | 425 | 0 | 0 | 0 | 0 | 0 | 0 | 12.121 | 7.918 | 6.75 | 0 | 0 | 0 | 2 | 2 | 0
2021-01-16 17:00 | 0 | 520.3 | 511.51 | 1 | 1.3 | 30.46 | 100 | 100 | 34.265 | 34.264 | 4.808 | 1.243 | 40.316 | 0 | 0 | 127.125 | 127.125 | 127.125 | 153.763 | 175.55 | 178.567 | 0 | 0 | 0 | 0 | 0 | 0 | 127.124 | 127.125 | 71.19 | 19.19 | 100 | 10.55 | 1 | 425 | 0 | 0 | 0 | 0 | 0 | 0 | 12.014 | 7.894 | 6.73 | 0 | 0 | 0 | 2 | 2 | 0
2021-01-16 18:00 | 0 | 558.8 | 551.96 | 1 | 0.8 | 30.87 | 100 | 100 | 38.192 | 38.192 | 5.201 | 1.428 | 44.822 | 0 | 0 | 139.556 | 139.556 | 139.556 | 166.142 | 189.432 | 191.78 | 0 | 0 | 0 | 0 | 0 | 0 | 139.555 | 139.556 | 72.77 | 19.91 | 100 | 8.97 | 1 | 425 | 0 | 0 | 0 | 0 | 0 | 0 | 11.977 | 7.886 | 6.723 | 0 | 0 | 0 | 2 | 2 | 0
2021-01-16 19:00 | 0 | 821.2 | 817.28 | 1 | 0.2 | 31.07 | 100 | 100 | 67.889 | 67.889 | 6.346 | 3.039 | 77.274 | 0 | 0 | 220.003 | 220.003 | 220.003 | 246.563 | 280.49 | 281.836 | 0 | 0 | 0 | 0 | 0 | 0 | 220.002 | 220.003 | 78.06 | 24.09 | 100 | 5.6 | 1 | 425 | 0 | 0 | 0 | 0 | 0 | 0 | 11.959 | 7.882 | 6.719 | 0 | 0 | 0 | 2 | 3 | 0
2021-01-16 20:00 | 0 | 715.8 | 715.75 | 1 | 0.3 | 30.97 | 100 | 100 | 56.152 | 56.152 | 5.96 | 2.35 | 64.462 | 0 | 0 | 189.789 | 189.789 | 189.789 | 216.362 | 245.645 | 245.663 | 0 | 0 | 0 | 0 | 0 | 0 | 189.788 | 189.789 | 77.26 | 22.86 | 100 | 0.68 | 1 | 425 | 0 | 0 | 0 | 0 | 0 | 0 | 11.968 | 7.884 | 6.721 | 0 | 0 | 0 | 2 | 3 | 0
2021-01-16 21:00 | 0 | 615.2 | 612.39 | 1 | 0.5 | 30.81 | 100 | 100 | 44.913 | 44.913 | 5.113 | 1.737 | 51.763 | 0 | 0 | 158.169 | 158.169 | 158.169 | 184.762 | 210.172 | 211.137 | 0 | 0 | 0 | 0 | 0 | 0 | 158.168 | 158.169 | 74.91 | 21.27 | 100 | 5.48 | 1 | 425 | 0 | 0 | 0 | 0 | 0 | 0 | 11.983 | 7.887 | 6.724 | 0 | 0 | 0 | 2 | 2 | 0
2021-01-16 22:00 | 0 | 612.4 | 597.8 | 1 | 0.6 | 28.64 | 100 | 100 | 36.339 | 36.339 | 4.184 | 1.299 | 41.822 | 0 | 0 | 130.996 | 130.996 | 130.996 | 157.867 | 205.166 | 210.176 | 0 | 0 | 0 | 0 | 0 | 0 | 130.995 | 130.996 | 62.33 | 17.29 | 100 | 12.53 | 0.99 | 425 | 0 | 0 | 0 | 0 | 0 | 0 | 12.18 | 7.931 | 6.761 | 0 | 0 | 0 | 2 | 2 | 0
2021-01-16 23:00 | 0 | 426.5 | 400.39 | 1 | 0.8 | 28.86 | 100 | 100 | 0 | 0 | 0 | 0.521 | 0 | 13.819 | 0 | 13.819 | 13.819 | 13.819 | 40.662 | 137.415 | 146.375 | 0 | 0 | 0 | 0 | 0 | 0 | -0.001 | 0 | 9.44 | 0 | 0 | 20.15 | 0.98 | 425 | 0 | 0 | 0 | 0 | 0 | 0 | 12.16 | 7.926 | 6.757 | 0 | 0 | 0 | 2 | 2 | 0
2021-01-17 | 0 | 0 | 0 | 1 | 1.2 | 28.63 | 100 | 100 | 0 | 0 | 0 | 0 | 0 | 0 | 0 | 0 | 0 | 0 | 0 | 0 | 0 | 0 | 0 | 0 | 0 | 0 | 0 | -0.001 | 0 | 0 | 0 | 0 | 24.07 | 0.98 | 377.52 | 0 | 0 | 0 | 0 | -24.862 | 0 | 10.774 | 7.605 | 6.483 | 0 | 0 | 0 | 2 | 2 | 0
2021-01-17 01:00 | 0 | 0 | 0 | 0 | 1.8 | 26.63 | 100 | 100 | 0 | 0 | 0 | 0 | 0 | 0 | 0 | 0 | 0 | 0 | 0 | 0 | 0 | 0 | 0 | 0 | 0 | 0 | 0 | -0.001 | 0 | 0 | 0 | 0 | 0 | 0 | 339.04 | 0 | 0 | 0 | 0 | -20.154 | 0 | 7.634 | 6.759 | 5.762 | 0 | 0 | 0 | 1 | 1 | 0
2021-01-17 02:00 | 0 | 0 | 0 | 0 | 1.8 | 25.02 | 100 | 100 | 0 | 0 | 0 | 0 | 0 | 0 | 0 | 0 | 0 | 0 | 0 | 0 | 0 | 0 | 0 | 0 | 0 | 0 | 0 | -0.001 | 0 | 0 | 0 | 0 | 0 | 0 | 306.84 | 0 | 0 | 0 | 0 | -16.862 | 0 | 5.627 | 6.065 | 5.17 | 0 | 0 | 0 | 1 | 1 | 0
2021-01-17 03:00 | 0 | 0 | 0 | 0 | 1.8 | 24.5 | 100 | 100 | 0 | 0 | 0 | 0 | 0 | 0 | 0 | 0 | 0 | 0 | 0 | 0 | 0 | 0 | 0 | 0 | 0 | 0 | 0 | -0.001 | 0 | 0 | 0 | 0 | 0 | 0 | 279.38 | 0 | 0 | 0 | 0 | -14.38 | 0 | 4.259 | 5.464 | 4.658 | 0 | 0 | 0 | 1 | 1 | 0
2021-01-17 04:00 | 0 | 0 | 0 | 0 | 1.9 | 24.47 | 100 | 100 | 0 | 0 | 0 | 0 | 0 | 0 | 0 | 0 | 0 | 0 | 0 | 0 | 0 | 0 | 0 | 0 | 0 | 0 | 0 | -0.001 | 0 | 0 | 0 | 0 | 0 | 0 | 260 | 0 | 0 | 0 | 0 | -6.377 | 0 | 3.314 | 4.94 | 4.211 | 0 | 0 | 6.089 | 1 | 1 | 0
2021-01-17 05:00 | 0 | 0 | 0 | 0 | 1.7 | 23.59 | 100 | 100 | 0 | 0 | 0 | 0 | 0 | 0 | 0 | 0 | 0 | 0 | 0 | 0 | 0 | 0 | 0 | 0 | 0 | 0 | 0 | -0.001 | 0 | 0 | 0 | 0 | 0 | 0 | 260 | 0 | 0 | 0 | 0 | 0 | 0 | 2.992 | 4.73 | 4.032 | 0 | 0 | 11.755 | 1 | 1 | 0
2021-01-17 06:00 | 0 | 0 | 0 | 0 | 1.7 | 22.8 | 100 | 100 | 0 | 0 | 0 | 0 | 0 | 0 | 0 | 0 | 0 | 0 | 0 | 0 | 0 | 0 | 0 | 0 | 0 | 0 | 0 | -0.001 | 0 | 0 | 0 | 0 | 0 | 0 | 260 | 0 | 0 | 0 | 0 | 0 | 0 | 3.015 | 4.746 | 4.046 | 0 | 0 | 11.807 | 1 | 1 | 0
2021-01-17 07:00 | 0 | 0 | 0 | 0 | 1.8 | 22.72 | 100 | 100 | 0 | 0 | 0 | 0 | 0 | 0 | 0 | 0 | 0 | 0 | 0 | 0 | 0 | 0 | 0 | 0 | 0 | 0 | 0 | -0.001 | 0 | 0 | 0 | 0 | 0 | 0 | 260 | 0 | 0 | 0 | 0 | 0 | 0 | 3.018 | 4.748 | 4.047 | 0 | 0 | 11.812 | 1 | 1 | 0
2021-01-17 08:00 | 0 | 0 | 0 | 0 | 1.8 | 22.38 | 100 | 100 | 0 | 0 | 0 | 0 | 0 | 0 | 0 | 0 | 0 | 0 | 0 | 0 | 0 | 0 | 0 | 0 | 0 | 0 | 0 | -0.001 | 0 | 0 | 0 | 0 | 0 | 0 | 260 | 0 | 0 | 0 | 0 | 0 | 0 | 3.027 | 4.754 | 4.053 | 0 | 0 | 11.835 | 1 | 1 | 0
2021-01-17 09:00 | 0 | 0 | 0 | 0 | 1.4 | 22.88 | 100 | 100 | 0 | 0 | 0 | 0 | 0 | 0 | 0 | 0 | 0 | 0 | 0 | 0 | 0 | 0 | 0 | 0 | 0 | 0 | 0 | -0.001 | 0 | 0 | 0 | 0 | 0 | 0 | 260 | 0 | 0 | 0 | 0 | 0 | 0 | 3.013 | 4.744 | 4.045 | 0 | 0 | 11.802 | 1 | 1 | 0
2021-01-17 10:00 | 0 | 0 | 0 | 1 | 1.2 | 26.83 | 100 | 100 | 0 | 0 | 0 | 0 | 0 | 0 | 0 | 0 | 0 | 0 | 0 | 0 | 0 | 0 | 0 | 0 | 0 | 0 | 0 | -0.001 | 0 | 0 | 0 | 0 | 22.95 | 0.98 | 260 | 0 | 0 | 0 | 0 | 0 | 0 | 2.9 | 4.665 | 3.977 | 0 | 0 | 11.543 | 1 | 1 | 0
2021-01-17 11:00 | 0 | 545.2 | 526.14 | 1 | 1.2 | 27.33 | 100 | 100 | 0 | 0 | 0 | 0.521 | 0 | 5.142 | 0 | 5.142 | 5.142 | 5.142 | 107.623 | 180.57 | 187.113 | 0 | 0 | 0 | 0 | 0 | 0 | -0.001 | 0 | 2.75 | 0 | 0 | 15.2 | 0.99 | 425 | 0 | 0 | 0 | 0 | 86.409 | 0 | 5.258 | 5.838 | 4.977 | 0 | 0 | 0 | 2 | 2 | 0
2021-01-17 12:00 | 0 | 745 | 737.97 | 1 | 1.7 | 28.06 | 100 | 100 | 59.472 | 59.471 | 5.309 | 2.469 | 67.25 | 0 | 0 | 195.367 | 195.367 | 195.367 | 222.313 | 253.27 | 255.684 | 0 | 0 | 0 | 0 | 0 | 0 | 195.366 | 195.367 | 76.41 | 23.26 | 100 | 7.88 | 1 | 425 | 0 | 0 | 0 | 0 | 0 | 0 | 12.233 | 7.942 | 6.771 | 0 | 0 | 0 | 2 | 2 | 0
2021-01-17 13:00 | 0 | 843.1 | 842.87 | 1 | 2.2 | 28.2 | 100 | 100 | 72.41 | 72.41 | 5.637 | 3.234 | 81.282 | 0 | 0 | 227.816 | 227.816 | 227.816 | 254.744 | 289.273 | 289.352 | 0 | 0 | 0 | 0 | 0 | 0 | 227.815 | 227.816 | 78.73 | 25.02 | 100 | 1.34 | 1 | 425 | 0 | 0 | 0 | 0 | 0 | 0 | 12.22 | 7.939 | 6.768 | 0 | 0 | 0 | 2 | 3 | 0
2021-01-17 14:00 | 0 | 877.2 | 874.96 | 1 | 2.8 | 30.3 | 100 | 100 | 75.064 | 75.064 | 6.372 | 3.486 | 84.922 | 0 | 0 | 237.508 | 237.508 | 237.508 | 264.167 | 300.285 | 301.055 | 0 | 0 | 0 | 0 | 0 | 0 | 237.507 | 237.508 | 78.89 | 24.93 | 100 | 4.1 | 1 | 425 | 0 | 0 | 0 | 0 | 0 | 0 | 12.029 | 7.897 | 6.732 | 0 | 0 | 0 | 2 | 3 | 0
2021-01-17 15:00 | 0 | 724.6 | 717.38 | 1 | 3.1 | 30.65 | 100 | 100 | 56.182 | 56.182 | 5.85 | 2.343 | 64.375 | 0 | 0 | 189.463 | 189.463 | 189.463 | 216.077 | 246.204 | 248.683 | 0 | 0 | 0 | 0 | 0 | 0 | 189.462 | 189.463 | 76.19 | 22.59 | 100 | 8.1 | 1 | 425 | 0 | 0 | 0 | 0 | 0 | 0 | 11.997 | 7.89 | 6.726 | 0 | 0 | 0 | 2 | 3 | 0
2021-01-17 16:00 | 0 | 786.2 | 773.35 | 1 | 2.8 | 30.97 | 100 | 100 | 62.399 | 62.399 | 6.187 | 2.706 | 71.292 | 0 | 0 | 205.938 | 205.938 | 205.938 | 232.511 | 265.415 | 269.824 | 0 | 0 | 0 | 0 | 0 | 0 | 205.937 | 205.938 | 76.32 | 23.13 | 100 | 10.37 | 1 | 425 | 0 | 0 | 0 | 0 | 0 | 0 | 11.968 | 7.884 | 6.721 | 0 | 0 | 0 | 2 | 3 | 0
2021-01-17 17:00 | 0 | 825.6 | 811.13 | 1 | 2.3 | 32.37 | 100 | 100 | 66.239 | 66.239 | 6.671 | 2.976 | 75.886 | 0 | 0 | 217.392 | 217.392 | 217.392 | 243.788 | 278.38 | 283.346 | 0 | 0 | 0 | 0 | 0 | 0 | 217.391 | 217.392 | 76.72 | 23.38 | 100 | 10.74 | 1 | 425 | 0 | 0 | 0 | 0 | 0 | 0 | 11.842 | 7.856 | 6.697 | 0 | 0 | 0 | 2 | 3 | 0
2021-01-17 18:00 | 0 | 818.1 | 807.62 | 1 | 2 | 32.97 | 100 | 100 | 65.701 | 65.701 | 6.823 | 2.96 | 75.484 | 0 | 0 | 216.739 | 216.739 | 216.739 | 243.059 | 277.177 | 280.772 | 0 | 0 | 0 | 0 | 0 | 0 | 216.738 | 216.739 | 77.19 | 23.4 | 100 | 9.18 | 1 | 425 | 0 | 0 | 0 | 0 | 0 | 0 | 11.789 | 7.844 | 6.687 | 0 | 0 | 0 | 2 | 3 | 0
2021-01-17 19:00 | 0 | 811.6 | 807.43 | 1 | 1.5 | 32.71 | 100 | 100 | 66.007 | 66.006 | 6.759 | 2.971 | 75.738 | 0 | 0 | 217.211 | 217.211 | 217.211 | 243.564 | 277.111 | 278.541 | 0 | 0 | 0 | 0 | 0 | 0 | 217.21 | 217.211 | 77.98 | 23.7 | 100 | 5.81 | 1 | 425 | 0 | 0 | 0 | 0 | 0 | 0 | 11.812 | 7.849 | 6.691 | 0 | 0 | 0 | 2 | 2 | 0
2021-01-17 20:00 | 0 | 830.7 | 830.6 | 1 | 2.5 | 29.41 | 100 | 100 | 70.405 | 70.405 | 5.931 | 3.146 | 79.482 | 0 | 0 | 224.294 | 224.294 | 224.294 | 251.067 | 285.062 | 285.096 | 0 | 0 | 0 | 0 | 0 | 0 | 224.293 | 224.294 | 78.67 | 24.7 | 100 | 0.89 | 1 | 425 | 0 | 0 | 0 | 0 | 0 | 0 | 12.11 | 7.915 | 6.748 | 0 | 0 | 0 | 2 | 3 | 0
2021-01-17 21:00 | 0 | 567.9 | 565.5 | 1 | 4.7 | 28.48 | 100 | 100 | 40.836 | 40.836 | 4.212 | 1.494 | 46.542 | 0 | 0 | 143.743 | 143.743 | 143.743 | 170.635 | 194.079 | 194.903 | 0 | 0 | 0 | 0 | 0 | 0 | 143.742 | 143.743 | 73.75 | 20.95 | 100 | 5.27 | 1 | 425 | 0 | 0 | 0 | 0 | 0 | 0 | 12.195 | 7.934 | 6.763 | 0 | 0 | 0 | 2 | 3 | 0
2021-01-17 22:00 | 0 | 423 | 413.25 | 1 | 3.2 | 26.85 | 100 | 100 | 21.382 | 21.382 | 2.37 | 0.716 | 24.469 | 0 | 0 | 81.853 | 81.853 | 81.853 | 108.955 | 141.826 | 145.174 | 0 | 0 | 0 | 0 | 0 | 0 | 81.852 | 81.853 | 56.38 | 14.73 | 100 | 12.33 | 0.99 | 425 | 0 | 0 | 0 | 0 | 0 | 0 | 12.344 | 7.966 | 6.791 | 0 | 0 | 0 | 2 | 2 | 0
2021-01-17 23:00 | 0 | 340.6 | 320.17 | 1 | 2.9 | 26.79 | 100 | 100 | 0 | 0 | 0 | 0.521 | 0 | 5.219 | 0 | 5.219 | 5.219 | 5.219 | 32.328 | 109.882 | 116.894 | 0 | 0 | 0 | 0 | 0 | 0 | -0.001 | 0 | 4.46 | 0 | 0 | 19.95 | 0.99 | 425 | 0 | 0 | 0 | 0 | 0 | 0 | 12.35 | 7.968 | 6.792 | 0 | 0 | 0 | 2 | 2 | 0
2021-01-18 | 0 | 0 | 0 | 1 | 2.8 | 26.58 | 100 | 100 | 0 | 0 | 0 | 0 | 0 | 0 | 0 | 0 | 0 | 0 | 0 | 0 | 0 | 0 | 0 | 0 | 0 | 0 | 0 | -0.001 | 0 | 0 | 0 | 0 | 23.86 | 0.98 | 377.09 | 0 | 0 | 0 | 0 | -25.092 | 0 | 10.934 | 7.643 | 6.515 | 0 | 0 | 0 | 2 | 2 | 0
2021-01-18 01:00 | 0 | 0 | 0 | 0 | 3 | 26.54 | 100 | 100 | 0 | 0 | 0 | 0 | 0 | 0 | 0 | 0 | 0 | 0 | 0 | 0 | 0 | 0 | 0 | 0 | 0 | 0 | 0 | -0.001 | 0 | 0 | 0 | 0 | 0 | 0 | 338.66 | 0 | 0 | 0 | 0 | -20.121 | 0 | 7.613 | 6.752 | 5.756 | 0 | 0 | 0 | 1 | 1 | 0
2021-01-18 02:00 | 0 | 0 | 0 | 0 | 3.3 | 25.49 | 100 | 100 | 0 | 0 | 0 | 0 | 0 | 0 | 0 | 0 | 0 | 0 | 0 | 0 | 0 | 0 | 0 | 0 | 0 | 0 | 0 | -0.001 | 0 | 0 | 0 | 0 | 0 | 0 | 306.6 | 0 | 0 | 0 | 0 | -16.792 | 0 | 5.587 | 6.049 | 5.157 | 0 | 0 | 0 | 1 | 1 | 0
2021-01-18 03:00 | 0 | 0 | 0 | 0 | 3.6 | 24.77 | 100 | 100 | 0 | 0 | 0 | 0 | 0 | 0 | 0 | 0 | 0 | 0 | 0 | 0 | 0 | 0 | 0 | 0 | 0 | 0 | 0 | -0.001 | 0 | 0 | 0 | 0 | 0 | 0 | 279.21 | 0 | 0 | 0 | 0 | -14.343 | 0 | 4.239 | 5.454 | 4.65 | 0 | 0 | 0 | 1 | 1 | 0
2021-01-18 04:00 | 0 | 0 | 0 | 0 | 3.7 | 24.63 | 100 | 100 | 0 | 0 | 0 | 0 | 0 | 0 | 0 | 0 | 0 | 0 | 0 | 0 | 0 | 0 | 0 | 0 | 0 | 0 | 0 | -0.001 | 0 | 0 | 0 | 0 | 0 | 0 | 260 | 0 | 0 | 0 | 0 | -6.366 | 0 | 3.304 | 4.934 | 4.206 | 0 | 0 | 6.079 | 1 | 1 | 0
2021-01-18 05:00 | 0 | 0 | 0 | 0 | 3.4 | 23.21 | 100 | 100 | 0 | 0 | 0 | 0 | 0 | 0 | 0 | 0 | 0 | 0 | 0 | 0 | 0 | 0 | 0 | 0 | 0 | 0 | 0 | -0.001 | 0 | 0 | 0 | 0 | 0 | 0 | 260 | 0 | 0 | 0 | 0 | 0 | 0 | 3.003 | 4.738 | 4.039 | 0 | 0 | 11.78 | 1 | 1 | 0
2021-01-18 06:00 | 0 | 0 | 0 | 0 | 3.2 | 22.83 | 100 | 100 | 0 | 0 | 0 | 0 | 0 | 0 | 0 | 0 | 0 | 0 | 0 | 0 | 0 | 0 | 0 | 0 | 0 | 0 | 0 | -0.001 | 0 | 0 | 0 | 0 | 0 | 0 | 260 | 0 | 0 | 0 | 0 | 0 | 0 | 3.014 | 4.745 | 4.045 | 0 | 0 | 11.805 | 1 | 1 | 0
2021-01-18 07:00 | 0 | 0 | 0 | 0 | 2.9 | 22.72 | 100 | 100 | 0 | 0 | 0 | 0 | 0 | 0 | 0 | 0 | 0 | 0 | 0 | 0 | 0 | 0 | 0 | 0 | 0 | 0 | 0 | -0.001 | 0 | 0 | 0 | 0 | 0 | 0 | 260 | 0 | 0 | 0 | 0 | 0 | 0 | 3.018 | 4.748 | 4.047 | 0 | 0 | 11.812 | 1 | 1 | 0
2021-01-18 08:00 | 0 | 0 | 0 | 0 | 2.6 | 22.1 | 100 | 100 | 0 | 0 | 0 | 0 | 0 | 0 | 0 | 0 | 0 | 0 | 0 | 0 | 0 | 0 | 0 | 0 | 0 | 0 | 0 | -0.001 | 0 | 0 | 0 | 0 | 0 | 0 | 260 | 0 | 0 | 0 | 0 | 0 | 0 | 3.036 | 4.76 | 4.058 | 0 | 0 | 11.854 | 1 | 1 | 0
2021-01-18 09:00 | 0 | 0 | 0 | 0 | 2.3 | 21.93 | 100 | 100 | 0 | 0 | 0 | 0 | 0 | 0 | 0 | 0 | 0 | 0 | 0 | 0 | 0 | 0 | 0 | 0 | 0 | 0 | 0 | -0.001 | 0 | 0 | 0 | 0 | 0 | 0 | 260 | 0 | 0 | 0 | 0 | 0 | 0 | 3.041 | 4.763 | 4.061 | 0 | 0 | 11.865 | 1 | 1 | 0
2021-01-18 10:00 | 0 | 0 | 0 | 1 | 2.8 | 25.52 | 100 | 100 | 0 | 0 | 0 | 0 | 0 | 0 | 0 | 0 | 0 | 0 | 0 | 0 | 0 | 0 | 0 | 0 | 0 | 0 | 0 | -0.001 | 0 | 0 | 0 | 0 | 22.83 | 0.98 | 260 | 0 | 0 | 0 | 0 | 0 | 0 | 2.937 | 4.692 | 4 | 0 | 0 | 11.628 | 1 | 1 | 0
2021-01-18 11:00 | 0 | 572.8 | 553.1 | 1 | 2.9 | 25.89 | 100 | 100 | 0 | 0 | 0 | 0.521 | 0 | 9.027 | 0 | 9.027 | 9.027 | 9.027 | 111.864 | 189.823 | 196.585 | 0 | 0 | 0 | 0 | 0 | 0 | -0.001 | 0 | 4.59 | 0 | 0 | 15.07 | 0.99 | 425 | 0 | 0 | 0 | 0 | 86.409 | 0 | 5.466 | 5.918 | 5.045 | 0 | 0 | 0 | 2 | 2 | 0
2021-01-18 12:00 | 0 | 740.6 | 733.84 | 1 | 2.7 | 26.4 | 100 | 100 | 59.655 | 59.654 | 4.814 | 2.438 | 66.907 | 0 | 0 | 193.932 | 193.932 | 193.932 | 221.092 | 251.855 | 254.174 | 0 | 0 | 0 | 0 | 0 | 0 | 193.931 | 193.932 | 76.3 | 23.47 | 100 | 7.75 | 1 | 425 | 0 | 0 | 0 | 0 | 0 | 0 | 12.386 | 7.975 | 6.799 | 0 | 0 | 0 | 2 | 2 | 0
2021-01-18 13:00 | 0 | 852.6 | 852.42 | 1 | 2.5 | 26.9 | 100 | 100 | 74.143 | 74.143 | 5.328 | 3.304 | 82.775 | 0 | 0 | 230.544 | 230.544 | 230.544 | 257.64 | 292.549 | 292.612 | 0 | 0 | 0 | 0 | 0 | 0 | 230.543 | 230.544 | 78.79 | 25.34 | 100 | 1.19 | 1 | 425 | 0 | 0 | 0 | 0 | 0 | 0 | 12.34 | 7.965 | 6.79 | 0 | 0 | 0 | 2 | 3 | 0
2021-01-18 14:00 | 0 | 908.3 | 905.79 | 1 | 2.6 | 29.55 | 100 | 100 | 78.736 | 78.736 | 6.544 | 3.734 | 89.014 | 0 | 0 | 246.701 | 246.701 | 246.701 | 273.455 | 310.867 | 311.729 | 0 | 0 | 0 | 0 | 0 | 0 | 246.7 | 246.701 | 79.14 | 25.26 | 100 | 4.26 | 1 | 425 | 0 | 0 | 0 | 0 | 0 | 0 | 12.097 | 7.912 | 6.745 | 0 | 0 | 0 | 2 | 3 | 0
2021-01-18 15:00 | 0 | 855.6 | 846.7 | 1 | 2.8 | 30.72 | 100 | 100 | 71.344 | 71.343 | 6.342 | 3.249 | 80.935 | 0 | 0 | 228.39 | 228.39 | 228.39 | 254.995 | 290.586 | 293.642 | 0 | 0 | 0 | 0 | 0 | 0 | 228.389 | 228.39 | 77.78 | 24.3 | 100 | 8.27 | 1 | 425 | 0 | 0 | 0 | 0 | 0 | 0 | 11.991 | 7.889 | 6.725 | 0 | 0 | 0 | 2 | 3 | 0
2021-01-18 16:00 | 0 | 898.8 | 883.57 | 1 | 2.8 | 30.32 | 100 | 100 | 75.556 | 75.555 | 6.444 | 3.524 | 85.524 | 0 | 0 | 238.946 | 238.946 | 238.946 | 265.603 | 303.241 | 308.468 | 0 | 0 | 0 | 0 | 0 | 0 | 238.945 | 238.946 | 77.46 | 24.49 | 100 | 10.56 | 1 | 425 | 0 | 0 | 0 | 0 | 0 | 0 | 12.027 | 7.897 | 6.732 | 0 | 0 | 0 | 2 | 3 | 0
2021-01-18 17:00 | 0 | 776.1 | 761.98 | 1 | 2.7 | 30.79 | 100 | 100 | 61.045 | 61.045 | 6.132 | 2.625 | 69.802 | 0 | 0 | 202.377 | 202.377 | 202.377 | 228.973 | 261.512 | 266.358 | 0 | 0 | 0 | 0 | 0 | 0 | 202.376 | 202.377 | 75.98 | 22.92 | 100 | 10.95 | 1 | 425 | 0 | 0 | 0 | 0 | 0 | 0 | 11.985 | 7.888 | 6.724 | 0 | 0 | 0 | 2 | 3 | 0
2021-01-18 18:00 | 0 | 751.7 | 741.63 | 1 | 2.6 | 31.19 | 100 | 100 | 58.594 | 58.593 | 6.183 | 2.497 | 67.273 | 0 | 0 | 196.614 | 196.614 | 196.614 | 223.159 | 254.527 | 257.983 | 0 | 0 | 0 | 0 | 0 | 0 | 196.613 | 196.614 | 76.21 | 22.71 | 100 | 9.39 | 1 | 425 | 0 | 0 | 0 | 0 | 0 | 0 | 11.948 | 7.88 | 6.717 | 0 | 0 | 0 | 2 | 3 | 0
2021-01-18 19:00 | 0 | 734.7 | 730.64 | 1 | 2.3 | 31.22 | 100 | 100 | 57.516 | 57.516 | 6.144 | 2.436 | 66.097 | 0 | 0 | 193.832 | 193.832 | 193.832 | 220.373 | 250.757 | 252.149 | 0 | 0 | 0 | 0 | 0 | 0 | 193.831 | 193.832 | 76.87 | 22.81 | 100 | 6.02 | 1 | 425 | 0 | 0 | 0 | 0 | 0 | 0 | 11.946 | 7.879 | 6.717 | 0 | 0 | 0 | 2 | 3 | 0
2021-01-18 20:00 | 0 | 817.6 | 817.45 | 1 | 2.2 | 29.96 | 100 | 100 | 68.575 | 68.574 | 6.052 | 3.049 | 77.675 | 0 | 0 | 220.375 | 220.375 | 220.375 | 247.077 | 280.549 | 280.6 | 0 | 0 | 0 | 0 | 0 | 0 | 220.374 | 220.375 | 78.54 | 24.44 | 100 | 1.1 | 1 | 425 | 0 | 0 | 0 | 0 | 0 | 0 | 12.06 | 7.904 | 6.738 | 0 | 0 | 0 | 2 | 3 | 0
2021-01-18 21:00 | 0 | 730.1 | 727.26 | 1 | 2.4 | 28.05 | 100 | 100 | 58.431 | 58.43 | 5.213 | 2.408 | 66.052 | 0 | 0 | 192.522 | 192.522 | 192.522 | 219.469 | 249.594 | 250.57 | 0 | 0 | 0 | 0 | 0 | 0 | 192.521 | 192.522 | 76.83 | 23.32 | 100 | 5.06 | 1 | 425 | 0 | 0 | 0 | 0 | 0 | 0 | 12.234 | 7.942 | 6.771 | 0 | 0 | 0 | 2 | 3 | 0
2021-01-18 22:00 | 0 | 453.8 | 443.69 | 1 | 1.9 | 26.85 | 100 | 100 | 24.071 | 24.07 | 2.295 | 0.791 | 27.156 | 0 | 0 | 89.66 | 89.66 | 89.66 | 116.762 | 152.274 | 155.744 | 0 | 0 | 0 | 0 | 0 | 0 | 89.659 | 89.66 | 57.57 | 15.46 | 100 | 12.12 | 0.99 | 425 | 0 | 0 | 0 | 0 | 0 | 0 | 12.344 | 7.966 | 6.791 | 0 | 0 | 0 | 2 | 2 | 0
2021-01-18 23:00 | 0 | 296.4 | 278.99 | 1 | 3 | 26.04 | 100 | 100 | 0 | 0 | 0 | 0.521 | 0 | 0.779 | 0 | 0.779 | 0.779 | 0.779 | 27.986 | 95.749 | 101.724 | 0 | 0 | 0 | 0 | 0 | 0 | -0.001 | 0 | 0.77 | 0 | 0 | 19.74 | 0.99 | 425 | 0 | 0 | 0 | 0 | 0 | 0 | 12.419 | 7.983 | 6.805 | 0 | 0 | 0 | 2 | 2 | 0
2021-01-19 | 0 | 0 | 0 | 1 | 3.2 | 25.16 | 100 | 100 | 0 | 0 | 0 | 0 | 0 | 0 | 0 | 0 | 0 | 0 | 0 | 0 | 0 | 0 | 0 | 0 | 0 | 0 | 0 | -0.001 | 0 | 0 | 0 | 0 | 23.65 | 0.98 | 376.78 | 0 | 0 | 0 | 0 | -25.252 | 0 | 11.046 | 7.669 | 6.538 | 0 | 0 | 0 | 2 | 2 | 0
2021-01-19 01:00 | 0 | 0 | 0 | 0 | 3.3 | 24.86 | 100 | 100 | 0 | 0 | 0 | 0 | 0 | 0 | 0 | 0 | 0 | 0 | 0 | 0 | 0 | 0 | 0 | 0 | 0 | 0 | 0 | -0.001 | 0 | 0 | 0 | 0 | 0 | 0 | 338.11 | 0 | 0 | 0 | 0 | -20.253 | 0 | 7.697 | 6.778 | 5.778 | 0 | 0 | 0 | 1 | 1 | 0
2021-01-19 02:00 | 0 | 0 | 0 | 0 | 3.5 | 24.35 | 100 | 100 | 0 | 0 | 0 | 0 | 0 | 0 | 0 | 0 | 0 | 0 | 0 | 0 | 0 | 0 | 0 | 0 | 0 | 0 | 0 | -0.001 | 0 | 0 | 0 | 0 | 0 | 0 | 305.95 | 0 | 0 | 0 | 0 | -16.84 | 0 | 5.615 | 6.06 | 5.166 | 0 | 0 | 0 | 1 | 1 | 0
2021-01-19 03:00 | 0 | 0 | 0 | 0 | 3.3 | 24.2 | 100 | 100 | 0 | 0 | 0 | 0 | 0 | 0 | 0 | 0 | 0 | 0 | 0 | 0 | 0 | 0 | 0 | 0 | 0 | 0 | 0 | -0.001 | 0 | 0 | 0 | 0 | 0 | 0 | 278.57 | 0 | 0 | 0 | 0 | -14.337 | 0 | 4.236 | 5.453 | 4.648 | 0 | 0 | 0 | 1 | 1 | 0
2021-01-19 04:00 | 0 | 0 | 0 | 0 | 2.9 | 24.15 | 100 | 100 | 0 | 0 | 0 | 0 | 0 | 0 | 0 | 0 | 0 | 0 | 0 | 0 | 0 | 0 | 0 | 0 | 0 | 0 | 0 | -0.001 | 0 | 0 | 0 | 0 | 0 | 0 | 260 | 0 | 0 | 0 | 0 | -6.36 | 0 | 3.3 | 4.931 | 4.203 | 0 | 0 | 6.074 | 1 | 1 | 0
2021-01-19 05:00 | 0 | 0 | 0 | 0 | 2.6 | 23.64 | 100 | 100 | 0 | 0 | 0 | 0 | 0 | 0 | 0 | 0 | 0 | 0 | 0 | 0 | 0 | 0 | 0 | 0 | 0 | 0 | 0 | -0.001 | 0 | 0 | 0 | 0 | 0 | 0 | 260 | 0 | 0 | 0 | 0 | 0 | 0 | 2.991 | 4.729 | 4.032 | 0 | 0 | 11.752 | 1 | 1 | 0
2021-01-19 06:00 | 0 | 0 | 0 | 0 | 2.6 | 23.51 | 100 | 100 | 0 | 0 | 0 | 0 | 0 | 0 | 0 | 0 | 0 | 0 | 0 | 0 | 0 | 0 | 0 | 0 | 0 | 0 | 0 | -0.001 | 0 | 0 | 0 | 0 | 0 | 0 | 260 | 0 | 0 | 0 | 0 | 0 | 0 | 2.995 | 4.732 | 4.034 | 0 | 0 | 11.76 | 1 | 1 | 0
2021-01-19 07:00 | 0 | 0 | 0 | 0 | 2.8 | 23.6 | 100 | 100 | 0 | 0 | 0 | 0 | 0 | 0 | 0 | 0 | 0 | 0 | 0 | 0 | 0 | 0 | 0 | 0 | 0 | 0 | 0 | -0.001 | 0 | 0 | 0 | 0 | 0 | 0 | 260 | 0 | 0 | 0 | 0 | 0 | 0 | 2.992 | 4.73 | 4.032 | 0 | 0 | 11.754 | 1 | 1 | 0
2021-01-19 08:00 | 0 | 0 | 0 | 0 | 3 | 23.54 | 100 | 100 | 0 | 0 | 0 | 0 | 0 | 0 | 0 | 0 | 0 | 0 | 0 | 0 | 0 | 0 | 0 | 0 | 0 | 0 | 0 | -0.001 | 0 | 0 | 0 | 0 | 0 | 0 | 260 | 0 | 0 | 0 | 0 | 0 | 0 | 2.994 | 4.731 | 4.033 | 0 | 0 | 11.758 | 1 | 1 | 0
2021-01-19 09:00 | 0 | 0 | 0 | 0 | 3.1 | 23.33 | 100 | 100 | 0 | 0 | 0 | 0 | 0 | 0 | 0 | 0 | 0 | 0 | 0 | 0 | 0 | 0 | 0 | 0 | 0 | 0 | 0 | -0.001 | 0 | 0 | 0 | 0 | 0 | 0 | 260 | 0 | 0 | 0 | 0 | 0 | 0 | 3 | 4.735 | 4.037 | 0 | 0 | 11.772 | 1 | 1 | 0
2021-01-19 10:00 | 0 | 0 | 0 | 1 | 3.1 | 27.09 | 100 | 100 | 0 | 0 | 0 | 0 | 0 | 0 | 0 | 0 | 0 | 0 | 0 | 0 | 0 | 0 | 0 | 0 | 0 | 0 | 0 | -0.001 | 0 | 0 | 0 | 0 | 22.7 | 0.98 | 260 | 0 | 0 | 0 | 0 | 0 | 0 | 2.893 | 4.66 | 3.973 | 0 | 0 | 11.526 | 1 | 1 | 0
2021-01-19 11:00 | 0 | 540 | 521.75 | 1 | 3.2 | 27.4 | 100 | 100 | 0 | 0 | 0 | 0.521 | 0 | 2.022 | 0 | 2.022 | 2.022 | 2.022 | 104.314 | 179.064 | 185.328 | 0 | 0 | 0 | 0 | 0 | 0 | -0.001 | 0 | 1.09 | 0 | 0 | 14.94 | 0.99 | 425 | 0 | 0 | 0 | 0 | 86.409 | 0 | 5.146 | 5.796 | 4.941 | 0 | 0 | 0 | 2 | 2 | 0
2021-01-19 12:00 | 0 | 750.5 | 743.9 | 1 | 3.2 | 27.82 | 100 | 100 | 60.286 | 60.286 | 5.275 | 2.509 | 68.07 | 0 | 0 | 197.167 | 197.167 | 197.167 | 224.143 | 255.306 | 257.572 | 0 | 0 | 0 | 0 | 0 | 0 | 197.166 | 197.167 | 76.55 | 23.41 | 100 | 7.6 | 1 | 425 | 0 | 0 | 0 | 0 | 0 | 0 | 12.255 | 7.947 | 6.775 | 0 | 0 | 0 | 2 | 3 | 0
2021-01-19 13:00 | 0 | 842.1 | 841.96 | 1 | 2.9 | 27.97 | 100 | 100 | 72.388 | 72.387 | 5.597 | 3.227 | 81.212 | 0 | 0 | 227.533 | 227.533 | 227.533 | 254.491 | 288.961 | 289.009 | 0 | 0 | 0 | 0 | 0 | 0 | 227.532 | 227.533 | 78.73 | 25.05 | 100 | 1.04 | 1 | 425 | 0 | 0 | 0 | 0 | 0 | 0 | 12.241 | 7.944 | 6.772 | 0 | 0 | 0 | 2 | 3 | 0
2021-01-19 14:00 | 0 | 877.9 | 875.28 | 1 | 3.2 | 30.13 | 100 | 100 | 75.129 | 75.129 | 6.362 | 3.487 | 84.978 | 0 | 0 | 237.543 | 237.543 | 237.543 | 264.223 | 300.396 | 301.295 | 0 | 0 | 0 | 0 | 0 | 0 | 237.542 | 237.543 | 78.84 | 24.94 | 100 | 4.43 | 1 | 425 | 0 | 0 | 0 | 0 | 0 | 0 | 12.044 | 7.901 | 6.735 | 0 | 0 | 0 | 2 | 3 | 0
2021-01-19 15:00 | 0 | 886.6 | 876.96 | 1 | 3.5 | 31.04 | 100 | 100 | 74.653 | 74.653 | 6.592 | 3.486 | 84.731 | 0 | 0 | 237.509 | 237.509 | 237.509 | 264.074 | 300.973 | 304.281 | 0 | 0 | 0 | 0 | 0 | 0 | 237.508 | 237.509 | 78.06 | 24.53 | 100 | 8.46 | 1 | 425 | 0 | 0 | 0 | 0 | 0 | 0 | 11.962 | 7.883 | 6.72 | 0 | 0 | 0 | 2 | 2 | 0
2021-01-19 16:00 | 0 | 777.9 | 764.22 | 1 | 3.2 | 31.23 | 100 | 100 | 61.138 | 61.137 | 6.27 | 2.642 | 70.05 | 0 | 0 | 203.145 | 203.145 | 203.145 | 229.685 | 262.281 | 266.975 | 0 | 0 | 0 | 0 | 0 | 0 | 203.144 | 203.145 | 76.09 | 22.9 | 100 | 10.76 | 1 | 425 | 0 | 0 | 0 | 0 | 0 | 0 | 11.945 | 7.879 | 6.717 | 0 | 0 | 0 | 2 | 3 | 0
2021-01-19 17:00 | 0 | 530.8 | 520.77 | 1 | 2.1 | 31.06 | 100 | 100 | 34.854 | 34.854 | 5.151 | 1.283 | 41.288 | 0 | 0 | 129.898 | 129.898 | 129.898 | 156.46 | 178.729 | 182.171 | 0 | 0 | 0 | 0 | 0 | 0 | 129.897 | 129.898 | 71.31 | 19.13 | 100 | 11.15 | 1 | 425 | 0 | 0 | 0 | 0 | 0 | 0 | 11.96 | 7.882 | 6.719 | 0 | 0 | 0 | 2 | 3 | 0
2021-01-19 18:00 | 0 | 591.7 | 583.4 | 1 | 1.3 | 30.74 | 100 | 100 | 41.617 | 41.617 | 5.099 | 1.579 | 48.295 | 0 | 0 | 148.915 | 148.915 | 148.915 | 175.518 | 200.224 | 203.071 | 0 | 0 | 0 | 0 | 0 | 0 | 148.914 | 148.915 | 73.33 | 20.49 | 100 | 9.61 | 1 | 425 | 0 | 0 | 0 | 0 | 0 | 0 | 11.989 | 7.889 | 6.725 | 0 | 0 | 0 | 2 | 2 | 0
2021-01-19 19:00 | 0 | 417.7 | 415.22 | 1 | 1.9 | 30.66 | 100 | 100 | 24.992 | 24.992 | 4.277 | 0.885 | 30.154 | 0 | 0 | 98.608 | 98.608 | 98.608 | 125.221 | 142.505 | 143.355 | 0 | 0 | 0 | 0 | 0 | 0 | 98.607 | 98.608 | 68.79 | 17.43 | 100 | 6.24 | 1 | 425 | 0 | 0 | 0 | 0 | 0 | 0 | 11.996 | 7.89 | 6.726 | 0 | 0 | 0 | 2 | 2 | 0
2021-01-19 20:00 | 0 | 261.1 | 261.03 | 1 | 3.8 | 26.37 | 100 | 100 | 0 | 0 | 0 | 0.521 | 0 | 51.729 | 0 | 51.729 | 51.729 | 51.729 | 78.893 | 89.586 | 89.61 | 0 | 0 | 0 | 0 | 0 | 0 | -0.001 | 0 | 57.73 | 0 | 0 | 1.32 | 1 | 425 | 0 | 0 | 0 | 0 | 0 | 0 | 12.389 | 7.976 | 6.799 | 0 | 0 | 0 | 2 | 2 | 0
2021-01-19 21:00 | 0 | 47.4 | 47.23 | 1 | 2.4 | 23.05 | 100 | 100 | 0 | 0 | 0 | 0.521 | 0 | 0 | 0 | 0 | 0 | 0 | 14.255 | 16.21 | 16.268 | 0 | 0 | 0 | 0 | 0 | 0 | -0.001 | 0 | 0 | 0 | 0 | 4.84 | 1 | 401.51 | 0 | 0 | 0 | 0 | -12.303 | 0 | 11.959 | 7.881 | 6.718 | 0 | 0 | 0 | 1 | 1 | 0
2021-01-19 22:00 | 0 | 14.3 | 13.99 | 1 | 5 | 21.56 | 100 | 100 | 0 | 0 | 0 | 0.521 | 0 | 0 | 0 | 0 | 0 | 0 | 3.674 | 4.802 | 4.908 | 0 | 0 | 0 | 0 | 0 | 0 | -0.001 | 0 | 0 | 0 | 0 | 11.9 | 0.99 | 363.98 | 0 | 0 | 0 | 0 | -19.653 | 0 | 9.72 | 7.345 | 6.262 | 0 | 0 | 0 | 1 | 1 | 0
2021-01-19 23:00 | 0 | 0 | 0 | 1 | 6 | 21.15 | 100 | 100 | 0 | 0 | 0 | 0 | 0 | 0 | 0 | 0 | 0 | 0 | 0 | 0 | 0 | 0 | 0 | 0 | 0 | 0 | 0 | -0.001 | 0 | 0 | 0 | 0 | 19.52 | 0.99 | 326.94 | 0 | 0 | 0 | 0 | -19.396 | 0 | 7.155 | 6.607 | 5.633 | 0 | 0 | 0 | 2 | 2 | 0
2021-01-20 | 0 | 0 | 0 | 1 | 4.4 | 20.75 | 100 | 100 | 0 | 0 | 0 | 0 | 0 | 0 | 0 | 0 | 0 | 0 | 0 | 0 | 0 | 0 | 0 | 0 | 0 | 0 | 0 | -0.001 | 0 | 0 | 0 | 0 | 23.44 | 0.98 | 295.97 | 0 | 0 | 0 | 0 | -16.22 | 0 | 5.26 | 5.917 | 5.044 | 0 | 0 | 0 | 1 | 1 | 0
2021-01-20 01:00 | 0 | 0 | 0 | 0 | 4 | 20.74 | 100 | 100 | 0 | 0 | 0 | 0 | 0 | 0 | 0 | 0 | 0 | 0 | 0 | 0 | 0 | 0 | 0 | 0 | 0 | 0 | 0 | -0.001 | 0 | 0 | 0 | 0 | 0 | 0 | 269.5 | 0 | 0 | 0 | 0 | -13.864 | 0 | 3.993 | 5.328 | 4.542 | 0 | 0 | 0 | 1 | 1 | 0
2021-01-20 02:00 | 0 | 0 | 0 | 0 | 4.7 | 20.66 | 100 | 100 | 0 | 0 | 0 | 0 | 0 | 0 | 0 | 0 | 0 | 0 | 0 | 0 | 0 | 0 | 0 | 0 | 0 | 0 | 0 | -0.001 | 0 | 0 | 0 | 0 | 0 | 0 | 260 | 0 | 0 | 0 | 0 | -2.913 | 0 | 3.167 | 4.847 | 4.132 | 0 | 0 | 9.232 | 1 | 1 | 0
2021-01-20 03:00 | 0 | 0 | 0 | 0 | 4.9 | 20.91 | 100 | 100 | 0 | 0 | 0 | 0 | 0 | 0 | 0 | 0 | 0 | 0 | 0 | 0 | 0 | 0 | 0 | 0 | 0 | 0 | 0 | -0.001 | 0 | 0 | 0 | 0 | 0 | 0 | 260 | 0 | 0 | 0 | 0 | 0 | 0 | 3.071 | 4.784 | 4.078 | 0 | 0 | 11.933 | 1 | 1 | 0
2021-01-20 04:00 | 0 | 0 | 0 | 0 | 5.1 | 21.09 | 100 | 100 | 0 | 0 | 0 | 0 | 0 | 0 | 0 | 0 | 0 | 0 | 0 | 0 | 0 | 0 | 0 | 0 | 0 | 0 | 0 | -0.001 | 0 | 0 | 0 | 0 | 0 | 0 | 260 | 0 | 0 | 0 | 0 | 0 | 0 | 3.065 | 4.78 | 4.075 | 0 | 0 | 11.921 | 1 | 1 | 0
2021-01-20 05:00 | 0 | 0 | 0 | 0 | 4.9 | 20.84 | 100 | 100 | 0 | 0 | 0 | 0 | 0 | 0 | 0 | 0 | 0 | 0 | 0 | 0 | 0 | 0 | 0 | 0 | 0 | 0 | 0 | -0.001 | 0 | 0 | 0 | 0 | 0 | 0 | 260 | 0 | 0 | 0 | 0 | 0 | 0 | 3.073 | 4.785 | 4.079 | 0 | 0 | 11.937 | 1 | 1 | 0
2021-01-20 06:00 | 0 | 0 | 0 | 0 | 4.6 | 20.56 | 100 | 100 | 0 | 0 | 0 | 0 | 0 | 0 | 0 | 0 | 0 | 0 | 0 | 0 | 0 | 0 | 0 | 0 | 0 | 0 | 0 | -0.001 | 0 | 0 | 0 | 0 | 0 | 0 | 260 | 0 | 0 | 0 | 0 | 0 | 0 | 3.081 | 4.791 | 4.084 | 0 | 0 | 11.956 | 1 | 1 | 0
2021-01-20 07:00 | 0 | 0 | 0 | 0 | 5.1 | 20.46 | 100 | 100 | 0 | 0 | 0 | 0 | 0 | 0 | 0 | 0 | 0 | 0 | 0 | 0 | 0 | 0 | 0 | 0 | 0 | 0 | 0 | -0.001 | 0 | 0 | 0 | 0 | 0 | 0 | 260 | 0 | 0 | 0 | 0 | 0 | 0 | 3.084 | 4.793 | 4.086 | 0 | 0 | 11.963 | 1 | 1 | 0
2021-01-20 08:00 | 0 | 0 | 0 | 0 | 5.6 | 20.17 | 100 | 100 | 0 | 0 | 0 | 0 | 0 | 0 | 0 | 0 | 0 | 0 | 0 | 0 | 0 | 0 | 0 | 0 | 0 | 0 | 0 | -0.001 | 0 | 0 | 0 | 0 | 0 | 0 | 260 | 0 | 0 | 0 | 0 | 0 | 0 | 3.093 | 4.799 | 4.091 | 0 | 0 | 11.982 | 1 | 1 | 0
2021-01-20 09:00 | 0 | 0 | 0 | 0 | 6.1 | 19.95 | 100 | 100 | 0 | 0 | 0 | 0 | 0 | 0 | 0 | 0 | 0 | 0 | 0 | 0 | 0 | 0 | 0 | 0 | 0 | 0 | 0 | -0.001 | 0 | 0 | 0 | 0 | 0 | 0 | 260 | 0 | 0 | 0 | 0 | 0 | 0 | 3.099 | 4.803 | 4.095 | 0 | 0 | 11.997 | 1 | 1 | 0
2021-01-20 10:00 | 0 | 0 | 0 | 1 | 6.6 | 20.43 | 100 | 100 | 0 | 0 | 0 | 0 | 0 | 0 | 0 | 0 | 0 | 0 | 0 | 0 | 0 | 0 | 0 | 0 | 0 | 0 | 0 | -0.001 | 0 | 0 | 0 | 0 | 22.57 | 0.98 | 260 | 0 | 0 | 0 | 0 | 0 | 0 | 3.085 | 4.793 | 4.086 | 0 | 0 | 11.965 | 1 | 1 | 0
2021-01-20 11:00 | 0 | 0.4 | 0.39 | 1 | 6.6 | 20.31 | 100 | 100 | 0 | 0 | 0 | 0.521 | 0 | 0 | 0 | 0 | 0 | 0 | 0.076 | 0.133 | 0.137 | 0 | 0 | 0 | 0 | 0 | 0 | -0.001 | 0 | 0 | 0 | 0 | 14.8 | 0.99 | 260 | 0 | 0 | 0 | 0 | 0 | 0 | 3.089 | 4.796 | 4.088 | 0 | 0 | 11.897 | 2 | 2 | 0
2021-01-20 12:00 | 0 | 7.3 | 7.24 | 1 | 6.7 | 20.15 | 100 | 100 | 0 | 0 | 0 | 0.521 | 0 | 0 | 0 | 0 | 0 | 0 | 2.181 | 2.484 | 2.505 | 0 | 0 | 0 | 0 | 0 | 0 | -0.001 | 0 | 0 | 0 | 0 | 7.46 | 1 | 260 | 0 | 0 | 0 | 0 | 0 | 0 | 3.093 | 4.799 | 4.091 | 0 | 0 | 9.802 | 1 | 1 | 0
2021-01-20 13:00 | 0 | 54.8 | 54.79 | 1 | 6.4 | 20.27 | 100 | 100 | 0 | 0 | 0 | 0.521 | 0 | 0 | 0 | 0 | 0 | 0 | 16.563 | 18.805 | 18.807 | 0 | 0 | 0 | 0 | 0 | 0 | -0.001 | 0 | 0 | 0 | 0 | 0.88 | 1 | 268.4 | 0 | 0 | 0 | 0 | 4.397 | 0 | 3.176 | 4.853 | 4.137 | 0 | 0 | 0 | 1 | 1 | 0
2021-01-20 14:00 | 0 | 277.9 | 277 | 1 | 5.6 | 22.46 | 100 | 100 | 0 | 0 | 0 | 0.521 | 0 | 0 | 0 | 0 | 0 | 0 | 83.613 | 95.068 | 95.375 | 0 | 0 | 0 | 0 | 0 | 0 | -0.001 | 0 | 0 | 0 | 0 | 4.6 | 1 | 397.86 | 0 | 0 | 0 | 0 | 67.8 | 0 | 5.075 | 5.796 | 4.941 | 0 | 0 | 0 | 1 | 1 | 0
2021-01-20 15:00 | 0 | 396.6 | 392.09 | 1 | 5.4 | 22.95 | 100 | 100 | 0 | 0 | 0 | 0.521 | 0 | 76.68 | 0 | 76.68 | 76.68 | 76.68 | 118.051 | 134.566 | 136.113 | 0 | 0 | 0 | 0 | 0 | 0 | -0.001 | 0 | 56.34 | 0 | 0 | 8.65 | 1 | 425 | 0 | 0 | 0 | 0 | 14.212 | 0 | 12.389 | 7.973 | 6.797 | 0 | 0 | 0 | 1 | 1 | 0
2021-01-20 16:00 | 0 | 236 | 231.69 | 1 | 5.1 | 23.3 | 100 | 100 | 0 | 0 | 0 | 0.521 | 0 | 42.057 | 0 | 42.057 | 42.057 | 42.057 | 69.621 | 79.516 | 80.995 | 0 | 0 | 0 | 0 | 0 | 0 | -0.001 | 0 | 51.93 | 0 | 0 | 10.97 | 1 | 425 | 0 | 0 | 0 | 0 | 0 | 0 | 12.675 | 8.037 | 6.852 | 0 | 0 | 0 | 1 | 1 | 0
2021-01-20 17:00 | 0 | 152.1 | 149.11 | 1 | 4.9 | 24.64 | 100 | 100 | 0 | 0 | 0 | 0.521 | 0 | 17.402 | 0 | 17.402 | 17.402 | 17.402 | 44.791 | 51.176 | 52.201 | 0 | 0 | 0 | 0 | 0 | 0 | -0.001 | 0 | 33.34 | 0 | 0 | 11.37 | 0.99 | 425 | 0 | 0 | 0 | 0 | 0 | 0 | 12.549 | 8.011 | 6.829 | 0 | 0 | 0 | 1 | 1 | 0
2021-01-20 18:00 | 0 | 218.4 | 215.2 | 1 | 5.1 | 24.44 | 100 | 100 | 0 | 0 | 0 | 0.521 | 0 | 37.315 | 0 | 37.315 | 37.315 | 37.315 | 64.73 | 73.855 | 74.955 | 0 | 0 | 0 | 0 | 0 | 0 | -0.001 | 0 | 49.78 | 0 | 0 | 9.83 | 1 | 425 | 0 | 0 | 0 | 0 | 0 | 0 | 12.568 | 8.015 | 6.832 | 0 | 0 | 0 | 1 | 1 | 0
2021-01-20 19:00 | 0 | 142.3 | 141.39 | 1 | 4.9 | 24.38 | 100 | 100 | 0 | 0 | 0 | 0.521 | 0 | 15.212 | 0 | 15.212 | 15.212 | 15.212 | 42.635 | 48.527 | 48.837 | 0 | 0 | 0 | 0 | 0 | 0 | -0.001 | 0 | 31.15 | 0 | 0 | 6.47 | 1 | 425 | 0 | 0 | 0 | 0 | 0 | 0 | 12.574 | 8.016 | 6.833 | 0 | 0 | 0 | 1 | 1 | 0
2021-01-20 20:00 | 0 | 313.9 | 313.79 | 1 | 4.9 | 24.36 | 100 | 100 | 0 | 0 | 0 | 0.521 | 0 | 67.406 | 0 | 67.406 | 67.406 | 67.406 | 94.831 | 107.691 | 107.73 | 0 | 0 | 0 | 0 | 0 | 0 | -0.001 | 0 | 62.57 | 0 | 0 | 1.54 | 1 | 425 | 0 | 0 | 0 | 0 | 0 | 0 | 12.575 | 8.016 | 6.834 | 0 | 0 | 0 | 1 | 1 | 0
2021-01-20 21:00 | 0 | 298.8 | 297.83 | 1 | 4.7 | 24.42 | 100 | 100 | 0 | 0 | 0 | 0.521 | 0 | 62.48 | 0 | 62.48 | 62.48 | 62.48 | 89.898 | 102.215 | 102.548 | 0 | 0 | 0 | 0 | 0 | 0 | -0.001 | 0 | 60.93 | 0 | 0 | 4.62 | 1 | 425 | 0 | 0 | 0 | 0 | 0 | 0 | 12.57 | 8.015 | 6.833 | 0 | 0 | 0 | 1 | 1 | 0
2021-01-20 22:00 | 0 | 151.5 | 148.36 | 1 | 3.8 | 22.1 | 100 | 100 | 0 | 0 | 0 | 0.521 | 0 | 11.142 | 0 | 11.142 | 11.142 | 11.142 | 38.864 | 50.918 | 51.995 | 0 | 0 | 0 | 0 | 0 | 0 | -0.001 | 0 | 21.43 | 0 | 0 | 11.68 | 0.99 | 425 | 0 | 0 | 0 | 0 | 0 | 0 | 12.788 | 8.061 | 6.872 | 0 | 0 | 0 | 1 | 1 | 0
2021-01-20 23:00 | 0 | 156.1 | 147.32 | 1 | 3.3 | 21.88 | 100 | 100 | 0 | 0 | 0 | 0.521 | 0 | 0 | 0 | 0 | 0 | 0 | 14.548 | 50.561 | 53.574 | 0 | 0 | 0 | 0 | 0 | 0 | -0.001 | 0 | 0 | 0 | 0 | 19.31 | 0.99 | 401.76 | 0 | 0 | 0 | 0 | -12.169 | 0 | 12.072 | 7.906 | 6.74 | 0 | 0 | 0 | 1 | 1 | 0
2021-01-21 | 0 | 0 | 0 | 1 | 3.4 | 21.36 | 100 | 100 | 0 | 0 | 0 | 0 | 0 | 0 | 0 | 0 | 0 | 0 | 0 | 0 | 0 | 0 | 0 | 0 | 0 | 0 | 0 | -0.001 | 0 | 0 | 0 | 0 | 23.22 | 0.98 | 357.6 | 0 | 0 | 0 | 0 | -23.125 | 0 | 9.585 | 7.309 | 6.231 | 0 | 0 | 0 | 2 | 2 | 0
2021-01-21 01:00 | 0 | 0 | 0 | 0 | 3.5 | 21.11 | 100 | 100 | 0 | 0 | 0 | 0 | 0 | 0 | 0 | 0 | 0 | 0 | 0 | 0 | 0 | 0 | 0 | 0 | 0 | 0 | 0 | -0.001 | 0 | 0 | 0 | 0 | 0 | 0 | 321.68 | 0 | 0 | 0 | 0 | -18.815 | 0 | 6.795 | 6.488 | 5.531 | 0 | 0 | 0 | 1 | 1 | 0
2021-01-21 02:00 | 0 | 0 | 0 | 0 | 3.6 | 19.94 | 100 | 100 | 0 | 0 | 0 | 0 | 0 | 0 | 0 | 0 | 0 | 0 | 0 | 0 | 0 | 0 | 0 | 0 | 0 | 0 | 0 | -0.001 | 0 | 0 | 0 | 0 | 0 | 0 | 291.39 | 0 | 0 | 0 | 0 | -15.864 | 0 | 5.059 | 5.832 | 4.972 | 0 | 0 | 0 | 1 | 1 | 0
2021-01-21 03:00 | 0 | 0 | 0 | 0 | 3.6 | 19.39 | 100 | 100 | 0 | 0 | 0 | 0 | 0 | 0 | 0 | 0 | 0 | 0 | 0 | 0 | 0 | 0 | 0 | 0 | 0 | 0 | 0 | -0.001 | 0 | 0 | 0 | 0 | 0 | 0 | 265.35 | 0 | 0 | 0 | 0 | -13.634 | 0 | 3.877 | 5.267 | 4.49 | 0 | 0 | 0 | 1 | 1 | 0
2021-01-21 04:00 | 0 | 0 | 0 | 0 | 3.5 | 19.18 | 100 | 100 | 0 | 0 | 0 | 0 | 0 | 0 | 0 | 0 | 0 | 0 | 0 | 0 | 0 | 0 | 0 | 0 | 0 | 0 | 0 | -0.001 | 0 | 0 | 0 | 0 | 0 | 0 | 260 | 0 | 0 | 0 | 0 | -1.238 | 0 | 3.15 | 4.836 | 4.123 | 0 | 0 | 10.871 | 1 | 1 | 0
2021-01-21 05:00 | 0 | 0 | 0 | 0 | 3.5 | 18.26 | 100 | 100 | 0 | 0 | 0 | 0 | 0 | 0 | 0 | 0 | 0 | 0 | 0 | 0 | 0 | 0 | 0 | 0 | 0 | 0 | 0 | -0.001 | 0 | 0 | 0 | 0 | 0 | 0 | 260 | 0 | 0 | 0 | 0 | 0 | 0 | 3.15 | 4.837 | 4.123 | 0 | 0 | 12.111 | 1 | 1 | 0
2021-01-21 06:00 | 0 | 0 | 0 | 0 | 3.4 | 18.09 | 100 | 100 | 0 | 0 | 0 | 0 | 0 | 0 | 0 | 0 | 0 | 0 | 0 | 0 | 0 | 0 | 0 | 0 | 0 | 0 | 0 | -0.001 | 0 | 0 | 0 | 0 | 0 | 0 | 260 | 0 | 0 | 0 | 0 | 0 | 0 | 3.156 | 4.84 | 4.126 | 0 | 0 | 12.122 | 1 | 1 | 0
2021-01-21 07:00 | 0 | 0 | 0 | 0 | 3.3 | 18.14 | 100 | 100 | 0 | 0 | 0 | 0 | 0 | 0 | 0 | 0 | 0 | 0 | 0 | 0 | 0 | 0 | 0 | 0 | 0 | 0 | 0 | -0.001 | 0 | 0 | 0 | 0 | 0 | 0 | 260 | 0 | 0 | 0 | 0 | 0 | 0 | 3.154 | 4.839 | 4.125 | 0 | 0 | 12.119 | 1 | 1 | 0
2021-01-21 08:00 | 0 | 0 | 0 | 0 | 3.1 | 17.88 | 100 | 100 | 0 | 0 | 0 | 0 | 0 | 0 | 0 | 0 | 0 | 0 | 0 | 0 | 0 | 0 | 0 | 0 | 0 | 0 | 0 | -0.001 | 0 | 0 | 0 | 0 | 0 | 0 | 260 | 0 | 0 | 0 | 0 | 0 | 0 | 3.162 | 4.844 | 4.13 | 0 | 0 | 12.136 | 1 | 1 | 0
2021-01-21 09:00 | 0 | 0 | 0 | 0 | 3.2 | 17.82 | 100 | 100 | 0 | 0 | 0 | 0 | 0 | 0 | 0 | 0 | 0 | 0 | 0 | 0 | 0 | 0 | 0 | 0 | 0 | 0 | 0 | -0.001 | 0 | 0 | 0 | 0 | 0 | 0 | 260 | 0 | 0 | 0 | 0 | 0 | 0 | 3.164 | 4.846 | 4.131 | 0 | 0 | 12.14 | 1 | 1 | 0
2021-01-21 10:00 | 0 | 0 | 0 | 1 | 3.6 | 20.97 | 100 | 100 | 0 | 0 | 0 | 0 | 0 | 0 | 0 | 0 | 0 | 0 | 0 | 0 | 0 | 0 | 0 | 0 | 0 | 0 | 0 | -0.001 | 0 | 0 | 0 | 0 | 22.42 | 0.98 | 260 | 0 | 0 | 0 | 0 | 0 | 0 | 3.069 | 4.783 | 4.077 | 0 | 0 | 11.929 | 1 | 1 | 0
2021-01-21 11:00 | 0 | 485.4 | 469.61 | 1 | 3.8 | 21.45 | 100 | 100 | 0 | 0 | 0 | 0.521 | 0 | 0 | 0 | 0 | 0 | 0 | 91.692 | 161.17 | 166.589 | 0 | 0 | 0 | 0 | 0 | 0 | -0.001 | 0 | 0 | 0 | 0 | 14.65 | 0.99 | 405.18 | 0 | 0 | 0 | 0 | 76.027 | 0 | 5.005 | 5.755 | 4.906 | 0 | 0 | 0 | 2 | 2 | 0
2021-01-21 12:00 | 0 | 686.2 | 680.63 | 1 | 4 | 22.05 | 100 | 100 | 51.344 | 51.343 | 2.668 | 1.9 | 55.911 | 0 | 0 | 167.169 | 167.169 | 167.169 | 205.124 | 233.594 | 235.504 | 0 | 0 | 0 | 0 | 0 | 0 | 167.168 | 167.169 | 70.98 | 21.8 | 100 | 7.3 | 1 | 425 | 0 | 0 | 0 | 0 | 10.382 | 0 | 12.682 | 8.038 | 6.852 | 0 | 0 | 0 | 2 | 2 | 0
2021-01-21 13:00 | 0 | 773.6 | 773.54 | 1 | 3.8 | 22.54 | 100 | 100 | 65.456 | 65.456 | 4.315 | 2.711 | 72.482 | 0 | 0 | 206.166 | 206.166 | 206.166 | 233.83 | 265.479 | 265.5 | 0 | 0 | 0 | 0 | 0 | 0 | 206.165 | 206.166 | 77.65 | 24.65 | 100 | 0.71 | 1 | 425 | 0 | 0 | 0 | 0 | 0 | 0 | 12.746 | 8.053 | 6.865 | 0 | 0 | 0 | 2 | 3 | 0
2021-01-21 14:00 | 0 | 811.8 | 808.97 | 1 | 3.6 | 25.7 | 100 | 100 | 69.25 | 69.249 | 4.87 | 2.964 | 77.084 | 0 | 0 | 216.912 | 216.912 | 216.912 | 244.163 | 277.639 | 278.61 | 0 | 0 | 0 | 0 | 0 | 0 | 216.911 | 216.912 | 77.86 | 24.86 | 100 | 4.78 | 1 | 425 | 0 | 0 | 0 | 0 | 0 | 0 | 12.451 | 7.989 | 6.811 | 0 | 0 | 0 | 2 | 3 | 0
2021-01-21 15:00 | 0 | 686 | 677.84 | 1 | 3.2 | 26.52 | 100 | 100 | 53.575 | 53.575 | 4.027 | 2.087 | 59.689 | 0 | 0 | 176.91 | 176.91 | 176.91 | 204.055 | 232.636 | 235.435 | 0 | 0 | 0 | 0 | 0 | 0 | 176.909 | 176.91 | 75.14 | 22.76 | 100 | 8.84 | 1 | 425 | 0 | 0 | 0 | 0 | 0 | 0 | 12.375 | 7.973 | 6.797 | 0 | 0 | 0 | 2 | 3 | 0
2021-01-21 16:00 | 0 | 531.1 | 521.03 | 1 | 3.2 | 26.8 | 100 | 100 | 36.69 | 36.69 | 3.383 | 1.276 | 41.35 | 0 | 0 | 129.425 | 129.425 | 129.425 | 156.534 | 178.817 | 182.274 | 0 | 0 | 0 | 0 | 0 | 0 | 129.424 | 129.425 | 71.01 | 20.13 | 100 | 11.18 | 1 | 425 | 0 | 0 | 0 | 0 | 0 | 0 | 12.349 | 7.967 | 6.792 | 0 | 0 | 0 | 2 | 2 | 0
2021-01-21 17:00 | 0 | 353.1 | 345.9 | 1 | 3.2 | 28.07 | 100 | 100 | 0 | 0 | 0 | 0.521 | 0 | 76.933 | 0 | 76.933 | 76.933 | 76.933 | 103.878 | 118.712 | 121.184 | 0 | 0 | 0 | 0 | 0 | 0 | -0.001 | 0 | 63.48 | 0 | 0 | 11.59 | 0.99 | 425 | 0 | 0 | 0 | 0 | 0 | 0 | 12.232 | 7.942 | 6.77 | 0 | 0 | 0 | 2 | 2 | 0
2021-01-21 18:00 | 0 | 376.9 | 371.11 | 1 | 3.2 | 27.97 | 100 | 100 | 21.754 | 21.754 | 2.918 | 0.742 | 25.414 | 0 | 0 | 84.649 | 84.649 | 84.649 | 111.606 | 127.365 | 129.352 | 0 | 0 | 0 | 0 | 0 | 0 | 84.648 | 84.649 | 65.44 | 16.82 | 100 | 10.06 | 1 | 425 | 0 | 0 | 0 | 0 | 0 | 0 | 12.241 | 7.944 | 6.772 | 0 | 0 | 0 | 2 | 2 | 0
2021-01-21 19:00 | 0 | 409.4 | 406.61 | 1 | 3.3 | 27.96 | 100 | 100 | 25.515 | 25.515 | 2.818 | 0.853 | 29.186 | 0 | 0 | 95.63 | 95.63 | 95.63 | 122.588 | 139.548 | 140.506 | 0 | 0 | 0 | 0 | 0 | 0 | 95.629 | 95.63 | 68.06 | 18.16 | 100 | 6.7 | 1 | 425 | 0 | 0 | 0 | 0 | 0 | 0 | 12.242 | 7.944 | 6.772 | 0 | 0 | 0 | 2 | 2 | 0
2021-01-21 20:00 | 0 | 222.6 | 222.49 | 1 | 3.5 | 27.84 | 100 | 100 | 0 | 0 | 0 | 0.521 | 0 | 40.262 | 0 | 40.262 | 40.262 | 40.262 | 67.236 | 76.36 | 76.396 | 0 | 0 | 0 | 0 | 0 | 0 | -0.001 | 0 | 52.7 | 0 | 0 | 1.77 | 1 | 425 | 0 | 0 | 0 | 0 | 0 | 0 | 12.253 | 7.947 | 6.774 | 0 | 0 | 0 | 2 | 2 | 0
2021-01-21 21:00 | 0 | 248.3 | 247.57 | 1 | 3.4 | 27.66 | 100 | 100 | 0 | 0 | 0 | 0.521 | 0 | 47.738 | 0 | 47.738 | 47.738 | 47.738 | 74.736 | 84.966 | 85.217 | 0 | 0 | 0 | 0 | 0 | 0 | -0.001 | 0 | 56.02 | 0 | 0 | 4.39 | 1 | 425 | 0 | 0 | 0 | 0 | 0 | 0 | 12.27 | 7.95 | 6.777 | 0 | 0 | 0 | 1 | 1 | 0
2021-01-21 22:00 | 0 | 276.5 | 270.99 | 1 | 3.4 | 24.33 | 100 | 100 | 0 | 0 | 0 | 0.521 | 0 | 43.363 | 0 | 43.363 | 43.363 | 43.363 | 70.792 | 93.003 | 94.895 | 0 | 0 | 0 | 0 | 0 | 0 | -0.001 | 0 | 45.7 | 0 | 0 | 11.46 | 0.99 | 425 | 0 | 0 | 0 | 0 | 0 | 0 | 12.578 | 8.017 | 6.834 | 0 | 0 | 0 | 1 | 1 | 0
2021-01-21 23:00 | 0 | 236.6 | 223.6 | 1 | 3.3 | 24.13 | 100 | 100 | 0 | 0 | 0 | 0.521 | 0 | 0 | 0 | 0 | 0 | 0 | 21.879 | 76.738 | 81.201 | 0 | 0 | 0 | 0 | 0 | 0 | -0.001 | 0 | 0 | 0 | 0 | 19.08 | 0.99 | 415.19 | 0 | 0 | 0 | 0 | -5.138 | 0 | 12.285 | 7.953 | 6.78 | 0 | 0 | 0 | 1 | 1 | 0
2021-01-22 | 0 | 0 | 0 | 1 | 3.8 | 23.79 | 100 | 100 | 0 | 0 | 0 | 0 | 0 | 0 | 0 | 0 | 0 | 0 | 0 | 0 | 0 | 0 | 0 | 0 | 0 | 0 | 0 | -0.001 | 0 | 0 | 0 | 0 | 23 | 0.98 | 368.76 | 0 | 0 | 0 | 0 | -24.311 | 0 | 10.394 | 7.513 | 6.405 | 0 | 0 | 0 | 2 | 2 | 0
2021-01-22 01:00 | 0 | 0 | 0 | 0 | 4.1 | 23.56 | 100 | 100 | 0 | 0 | 0 | 0 | 0 | 0 | 0 | 0 | 0 | 0 | 0 | 0 | 0 | 0 | 0 | 0 | 0 | 0 | 0 | -0.001 | 0 | 0 | 0 | 0 | 0 | 0 | 331.31 | 0 | 0 | 0 | 0 | -19.617 | 0 | 7.294 | 6.652 | 5.671 | 0 | 0 | 0 | 1 | 1 | 0
2021-01-22 02:00 | 0 | 0 | 0 | 0 | 4.2 | 21.6 | 100 | 100 | 0 | 0 | 0 | 0 | 0 | 0 | 0 | 0 | 0 | 0 | 0 | 0 | 0 | 0 | 0 | 0 | 0 | 0 | 0 | -0.001 | 0 | 0 | 0 | 0 | 0 | 0 | 299.79 | 0 | 0 | 0 | 0 | -16.506 | 0 | 5.422 | 5.983 | 5.101 | 0 | 0 | 0 | 1 | 1 | 0
2021-01-22 03:00 | 0 | 0 | 0 | 0 | 4 | 20.8 | 100 | 100 | 0 | 0 | 0 | 0 | 0 | 0 | 0 | 0 | 0 | 0 | 0 | 0 | 0 | 0 | 0 | 0 | 0 | 0 | 0 | -0.001 | 0 | 0 | 0 | 0 | 0 | 0 | 272.8 | 0 | 0 | 0 | 0 | -14.135 | 0 | 4.132 | 5.4 | 4.603 | 0 | 0 | 0 | 1 | 1 | 0
2021-01-22 04:00 | 0 | 0 | 0 | 0 | 3.7 | 20.32 | 100 | 100 | 0 | 0 | 0 | 0 | 0 | 0 | 0 | 0 | 0 | 0 | 0 | 0 | 0 | 0 | 0 | 0 | 0 | 0 | 0 | -0.001 | 0 | 0 | 0 | 0 | 0 | 0 | 260 | 0 | 0 | 0 | 0 | -6.294 | 0 | 3.241 | 4.894 | 4.172 | 0 | 0 | 6.012 | 1 | 1 | 0
2021-01-22 05:00 | 0 | 0 | 0 | 0 | 3.6 | 19.16 | 100 | 100 | 0 | 0 | 0 | 0 | 0 | 0 | 0 | 0 | 0 | 0 | 0 | 0 | 0 | 0 | 0 | 0 | 0 | 0 | 0 | -0.001 | 0 | 0 | 0 | 0 | 0 | 0 | 260 | 0 | 0 | 0 | 0 | 0 | 0 | 3.123 | 4.819 | 4.108 | 0 | 0 | 12.05 | 1 | 1 | 0
2021-01-22 06:00 | 0 | 0 | 0 | 0 | 3.5 | 19.07 | 100 | 100 | 0 | 0 | 0 | 0 | 0 | 0 | 0 | 0 | 0 | 0 | 0 | 0 | 0 | 0 | 0 | 0 | 0 | 0 | 0 | -0.001 | 0 | 0 | 0 | 0 | 0 | 0 | 260 | 0 | 0 | 0 | 0 | 0 | 0 | 3.126 | 4.821 | 4.11 | 0 | 0 | 12.056 | 1 | 1 | 0
2021-01-22 07:00 | 0 | 0 | 0 | 0 | 3.7 | 19.05 | 100 | 100 | 0 | 0 | 0 | 0 | 0 | 0 | 0 | 0 | 0 | 0 | 0 | 0 | 0 | 0 | 0 | 0 | 0 | 0 | 0 | -0.001 | 0 | 0 | 0 | 0 | 0 | 0 | 260 | 0 | 0 | 0 | 0 | 0 | 0 | 3.127 | 4.821 | 4.11 | 0 | 0 | 12.057 | 1 | 1 | 0
2021-01-22 08:00 | 0 | 0 | 0 | 0 | 4 | 18.59 | 100 | 100 | 0 | 0 | 0 | 0 | 0 | 0 | 0 | 0 | 0 | 0 | 0 | 0 | 0 | 0 | 0 | 0 | 0 | 0 | 0 | -0.001 | 0 | 0 | 0 | 0 | 0 | 0 | 260 | 0 | 0 | 0 | 0 | 0 | 0 | 3.14 | 4.83 | 4.118 | 0 | 0 | 12.088 | 1 | 1 | 0
2021-01-22 09:00 | 0 | 0 | 0 | 0 | 4.2 | 18.81 | 100 | 100 | 0 | 0 | 0 | 0 | 0 | 0 | 0 | 0 | 0 | 0 | 0 | 0 | 0 | 0 | 0 | 0 | 0 | 0 | 0 | -0.001 | 0 | 0 | 0 | 0 | 0 | 0 | 260 | 0 | 0 | 0 | 0 | 0 | 0 | 3.134 | 4.826 | 4.114 | 0 | 0 | 12.074 | 1 | 1 | 0
2021-01-22 10:00 | 0 | 0 | 0 | 1 | 4.7 | 21.63 | 100 | 100 | 0 | 0 | 0 | 0 | 0 | 0 | 0 | 0 | 0 | 0 | 0 | 0 | 0 | 0 | 0 | 0 | 0 | 0 | 0 | -0.001 | 0 | 0 | 0 | 0 | 22.27 | 0.98 | 260 | 0 | 0 | 0 | 0 | 0 | 0 | 3.05 | 4.769 | 4.066 | 0 | 0 | 11.885 | 1 | 1 | 0
2021-01-22 11:00 | 0 | 508.8 | 492.59 | 1 | 4.8 | 22.2 | 100 | 100 | 0 | 0 | 0 | 0.521 | 0 | 0 | 0 | 0 | 0 | 0 | 95.017 | 169.057 | 174.62 | 0 | 0 | 0 | 0 | 0 | 0 | -0.001 | 0 | 0 | 0 | 0 | 14.5 | 0.99 | 411.29 | 0 | 0 | 0 | 0 | 79.23 | 0 | 5.077 | 5.781 | 4.928 | 0 | 0 | 0 | 2 | 2 | 0
2021-01-22 12:00 | 0 | 710 | 704.49 | 1 | 5.2 | 23.04 | 100 | 100 | 54.841 | 54.841 | 3.24 | 2.101 | 60.182 | 0 | 0 | 177.635 | 177.635 | 177.635 | 212.337 | 241.782 | 243.672 | 0 | 0 | 0 | 0 | 0 | 0 | 177.634 | 177.635 | 72.9 | 22.51 | 100 | 7.14 | 1 | 425 | 0 | 0 | 0 | 0 | 7.178 | 0 | 12.646 | 8.031 | 6.846 | 0 | 0 | 0 | 2 | 2 | 0
2021-01-22 13:00 | 0 | 764.2 | 764.17 | 1 | 4.9 | 23.34 | 100 | 100 | 64.266 | 64.265 | 4.377 | 2.649 | 71.291 | 0 | 0 | 203.447 | 203.447 | 203.447 | 231.006 | 262.262 | 262.273 | 0 | 0 | 0 | 0 | 0 | 0 | 203.446 | 203.447 | 77.57 | 24.5 | 100 | 0.54 | 1 | 425 | 0 | 0 | 0 | 0 | 0 | 0 | 12.671 | 8.037 | 6.851 | 0 | 0 | 0 | 2 | 3 | 0
2021-01-22 14:00 | 0 | 870.5 | 867.22 | 1 | 4.6 | 26.27 | 100 | 100 | 76.06 | 76.059 | 5.205 | 3.408 | 84.672 | 0 | 0 | 234.542 | 234.542 | 234.542 | 261.719 | 297.631 | 298.756 | 0 | 0 | 0 | 0 | 0 | 0 | 234.541 | 234.542 | 78.51 | 25.46 | 100 | 4.97 | 1 | 425 | 0 | 0 | 0 | 0 | 0 | 0 | 12.398 | 7.978 | 6.801 | 0 | 0 | 0 | 2 | 3 | 0
2021-01-22 15:00 | 0 | 877.6 | 866.68 | 1 | 4.4 | 27.04 | 100 | 100 | 75.38 | 75.38 | 5.384 | 3.388 | 84.152 | 0 | 0 | 233.782 | 233.782 | 233.782 | 260.859 | 297.445 | 301.192 | 0 | 0 | 0 | 0 | 0 | 0 | 233.781 | 233.782 | 77.62 | 25.03 | 100 | 9.05 | 1 | 425 | 0 | 0 | 0 | 0 | 0 | 0 | 12.327 | 7.963 | 6.788 | 0 | 0 | 0 | 2 | 3 | 0
2021-01-22 16:00 | 0 | 906.3 | 888.44 | 1 | 4.3 | 27.24 | 100 | 100 | 77.423 | 77.422 | 5.723 | 3.547 | 86.692 | 0 | 0 | 239.809 | 239.809 | 239.809 | 266.861 | 304.912 | 311.042 | 0 | 0 | 0 | 0 | 0 | 0 | 239.808 | 239.809 | 77.1 | 24.89 | 100 | 11.39 | 0.99 | 425 | 0 | 0 | 0 | 0 | 0 | 0 | 12.308 | 7.959 | 6.785 | 0 | 0 | 0 | 2 | 3 | 0
2021-01-22 17:00 | 0 | 645.8 | 632.11 | 1 | 4.1 | 28.82 | 100 | 100 | 47.6 | 47.6 | 4.412 | 1.822 | 53.834 | 0 | 0 | 162.94 | 162.94 | 162.94 | 189.788 | 216.939 | 221.639 | 0 | 0 | 0 | 0 | 0 | 0 | 162.939 | 162.94 | 73.52 | 21.48 | 100 | 11.82 | 0.99 | 425 | 0 | 0 | 0 | 0 | 0 | 0 | 12.163 | 7.927 | 6.758 | 0 | 0 | 0 | 2 | 3 | 0
2021-01-22 18:00 | 0 | 453.6 | 446.31 | 1 | 4.1 | 28.8 | 100 | 100 | 28.798 | 28.797 | 3.51 | 0.985 | 33.293 | 0 | 0 | 107.343 | 107.343 | 107.343 | 134.193 | 153.172 | 155.676 | 0 | 0 | 0 | 0 | 0 | 0 | 107.342 | 107.343 | 68.95 | 18.5 | 100 | 10.29 | 1 | 425 | 0 | 0 | 0 | 0 | 0 | 0 | 12.165 | 7.927 | 6.758 | 0 | 0 | 0 | 2 | 2 | 0
2021-01-22 19:00 | 0 | 389 | 386.16 | 1 | 4.2 | 29.04 | 100 | 100 | 22.87 | 22.87 | 3.429 | 0.79 | 27.09 | 0 | 0 | 89.585 | 89.585 | 89.585 | 116.405 | 132.529 | 133.505 | 0 | 0 | 0 | 0 | 0 | 0 | 89.584 | 89.585 | 67.1 | 17.13 | 100 | 6.93 | 1 | 425 | 0 | 0 | 0 | 0 | 0 | 0 | 12.143 | 7.923 | 6.754 | 0 | 0 | 0 | 2 | 2 | 0
2021-01-22 20:00 | 0 | 227.8 | 227.66 | 1 | 4.2 | 28.5 | 100 | 100 | 0 | 0 | 0 | 0.521 | 0 | 41.903 | 0 | 41.903 | 41.903 | 41.903 | 68.792 | 78.133 | 78.181 | 0 | 0 | 0 | 0 | 0 | 0 | -0.001 | 0 | 53.6 | 0 | 0 | 2 | 1 | 425 | 0 | 0 | 0 | 0 | 0 | 0 | 12.193 | 7.933 | 6.763 | 0 | 0 | 0 | 2 | 2 | 0
2021-01-22 21:00 | 0 | 130.7 | 130.35 | 1 | 3.4 | 28.14 | 100 | 100 | 0 | 0 | 0 | 0.521 | 0 | 12.42 | 0 | 12.42 | 12.42 | 12.42 | 39.355 | 44.738 | 44.856 | 0 | 0 | 0 | 0 | 0 | 0 | -0.001 | 0 | 27.69 | 0 | 0 | 4.17 | 1 | 425 | 0 | 0 | 0 | 0 | 0 | 0 | 12.226 | 7.941 | 6.769 | 0 | 0 | 0 | 1 | 1 | 0
2021-01-22 22:00 | 0 | 62.6 | 61.4 | 1 | 2.2 | 25.24 | 100 | 100 | 0 | 0 | 0 | 0.521 | 0 | 0 | 0 | 0 | 0 | 0 | 15.992 | 21.073 | 21.484 | 0 | 0 | 0 | 0 | 0 | 0 | -0.001 | 0 | 0 | 0 | 0 | 11.23 | 1 | 405.06 | 0 | 0 | 0 | 0 | -10.442 | 0 | 11.87 | 7.861 | 6.702 | 0 | 0 | 0 | 1 | 1 | 0
2021-01-22 23:00 | 0 | 53 | 50.15 | 1 | 1.9 | 25.13 | 100 | 100 | 0 | 0 | 0 | 0.521 | 0 | 0 | 0 | 0 | 0 | 0 | 4.859 | 17.213 | 18.19 | 0 | 0 | 0 | 0 | 0 | 0 | -0.001 | 0 | 0 | 0 | 0 | 18.86 | 0.99 | 369.64 | 0 | 0 | 0 | 0 | -18.548 | 0 | 9.774 | 7.359 | 6.274 | 0 | 0 | 0 | 1 | 1 | 0
2021-01-23 | 0 | 0 | 0 | 1 | 2.4 | 24.98 | 100 | 100 | 0 | 0 | 0 | 0 | 0 | 0 | 0 | 0 | 0 | 0 | 0 | 0 | 0 | 0 | 0 | 0 | 0 | 0 | 0 | -0.001 | 0 | 0 | 0 | 0 | 22.78 | 0.98 | 332.28 | 0 | 0 | 0 | 0 | -19.566 | 0 | 7.262 | 6.642 | 5.662 | 0 | 0 | 0 | 2 | 2 | 0
2021-01-23 01:00 | 0 | 0 | 0 | 0 | 2.3 | 24.98 | 100 | 100 | 0 | 0 | 0 | 0 | 0 | 0 | 0 | 0 | 0 | 0 | 0 | 0 | 0 | 0 | 0 | 0 | 0 | 0 | 0 | -0.001 | 0 | 0 | 0 | 0 | 0 | 0 | 301.14 | 0 | 0 | 0 | 0 | -16.31 | 0 | 5.311 | 5.938 | 5.062 | 0 | 0 | 0 | 1 | 1 | 0
2021-01-23 02:00 | 0 | 0 | 0 | 0 | 2.4 | 23.72 | 100 | 100 | 0 | 0 | 0 | 0 | 0 | 0 | 0 | 0 | 0 | 0 | 0 | 0 | 0 | 0 | 0 | 0 | 0 | 0 | 0 | -0.001 | 0 | 0 | 0 | 0 | 0 | 0 | 274.36 | 0 | 0 | 0 | 0 | -14.021 | 0 | 4.073 | 5.37 | 4.578 | 0 | 0 | 0 | 1 | 1 | 0
2021-01-23 03:00 | 0 | 0 | 0 | 0 | 2.6 | 23.24 | 100 | 100 | 0 | 0 | 0 | 0 | 0 | 0 | 0 | 0 | 0 | 0 | 0 | 0 | 0 | 0 | 0 | 0 | 0 | 0 | 0 | -0.001 | 0 | 0 | 0 | 0 | 0 | 0 | 260 | 0 | 0 | 0 | 0 | -6.248 | 0 | 3.2 | 4.868 | 4.15 | 0 | 0 | 5.97 | 1 | 1 | 0
2021-01-23 04:00 | 0 | 0 | 0 | 0 | 3.1 | 23.34 | 100 | 100 | 0 | 0 | 0 | 0 | 0 | 0 | 0 | 0 | 0 | 0 | 0 | 0 | 0 | 0 | 0 | 0 | 0 | 0 | 0 | -0.001 | 0 | 0 | 0 | 0 | 0 | 0 | 260 | 0 | 0 | 0 | 0 | 0 | 0 | 2.999 | 4.735 | 4.037 | 0 | 0 | 11.771 | 1 | 1 | 0
2021-01-23 05:00 | 0 | 0 | 0 | 0 | 3.3 | 22.4 | 100 | 100 | 0 | 0 | 0 | 0 | 0 | 0 | 0 | 0 | 0 | 0 | 0 | 0 | 0 | 0 | 0 | 0 | 0 | 0 | 0 | -0.001 | 0 | 0 | 0 | 0 | 0 | 0 | 260 | 0 | 0 | 0 | 0 | 0 | 0 | 3.027 | 4.754 | 4.053 | 0 | 0 | 11.834 | 1 | 1 | 0
2021-01-23 06:00 | 0 | 0 | 0 | 0 | 3.1 | 21.93 | 100 | 100 | 0 | 0 | 0 | 0 | 0 | 0 | 0 | 0 | 0 | 0 | 0 | 0 | 0 | 0 | 0 | 0 | 0 | 0 | 0 | -0.001 | 0 | 0 | 0 | 0 | 0 | 0 | 260 | 0 | 0 | 0 | 0 | 0 | 0 | 3.041 | 4.763 | 4.061 | 0 | 0 | 11.865 | 1 | 1 | 0
2021-01-23 07:00 | 0 | 0 | 0 | 0 | 3.3 | 21.63 | 100 | 100 | 0 | 0 | 0 | 0 | 0 | 0 | 0 | 0 | 0 | 0 | 0 | 0 | 0 | 0 | 0 | 0 | 0 | 0 | 0 | -0.001 | 0 | 0 | 0 | 0 | 0 | 0 | 260 | 0 | 0 | 0 | 0 | 0 | 0 | 3.05 | 4.769 | 4.066 | 0 | 0 | 11.885 | 1 | 1 | 0
2021-01-23 08:00 | 0 | 0 | 0 | 0 | 3.1 | 20.91 | 100 | 100 | 0 | 0 | 0 | 0 | 0 | 0 | 0 | 0 | 0 | 0 | 0 | 0 | 0 | 0 | 0 | 0 | 0 | 0 | 0 | -0.001 | 0 | 0 | 0 | 0 | 0 | 0 | 260 | 0 | 0 | 0 | 0 | 0 | 0 | 3.071 | 4.784 | 4.078 | 0 | 0 | 11.933 | 1 | 1 | 0
2021-01-23 09:00 | 0 | 0 | 0 | 0 | 3.3 | 20.68 | 100 | 100 | 0 | 0 | 0 | 0 | 0 | 0 | 0 | 0 | 0 | 0 | 0 | 0 | 0 | 0 | 0 | 0 | 0 | 0 | 0 | -0.001 | 0 | 0 | 0 | 0 | 0 | 0 | 260 | 0 | 0 | 0 | 0 | 0 | 0 | 3.078 | 4.788 | 4.082 | 0 | 0 | 11.948 | 1 | 1 | 0
2021-01-23 10:00 | 0 | 0 | 0 | 1 | 4 | 23.26 | 100 | 100 | 0 | 0 | 0 | 0 | 0 | 0 | 0 | 0 | 0 | 0 | 0 | 0 | 0 | 0 | 0 | 0 | 0 | 0 | 0 | -0.001 | 0 | 0 | 0 | 0 | 22.12 | 0.98 | 260 | 0 | 0 | 0 | 0 | 0 | 0 | 3.002 | 4.737 | 4.038 | 0 | 0 | 11.777 | 1 | 1 | 0
2021-01-23 11:00 | 0 | 471.3 | 456.61 | 1 | 4.3 | 23.4 | 100 | 100 | 0 | 0 | 0 | 0.521 | 0 | 0 | 0 | 0 | 0 | 0 | 86.995 | 156.709 | 161.75 | 0 | 0 | 0 | 0 | 0 | 0 | -0.001 | 0 | 0 | 0 | 0 | 14.34 | 0.99 | 396.98 | 0 | 0 | 0 | 0 | 71.733 | 0 | 4.777 | 5.66 | 4.825 | 0 | 0 | 0 | 2 | 2 | 0
2021-01-23 12:00 | 0 | 683.4 | 678.35 | 1 | 4.3 | 23.75 | 100 | 100 | 49.558 | 49.558 | 2.683 | 1.815 | 54.057 | 0 | 0 | 162.553 | 162.553 | 162.553 | 204.478 | 232.808 | 234.543 | 0 | 0 | 0 | 0 | 0 | 0 | 162.552 | 162.553 | 69.31 | 21.13 | 100 | 6.97 | 1 | 425 | 0 | 0 | 0 | 0 | 14.676 | 0 | 12.452 | 7.988 | 6.809 | 0 | 0 | 0 | 2 | 2 | 0
2021-01-23 13:00 | 0 | 752.2 | 752.19 | 1 | 3.6 | 23.77 | 100 | 100 | 62.751 | 62.751 | 4.409 | 2.569 | 69.729 | 0 | 0 | 199.891 | 199.891 | 199.891 | 227.394 | 258.15 | 258.155 | 0 | 0 | 0 | 0 | 0 | 0 | 199.89 | 199.891 | 77.43 | 24.31 | 100 | 0.35 | 1 | 425 | 0 | 0 | 0 | 0 | 0 | 0 | 12.631 | 8.028 | 6.844 | 0 | 0 | 0 | 2 | 3 | 0
2021-01-23 14:00 | 0 | 789.5 | 786.29 | 1 | 2.9 | 26.92 | 100 | 100 | 65.938 | 65.937 | 5.15 | 2.804 | 73.891 | 0 | 0 | 210.177 | 210.177 | 210.177 | 237.27 | 269.855 | 270.956 | 0 | 0 | 0 | 0 | 0 | 0 | 210.176 | 210.177 | 77.57 | 24.34 | 100 | 5.17 | 1 | 425 | 0 | 0 | 0 | 0 | 0 | 0 | 12.338 | 7.965 | 6.79 | 0 | 0 | 0 | 2 | 3 | 0
2021-01-23 15:00 | 0 | 823.1 | 812.38 | 1 | 2.4 | 28.45 | 100 | 100 | 68.186 | 68.186 | 5.628 | 2.98 | 76.794 | 0 | 0 | 217.578 | 217.578 | 217.578 | 244.474 | 278.808 | 282.488 | 0 | 0 | 0 | 0 | 0 | 0 | 217.577 | 217.578 | 77.02 | 24.14 | 100 | 9.26 | 1 | 425 | 0 | 0 | 0 | 0 | 0 | 0 | 12.197 | 7.934 | 6.764 | 0 | 0 | 0 | 2 | 3 | 0
2021-01-23 16:00 | 0 | 756 | 740.51 | 1 | 2.1 | 28.57 | 100 | 100 | 59.29 | 59.29 | 5.462 | 2.472 | 67.224 | 0 | 0 | 195.5 | 195.5 | 195.5 | 222.38 | 254.144 | 259.459 | 0 | 0 | 0 | 0 | 0 | 0 | 195.499 | 195.5 | 75.35 | 22.85 | 100 | 11.62 | 0.99 | 425 | 0 | 0 | 0 | 0 | 0 | 0 | 12.186 | 7.932 | 6.762 | 0 | 0 | 0 | 2 | 3 | 0
2021-01-23 17:00 | 0 | 797.4 | 779.82 | 1 | 1.8 | 30.39 | 100 | 100 | 63.242 | 63.242 | 6.058 | 2.74 | 72.04 | 0 | 0 | 207.436 | 207.436 | 207.436 | 234.083 | 267.635 | 273.668 | 0 | 0 | 0 | 0 | 0 | 0 | 207.435 | 207.436 | 75.8 | 23.11 | 100 | 12.05 | 0.99 | 425 | 0 | 0 | 0 | 0 | 0 | 0 | 12.021 | 7.896 | 6.731 | 0 | 0 | 0 | 2 | 3 | 0
2021-01-23 18:00 | 0 | 516.7 | 508 | 1 | 1.7 | 30.37 | 100 | 100 | 33.96 | 33.96 | 4.746 | 1.228 | 39.935 | 0 | 0 | 126.062 | 126.062 | 126.062 | 152.711 | 174.347 | 177.331 | 0 | 0 | 0 | 0 | 0 | 0 | 126.061 | 126.062 | 71.09 | 19.15 | 100 | 10.53 | 1 | 425 | 0 | 0 | 0 | 0 | 0 | 0 | 12.022 | 7.896 | 6.731 | 0 | 0 | 0 | 2 | 3 | 0
2021-01-23 19:00 | 0 | 388.4 | 385.36 | 1 | 1.6 | 30 | 100 | 100 | 22.31 | 22.309 | 3.927 | 0.789 | 27.026 | 0 | 0 | 89.45 | 89.45 | 89.45 | 116.147 | 132.256 | 133.299 | 0 | 0 | 0 | 0 | 0 | 0 | 89.449 | 89.45 | 67.11 | 16.74 | 100 | 7.17 | 1 | 425 | 0 | 0 | 0 | 0 | 0 | 0 | 12.056 | 7.903 | 6.738 | 0 | 0 | 0 | 2 | 2 | 0
2021-01-23 20:00 | 0 | 329.8 | 329.55 | 1 | 1.8 | 29.79 | 100 | 100 | 0 | 0 | 0 | 0.521 | 0 | 72.848 | 0 | 72.848 | 72.848 | 72.848 | 99.572 | 113.101 | 113.187 | 0 | 0 | 0 | 0 | 0 | 0 | -0.001 | 0 | 64.36 | 0 | 0 | 2.24 | 1 | 425 | 0 | 0 | 0 | 0 | 0 | 0 | 12.075 | 7.908 | 6.741 | 0 | 0 | 0 | 2 | 2 | 0
2021-01-23 21:00 | 0 | 281.7 | 281.04 | 1 | 2.4 | 29.55 | 100 | 100 | 0 | 0 | 0 | 0.521 | 0 | 58.103 | 0 | 58.103 | 58.103 | 58.103 | 84.857 | 96.452 | 96.679 | 0 | 0 | 0 | 0 | 0 | 0 | -0.001 | 0 | 60.1 | 0 | 0 | 3.93 | 1 | 425 | 0 | 0 | 0 | 0 | 0 | 0 | 12.097 | 7.912 | 6.745 | 0 | 0 | 0 | 1 | 1 | 0
2021-01-23 22:00 | 0 | 355 | 348.47 | 1 | 2.5 | 26.43 | 100 | 100 | 0 | 0 | 0 | 0.521 | 0 | 63.304 | 0 | 63.304 | 63.304 | 63.304 | 90.461 | 119.596 | 121.836 | 0 | 0 | 0 | 0 | 0 | 0 | -0.001 | 0 | 51.96 | 0 | 0 | 11 | 1 | 425 | 0 | 0 | 0 | 0 | 0 | 0 | 12.383 | 7.975 | 6.798 | 0 | 0 | 0 | 1 | 1 | 0
2021-01-23 23:00 | 0 | 335.2 | 317.63 | 1 | 2.3 | 25.97 | 100 | 100 | 0 | 0 | 0 | 0.521 | 0 | 3.22 | 0 | 3.22 | 3.22 | 3.22 | 30.436 | 109.011 | 115.041 | 0 | 0 | 0 | 0 | 0 | 0 | -0.001 | 0 | 2.8 | 0 | 0 | 18.63 | 0.99 | 425 | 0 | 0 | 0 | 0 | 0 | 0 | 12.426 | 7.984 | 6.806 | 0 | 0 | 0 | 1 | 1 | 0
2021-01-24 | 0 | 0 | 0 | 1 | 2.4 | 25.69 | 100 | 100 | 0 | 0 | 0 | 0 | 0 | 0 | 0 | 0 | 0 | 0 | 0 | 0 | 0 | 0 | 0 | 0 | 0 | 0 | 0 | -0.001 | 0 | 0 | 0 | 0 | 22.55 | 0.98 | 376.89 | 0 | 0 | 0 | 0 | -25.192 | 0 | 11.004 | 7.659 | 6.529 | 0 | 0 | 0 | 2 | 2 | 0
2021-01-24 01:00 | 0 | 0 | 0 | 0 | 2.4 | 25.44 | 100 | 100 | 0 | 0 | 0 | 0 | 0 | 0 | 0 | 0 | 0 | 0 | 0 | 0 | 0 | 0 | 0 | 0 | 0 | 0 | 0 | -0.001 | 0 | 0 | 0 | 0 | 0 | 0 | 338.31 | 0 | 0 | 0 | 0 | -20.208 | 0 | 7.668 | 6.769 | 5.771 | 0 | 0 | 0 | 1 | 1 | 0
2021-01-24 02:00 | 0 | 0 | 0 | 0 | 2.5 | 23.86 | 100 | 100 | 0 | 0 | 0 | 0 | 0 | 0 | 0 | 0 | 0 | 0 | 0 | 0 | 0 | 0 | 0 | 0 | 0 | 0 | 0 | -0.001 | 0 | 0 | 0 | 0 | 0 | 0 | 306.04 | 0 | 0 | 0 | 0 | -16.898 | 0 | 5.648 | 6.073 | 5.177 | 0 | 0 | 0 | 1 | 1 | 0
2021-01-24 03:00 | 0 | 0 | 0 | 0 | 2.4 | 23.2 | 100 | 100 | 0 | 0 | 0 | 0 | 0 | 0 | 0 | 0 | 0 | 0 | 0 | 0 | 0 | 0 | 0 | 0 | 0 | 0 | 0 | -0.001 | 0 | 0 | 0 | 0 | 0 | 0 | 278.51 | 0 | 0 | 0 | 0 | -14.417 | 0 | 4.278 | 5.473 | 4.666 | 0 | 0 | 0 | 1 | 1 | 0
2021-01-24 04:00 | 0 | 0 | 0 | 0 | 2.2 | 23.06 | 100 | 100 | 0 | 0 | 0 | 0 | 0 | 0 | 0 | 0 | 0 | 0 | 0 | 0 | 0 | 0 | 0 | 0 | 0 | 0 | 0 | -0.001 | 0 | 0 | 0 | 0 | 0 | 0 | 260 | 0 | 0 | 0 | 0 | -6.396 | 0 | 3.331 | 4.95 | 4.22 | 0 | 0 | 6.106 | 1 | 1 | 0
2021-01-24 05:00 | 0 | 0 | 0 | 0 | 2 | 21.99 | 100 | 100 | 0 | 0 | 0 | 0 | 0 | 0 | 0 | 0 | 0 | 0 | 0 | 0 | 0 | 0 | 0 | 0 | 0 | 0 | 0 | -0.001 | 0 | 0 | 0 | 0 | 0 | 0 | 260 | 0 | 0 | 0 | 0 | 0 | 0 | 3.039 | 4.762 | 4.06 | 0 | 0 | 11.861 | 1 | 1 | 0
2021-01-24 06:00 | 0 | 0 | 0 | 0 | 1.8 | 21.58 | 100 | 100 | 0 | 0 | 0 | 0 | 0 | 0 | 0 | 0 | 0 | 0 | 0 | 0 | 0 | 0 | 0 | 0 | 0 | 0 | 0 | -0.001 | 0 | 0 | 0 | 0 | 0 | 0 | 260 | 0 | 0 | 0 | 0 | 0 | 0 | 3.051 | 4.77 | 4.067 | 0 | 0 | 11.888 | 1 | 1 | 0
2021-01-24 07:00 | 0 | 0 | 0 | 0 | 1.7 | 21.37 | 100 | 100 | 0 | 0 | 0 | 0 | 0 | 0 | 0 | 0 | 0 | 0 | 0 | 0 | 0 | 0 | 0 | 0 | 0 | 0 | 0 | -0.001 | 0 | 0 | 0 | 0 | 0 | 0 | 260 | 0 | 0 | 0 | 0 | 0 | 0 | 3.057 | 4.775 | 4.07 | 0 | 0 | 11.902 | 1 | 1 | 0
2021-01-24 08:00 | 0 | 0 | 0 | 0 | 1.6 | 20.44 | 100 | 100 | 0 | 0 | 0 | 0 | 0 | 0 | 0 | 0 | 0 | 0 | 0 | 0 | 0 | 0 | 0 | 0 | 0 | 0 | 0 | -0.001 | 0 | 0 | 0 | 0 | 0 | 0 | 260 | 0 | 0 | 0 | 0 | 0 | 0 | 3.085 | 4.793 | 4.086 | 0 | 0 | 11.964 | 1 | 1 | 0
2021-01-24 09:00 | 0 | 0 | 0 | 0 | 1.6 | 20.46 | 100 | 100 | 0 | 0 | 0 | 0 | 0 | 0 | 0 | 0 | 0 | 0 | 0 | 0 | 0 | 0 | 0 | 0 | 0 | 0 | 0 | -0.001 | 0 | 0 | 0 | 0 | 0 | 0 | 260 | 0 | 0 | 0 | 0 | 0 | 0 | 3.084 | 4.793 | 4.086 | 0 | 0 | 11.963 | 1 | 1 | 0
2021-01-24 10:00 | 0 | 0 | 0 | 1 | 2.5 | 23.79 | 100 | 100 | 0 | 0 | 0 | 0 | 0 | 0 | 0 | 0 | 0 | 0 | 0 | 0 | 0 | 0 | 0 | 0 | 0 | 0 | 0 | -0.001 | 0 | 0 | 0 | 0 | 21.96 | 0.98 | 260 | 0 | 0 | 0 | 0 | 0 | 0 | 2.986 | 4.726 | 4.029 | 0 | 0 | 11.742 | 1 | 1 | 0
2021-01-24 11:00 | 0 | 564.8 | 547.6 | 1 | 2.3 | 24.5 | 100 | 100 | 0 | 0 | 0 | 0.521 | 0 | 0.575 | 0 | 0.575 | 0.575 | 0.575 | 103.028 | 187.937 | 193.839 | 0 | 0 | 0 | 0 | 0 | 0 | -0.001 | 0 | 0.3 | 0 | 0 | 14.18 | 0.99 | 425 | 0 | 0 | 0 | 0 | 86.409 | 0 | 5.234 | 5.836 | 4.975 | 0 | 0 | 0 | 2 | 2 | 0
2021-01-24 12:00 | 0 | 727.3 | 722.19 | 1 | 2.3 | 25.55 | 100 | 100 | 58.792 | 58.792 | 4.407 | 2.364 | 65.563 | 0 | 0 | 190.448 | 190.448 | 190.448 | 217.718 | 247.854 | 249.609 | 0 | 0 | 0 | 0 | 0 | 0 | 190.447 | 190.448 | 76.3 | 23.55 | 100 | 6.8 | 1 | 425 | 0 | 0 | 0 | 0 | 0 | 0 | 12.465 | 7.992 | 6.813 | 0 | 0 | 0 | 2 | 2 | 0
2021-01-24 13:00 | 0 | 853.6 | 853.6 | 1 | 2.6 | 26.23 | 100 | 100 | 74.606 | 74.606 | 5.164 | 3.313 | 83.083 | 0 | 0 | 230.88 | 230.88 | 230.88 | 258.062 | 292.954 | 292.956 | 0 | 0 | 0 | 0 | 0 | 0 | 230.879 | 230.88 | 78.81 | 25.47 | 100 | 0.17 | 1 | 425 | 0 | 0 | 0 | 0 | 0 | 0 | 12.402 | 7.979 | 6.802 | 0 | 0 | 0 | 2 | 3 | 0
2021-01-24 14:00 | 0 | 886.4 | 882.51 | 1 | 2.8 | 29.97 | 100 | 100 | 75.952 | 75.952 | 6.387 | 3.541 | 85.88 | 0 | 0 | 239.575 | 239.575 | 239.575 | 266.276 | 302.877 | 304.212 | 0 | 0 | 0 | 0 | 0 | 0 | 239.574 | 239.575 | 78.75 | 24.97 | 100 | 5.37 | 1 | 425 | 0 | 0 | 0 | 0 | 0 | 0 | 12.059 | 7.904 | 6.738 | 0 | 0 | 0 | 2 | 3 | 0
2021-01-24 15:00 | 0 | 932.4 | 919.68 | 1 | 2.7 | 30.8 | 100 | 100 | 79.374 | 79.374 | 6.909 | 3.828 | 90.111 | 0 | 0 | 250.122 | 250.122 | 250.122 | 276.716 | 315.634 | 320 | 0 | 0 | 0 | 0 | 0 | 0 | 250.121 | 250.122 | 78.16 | 24.8 | 100 | 9.47 | 1 | 425 | 0 | 0 | 0 | 0 | 0 | 0 | 11.984 | 7.887 | 6.724 | 0 | 0 | 0 | 2 | 3 | 0
2021-01-24 16:00 | 0 | 876.5 | 857.83 | 1 | 2.7 | 30.89 | 100 | 100 | 72.264 | 72.264 | 6.417 | 3.315 | 81.996 | 0 | 0 | 230.969 | 230.969 | 230.969 | 257.552 | 294.407 | 300.815 | 0 | 0 | 0 | 0 | 0 | 0 | 230.968 | 230.969 | 76.78 | 24.02 | 100 | 11.85 | 0.99 | 425 | 0 | 0 | 0 | 0 | 0 | 0 | 11.975 | 7.886 | 6.722 | 0 | 0 | 0 | 2 | 3 | 0
2021-01-24 17:00 | 0 | 638.7 | 624.06 | 1 | 2.8 | 31.87 | 100 | 100 | 45.283 | 45.283 | 5.634 | 1.784 | 52.701 | 0 | 0 | 160.822 | 160.822 | 160.822 | 187.281 | 214.176 | 219.202 | 0 | 0 | 0 | 0 | 0 | 0 | 160.821 | 160.822 | 73.37 | 20.66 | 100 | 12.29 | 0.99 | 425 | 0 | 0 | 0 | 0 | 0 | 0 | 11.887 | 7.866 | 6.706 | 0 | 0 | 0 | 2 | 3 | 0
2021-01-24 18:00 | 0 | 611.9 | 601.12 | 1 | 2.7 | 31.98 | 100 | 100 | 42.892 | 42.891 | 5.594 | 1.668 | 50.153 | 0 | 0 | 154.218 | 154.218 | 154.218 | 180.663 | 206.304 | 210.004 | 0 | 0 | 0 | 0 | 0 | 0 | 154.217 | 154.218 | 73.44 | 20.42 | 100 | 10.77 | 1 | 425 | 0 | 0 | 0 | 0 | 0 | 0 | 11.877 | 7.864 | 6.704 | 0 | 0 | 0 | 2 | 2 | 0
2021-01-24 19:00 | 0 | 741.8 | 735.6 | 1 | 2.5 | 32.1 | 100 | 100 | 57.649 | 57.649 | 6.424 | 2.467 | 66.54 | 0 | 0 | 195.241 | 195.241 | 195.241 | 221.671 | 252.457 | 254.586 | 0 | 0 | 0 | 0 | 0 | 0 | 195.24 | 195.241 | 76.69 | 22.64 | 100 | 7.42 | 1 | 425 | 0 | 0 | 0 | 0 | 0 | 0 | 11.867 | 7.861 | 6.702 | 0 | 0 | 0 | 2 | 2 | 0
2021-01-24 20:00 | 0 | 841.2 | 840.41 | 1 | 2.6 | 32.07 | 100 | 100 | 70.305 | 70.305 | 6.696 | 3.226 | 80.227 | 0 | 0 | 227.472 | 227.472 | 227.472 | 253.905 | 288.429 | 288.7 | 0 | 0 | 0 | 0 | 0 | 0 | 227.471 | 227.472 | 78.79 | 24.35 | 100 | 2.48 | 1 | 425 | 0 | 0 | 0 | 0 | 0 | 0 | 11.869 | 7.862 | 6.702 | 0 | 0 | 0 | 2 | 3 | 0
2021-01-24 21:00 | 0 | 606.6 | 605.34 | 1 | 2.5 | 31.76 | 100 | 100 | 43.75 | 43.75 | 5.501 | 1.705 | 50.956 | 0 | 0 | 156.325 | 156.325 | 156.325 | 182.797 | 207.753 | 208.185 | 0 | 0 | 0 | 0 | 0 | 0 | 156.324 | 156.325 | 75.09 | 21.01 | 100 | 3.69 | 1 | 425 | 0 | 0 | 0 | 0 | 0 | 0 | 11.897 | 7.868 | 6.708 | 0 | 0 | 0 | 2 | 3 | 0
2021-01-24 22:00 | 0 | 625.8 | 614.78 | 1 | 1.8 | 28.13 | 100 | 100 | 36.894 | 36.893 | 4.038 | 1.315 | 42.247 | 0 | 0 | 132.08 | 132.08 | 132.08 | 159.017 | 210.991 | 214.775 | 0 | 0 | 0 | 0 | 0 | 0 | 132.079 | 132.08 | 61.5 | 17.18 | 100 | 10.77 | 1 | 425 | 0 | 0 | 0 | 0 | 0 | 0 | 12.227 | 7.941 | 6.769 | 0 | 0 | 0 | 2 | 2 | 0
2021-01-24 23:00 | 0 | 431.3 | 409.25 | 1 | 2.1 | 26.97 | 100 | 100 | 0 | 0 | 0 | 0.521 | 0 | 11.666 | 0 | 11.666 | 11.666 | 11.666 | 38.752 | 140.454 | 148.022 | 0 | 0 | 0 | 0 | 0 | 0 | -0.001 | 0 | 7.88 | 0 | 0 | 18.4 | 0.99 | 425 | 0 | 0 | 0 | 0 | 0 | 0 | 12.333 | 7.964 | 6.789 | 0 | 0 | 0 | 2 | 2 | 0
2021-01-25 | 0 | 0 | 0 | 1 | 2.1 | 26.33 | 100 | 100 | 0 | 0 | 0 | 0 | 0 | 0 | 0 | 0 | 0 | 0 | 0 | 0 | 0 | 0 | 0 | 0 | 0 | 0 | 0 | -0.001 | 0 | 0 | 0 | 0 | 22.32 | 0.98 | 377.03 | 0 | 0 | 0 | 0 | -25.12 | 0 | 10.954 | 7.647 | 6.519 | 0 | 0 | 0 | 2 | 2 | 0
2021-01-25 01:00 | 0 | 0 | 0 | 0 | 2 | 26.03 | 100 | 100 | 0 | 0 | 0 | 0 | 0 | 0 | 0 | 0 | 0 | 0 | 0 | 0 | 0 | 0 | 0 | 0 | 0 | 0 | 0 | -0.001 | 0 | 0 | 0 | 0 | 0 | 0 | 338.53 | 0 | 0 | 0 | 0 | -20.165 | 0 | 7.641 | 6.761 | 5.763 | 0 | 0 | 0 | 1 | 1 | 0
2021-01-25 02:00 | 0 | 0 | 0 | 0 | 2 | 24.08 | 100 | 100 | 0 | 0 | 0 | 0 | 0 | 0 | 0 | 0 | 0 | 0 | 0 | 0 | 0 | 0 | 0 | 0 | 0 | 0 | 0 | -0.001 | 0 | 0 | 0 | 0 | 0 | 0 | 306.26 | 0 | 0 | 0 | 0 | -16.898 | 0 | 5.648 | 6.073 | 5.177 | 0 | 0 | 0 | 1 | 1 | 0
2021-01-25 03:00 | 0 | 0 | 0 | 0 | 2 | 23.47 | 100 | 100 | 0 | 0 | 0 | 0 | 0 | 0 | 0 | 0 | 0 | 0 | 0 | 0 | 0 | 0 | 0 | 0 | 0 | 0 | 0 | -0.001 | 0 | 0 | 0 | 0 | 0 | 0 | 278.74 | 0 | 0 | 0 | 0 | -14.413 | 0 | 4.276 | 5.472 | 4.665 | 0 | 0 | 0 | 1 | 1 | 0
2021-01-25 04:00 | 0 | 0 | 0 | 0 | 2.1 | 23.56 | 100 | 100 | 0 | 0 | 0 | 0 | 0 | 0 | 0 | 0 | 0 | 0 | 0 | 0 | 0 | 0 | 0 | 0 | 0 | 0 | 0 | -0.001 | 0 | 0 | 0 | 0 | 0 | 0 | 260 | 0 | 0 | 0 | 0 | -6.386 | 0 | 3.323 | 4.945 | 4.216 | 0 | 0 | 6.097 | 1 | 1 | 0
2021-01-25 05:00 | 0 | 0 | 0 | 0 | 1.9 | 21.8 | 100 | 100 | 0 | 0 | 0 | 0 | 0 | 0 | 0 | 0 | 0 | 0 | 0 | 0 | 0 | 0 | 0 | 0 | 0 | 0 | 0 | -0.001 | 0 | 0 | 0 | 0 | 0 | 0 | 260 | 0 | 0 | 0 | 0 | 0 | 0 | 3.044 | 4.766 | 4.063 | 0 | 0 | 11.874 | 1 | 1 | 0
2021-01-25 06:00 | 0 | 0 | 0 | 0 | 1.9 | 21.33 | 100 | 100 | 0 | 0 | 0 | 0 | 0 | 0 | 0 | 0 | 0 | 0 | 0 | 0 | 0 | 0 | 0 | 0 | 0 | 0 | 0 | -0.001 | 0 | 0 | 0 | 0 | 0 | 0 | 260 | 0 | 0 | 0 | 0 | 0 | 0 | 3.058 | 4.775 | 4.071 | 0 | 0 | 11.905 | 1 | 1 | 0
2021-01-25 07:00 | 0 | 0 | 0 | 0 | 1.8 | 20.96 | 100 | 100 | 0 | 0 | 0 | 0 | 0 | 0 | 0 | 0 | 0 | 0 | 0 | 0 | 0 | 0 | 0 | 0 | 0 | 0 | 0 | -0.001 | 0 | 0 | 0 | 0 | 0 | 0 | 260 | 0 | 0 | 0 | 0 | 0 | 0 | 3.069 | 4.783 | 4.077 | 0 | 0 | 11.929 | 1 | 1 | 0
2021-01-25 08:00 | 0 | 0 | 0 | 0 | 1.8 | 20.36 | 100 | 100 | 0 | 0 | 0 | 0 | 0 | 0 | 0 | 0 | 0 | 0 | 0 | 0 | 0 | 0 | 0 | 0 | 0 | 0 | 0 | -0.001 | 0 | 0 | 0 | 0 | 0 | 0 | 260 | 0 | 0 | 0 | 0 | 0 | 0 | 3.087 | 4.795 | 4.088 | 0 | 0 | 11.97 | 1 | 1 | 0
2021-01-25 09:00 | 0 | 0 | 0 | 0 | 1.7 | 20.44 | 100 | 100 | 0 | 0 | 0 | 0 | 0 | 0 | 0 | 0 | 0 | 0 | 0 | 0 | 0 | 0 | 0 | 0 | 0 | 0 | 0 | -0.001 | 0 | 0 | 0 | 0 | 0 | 0 | 260 | 0 | 0 | 0 | 0 | 0 | 0 | 3.085 | 4.793 | 4.086 | 0 | 0 | 11.964 | 1 | 1 | 0
2021-01-25 10:00 | 0 | 0 | 0 | 1 | 1 | 25.52 | 100 | 100 | 0 | 0 | 0 | 0 | 0 | 0 | 0 | 0 | 0 | 0 | 0 | 0 | 0 | 0 | 0 | 0 | 0 | 0 | 0 | -0.001 | 0 | 0 | 0 | 0 | 21.79 | 0.98 | 260 | 0 | 0 | 0 | 0 | 0 | 0 | 2.937 | 4.692 | 4 | 0 | 0 | 11.628 | 1 | 1 | 0
2021-01-25 11:00 | 0 | 584.2 | 566.84 | 1 | 0.8 | 25.94 | 100 | 100 | 0 | 0 | 0 | 0.521 | 0 | 2.832 | 0 | 2.832 | 2.832 | 2.832 | 105.295 | 194.54 | 200.497 | 0 | 0 | 0 | 0 | 0 | 0 | -0.001 | 0 | 1.41 | 0 | 0 | 14 | 0.99 | 425 | 0 | 0 | 0 | 0 | 86.409 | 0 | 5.243 | 5.836 | 4.975 | 0 | 0 | 0 | 2 | 2 | 0
2021-01-25 12:00 | 0 | 769.2 | 764.08 | 1 | 0.9 | 26.83 | 100 | 100 | 63.183 | 63.183 | 5.068 | 2.645 | 70.896 | 0 | 0 | 203.269 | 203.269 | 203.269 | 230.373 | 262.231 | 263.989 | 0 | 0 | 0 | 0 | 0 | 0 | 203.268 | 203.269 | 77 | 23.93 | 100 | 6.62 | 1 | 425 | 0 | 0 | 0 | 0 | 0 | 0 | 12.346 | 7.967 | 6.792 | 0 | 0 | 0 | 2 | 3 | 0
2021-01-25 13:00 | 0 | 865.7 | 865.7 | 1 | 0.8 | 27.36 | 100 | 100 | 75.521 | 75.521 | 5.532 | 3.412 | 84.464 | 0 | 0 | 234.693 | 234.693 | 234.693 | 261.729 | 297.108 | 297.108 | 0 | 0 | 0 | 0 | 0 | 0 | 234.692 | 234.693 | 78.99 | 25.42 | 100 | 0.03 | 1 | 425 | 0 | 0 | 0 | 0 | 0 | 0 | 12.297 | 7.956 | 6.783 | 0 | 0 | 0 | 2 | 3 | 0
2021-01-25 14:00 | 0 | 917.6 | 913.25 | 1 | 0.3 | 30.59 | 100 | 100 | 79.016 | 79.016 | 6.843 | 3.794 | 89.654 | 0 | 0 | 248.9 | 248.9 | 248.9 | 275.521 | 313.429 | 314.92 | 0 | 0 | 0 | 0 | 0 | 0 | 248.899 | 248.9 | 79.04 | 25.09 | 100 | 5.58 | 1 | 425 | 0 | 0 | 0 | 0 | 0 | 0 | 12.003 | 7.892 | 6.727 | 0 | 0 | 0 | 2 | 3 | 0
2021-01-25 15:00 | 0 | 951.2 | 937.61 | 1 | 0.3 | 31.39 | 100 | 100 | 81.055 | 81.054 | 7.185 | 3.981 | 92.22 | 0 | 0 | 255.538 | 255.538 | 255.538 | 282.058 | 321.787 | 326.452 | 0 | 0 | 0 | 0 | 0 | 0 | 255.537 | 255.538 | 78.28 | 24.83 | 100 | 9.7 | 1 | 425 | 0 | 0 | 0 | 0 | 0 | 0 | 11.93 | 7.876 | 6.714 | 0 | 0 | 0 | 2 | 3 | 0
2021-01-25 16:00 | 0 | 974.2 | 952.62 | 1 | 0.8 | 31.78 | 100 | 100 | 82.321 | 82.321 | 7.341 | 4.094 | 93.756 | 0 | 0 | 259.473 | 259.473 | 259.473 | 285.944 | 326.938 | 334.345 | 0 | 0 | 0 | 0 | 0 | 0 | 259.472 | 259.473 | 77.61 | 24.62 | 100 | 12.08 | 0.99 | 425 | 0 | 0 | 0 | 0 | 0 | 0 | 11.895 | 7.868 | 6.707 | 0 | 0 | 0 | 2 | 3 | 0
2021-01-25 17:00 | 0 | 913.3 | 891.52 | 1 | 1 | 33.04 | 100 | 100 | 75.002 | 75.002 | 7.159 | 3.583 | 85.745 | 0 | 0 | 241.17 | 241.17 | 241.17 | 267.48 | 305.97 | 313.445 | 0 | 0 | 0 | 0 | 0 | 0 | 241.169 | 241.17 | 76.94 | 23.93 | 100 | 12.54 | 0.99 | 425 | 0 | 0 | 0 | 0 | 0 | 0 | 11.782 | 7.843 | 6.686 | 0 | 0 | 0 | 2 | 3 | 0
2021-01-25 18:00 | 0 | 865.7 | 849.73 | 1 | 1.1 | 33.16 | 100 | 100 | 70.357 | 70.356 | 7.007 | 3.265 | 80.629 | 0 | 0 | 229.029 | 229.029 | 229.029 | 255.325 | 291.629 | 297.108 | 0 | 0 | 0 | 0 | 0 | 0 | 229.028 | 229.029 | 77.09 | 23.68 | 100 | 11.02 | 1 | 425 | 0 | 0 | 0 | 0 | 0 | 0 | 11.772 | 7.84 | 6.684 | 0 | 0 | 0 | 2 | 3 | 0
2021-01-25 19:00 | 0 | 883.4 | 875.51 | 1 | 1.4 | 33.24 | 100 | 100 | 73.549 | 73.548 | 7.132 | 3.485 | 84.166 | 0 | 0 | 237.502 | 237.502 | 237.502 | 263.788 | 300.474 | 303.183 | 0 | 0 | 0 | 0 | 0 | 0 | 237.501 | 237.502 | 78.34 | 24.26 | 100 | 7.66 | 1 | 425 | 0 | 0 | 0 | 0 | 0 | 0 | 11.765 | 7.839 | 6.682 | 0 | 0 | 0 | 2 | 3 | 0
2021-01-25 20:00 | 0 | 892.1 | 891.09 | 1 | 1.8 | 32.99 | 100 | 100 | 75.667 | 75.666 | 7.174 | 3.629 | 86.47 | 0 | 0 | 242.875 | 242.875 | 242.875 | 269.192 | 305.821 | 306.169 | 0 | 0 | 0 | 0 | 0 | 0 | 242.874 | 242.875 | 79.33 | 24.71 | 100 | 2.73 | 1 | 425 | 0 | 0 | 0 | 0 | 0 | 0 | 11.787 | 7.844 | 6.687 | 0 | 0 | 0 | 2 | 3 | 0
2021-01-25 21:00 | 0 | 810.9 | 809.43 | 1 | 2.3 | 32.71 | 100 | 100 | 66.329 | 66.329 | 6.79 | 2.993 | 76.112 | 0 | 0 | 218.1 | 218.1 | 218.1 | 244.452 | 277.796 | 278.301 | 0 | 0 | 0 | 0 | 0 | 0 | 218.099 | 218.1 | 78.37 | 23.83 | 100 | 3.45 | 1 | 425 | 0 | 0 | 0 | 0 | 0 | 0 | 11.812 | 7.849 | 6.691 | 0 | 0 | 0 | 2 | 3 | 0
2021-01-25 22:00 | 0 | 670.9 | 659.6 | 1 | 2.1 | 28.74 | 100 | 100 | 40.456 | 40.455 | 4.34 | 1.484 | 46.279 | 0 | 0 | 143.088 | 143.088 | 143.088 | 169.947 | 226.373 | 230.253 | 0 | 0 | 0 | 0 | 0 | 0 | 143.087 | 143.088 | 62.14 | 17.57 | 100 | 10.53 | 1 | 425 | 0 | 0 | 0 | 0 | 0 | 0 | 12.171 | 7.929 | 6.759 | 0 | 0 | 0 | 2 | 3 | 0
2021-01-25 23:00 | 0 | 434.4 | 412.75 | 1 | 1.9 | 28.27 | 100 | 100 | 0 | 0 | 0 | 0.521 | 0 | 11.666 | 0 | 11.666 | 11.666 | 11.666 | 38.585 | 141.655 | 149.086 | 0 | 0 | 0 | 0 | 0 | 0 | -0.001 | 0 | 7.83 | 0 | 0 | 18.17 | 0.99 | 425 | 0 | 0 | 0 | 0 | 0 | 0 | 12.214 | 7.938 | 6.767 | 0 | 0 | 0 | 2 | 2 | 0
2021-01-26 | 0 | 0 | 0 | 1 | 1.9 | 27.82 | 100 | 100 | 0 | 0 | 0 | 0 | 0 | 0 | 0 | 0 | 0 | 0 | 0 | 0 | 0 | 0 | 0 | 0 | 0 | 0 | 0 | -0.001 | 0 | 0 | 0 | 0 | 22.08 | 0.98 | 377.35 | 0 | 0 | 0 | 0 | -24.953 | 0 | 10.837 | 7.62 | 6.496 | 0 | 0 | 0 | 2 | 2 | 0
2021-01-26 01:00 | 0 | 0 | 0 | 0 | 2 | 27.78 | 100 | 100 | 0 | 0 | 0 | 0 | 0 | 0 | 0 | 0 | 0 | 0 | 0 | 0 | 0 | 0 | 0 | 0 | 0 | 0 | 0 | -0.001 | 0 | 0 | 0 | 0 | 0 | 0 | 339.11 | 0 | 0 | 0 | 0 | -20.028 | 0 | 7.554 | 6.734 | 5.74 | 0 | 0 | 0 | 1 | 1 | 0
2021-01-26 02:00 | 0 | 0 | 0 | 0 | 2.1 | 25.82 | 100 | 100 | 0 | 0 | 0 | 0 | 0 | 0 | 0 | 0 | 0 | 0 | 0 | 0 | 0 | 0 | 0 | 0 | 0 | 0 | 0 | -0.001 | 0 | 0 | 0 | 0 | 0 | 0 | 307.02 | 0 | 0 | 0 | 0 | -16.801 | 0 | 5.592 | 6.051 | 5.158 | 0 | 0 | 0 | 1 | 1 | 0
2021-01-26 03:00 | 0 | 0 | 0 | 0 | 2.1 | 25.11 | 100 | 100 | 0 | 0 | 0 | 0 | 0 | 0 | 0 | 0 | 0 | 0 | 0 | 0 | 0 | 0 | 0 | 0 | 0 | 0 | 0 | -0.001 | 0 | 0 | 0 | 0 | 0 | 0 | 279.62 | 0 | 0 | 0 | 0 | -14.349 | 0 | 4.242 | 5.456 | 4.651 | 0 | 0 | 0 | 1 | 1 | 0
2021-01-26 04:00 | 0 | 0 | 0 | 0 | 2 | 24.65 | 100 | 100 | 0 | 0 | 0 | 0 | 0 | 0 | 0 | 0 | 0 | 0 | 0 | 0 | 0 | 0 | 0 | 0 | 0 | 0 | 0 | -0.001 | 0 | 0 | 0 | 0 | 0 | 0 | 260 | 0 | 0 | 0 | 0 | -6.379 | 0 | 3.316 | 4.941 | 4.212 | 0 | 0 | 6.091 | 1 | 1 | 0
2021-01-26 05:00 | 0 | 0 | 0 | 0 | 2.1 | 23.56 | 100 | 100 | 0 | 0 | 0 | 0 | 0 | 0 | 0 | 0 | 0 | 0 | 0 | 0 | 0 | 0 | 0 | 0 | 0 | 0 | 0 | -0.001 | 0 | 0 | 0 | 0 | 0 | 0 | 260 | 0 | 0 | 0 | 0 | 0 | 0 | 2.993 | 4.731 | 4.033 | 0 | 0 | 11.757 | 1 | 1 | 0
2021-01-26 06:00 | 0 | 0 | 0 | 0 | 2.3 | 23.32 | 100 | 100 | 0 | 0 | 0 | 0 | 0 | 0 | 0 | 0 | 0 | 0 | 0 | 0 | 0 | 0 | 0 | 0 | 0 | 0 | 0 | -0.001 | 0 | 0 | 0 | 0 | 0 | 0 | 260 | 0 | 0 | 0 | 0 | 0 | 0 | 3 | 4.736 | 4.037 | 0 | 0 | 11.773 | 1 | 1 | 0
2021-01-26 07:00 | 0 | 0 | 0 | 0 | 2.4 | 23.32 | 100 | 100 | 0 | 0 | 0 | 0 | 0 | 0 | 0 | 0 | 0 | 0 | 0 | 0 | 0 | 0 | 0 | 0 | 0 | 0 | 0 | -0.001 | 0 | 0 | 0 | 0 | 0 | 0 | 260 | 0 | 0 | 0 | 0 | 0 | 0 | 3 | 4.736 | 4.037 | 0 | 0 | 11.773 | 1 | 1 | 0
2021-01-26 08:00 | 0 | 0 | 0 | 0 | 2.4 | 22.93 | 100 | 100 | 0 | 0 | 0 | 0 | 0 | 0 | 0 | 0 | 0 | 0 | 0 | 0 | 0 | 0 | 0 | 0 | 0 | 0 | 0 | -0.001 | 0 | 0 | 0 | 0 | 0 | 0 | 260 | 0 | 0 | 0 | 0 | 0 | 0 | 3.011 | 4.743 | 4.044 | 0 | 0 | 11.799 | 1 | 1 | 0
2021-01-26 09:00 | 0 | 0 | 0 | 0 | 2.4 | 22.87 | 100 | 100 | 0 | 0 | 0 | 0 | 0 | 0 | 0 | 0 | 0 | 0 | 0 | 0 | 0 | 0 | 0 | 0 | 0 | 0 | 0 | -0.001 | 0 | 0 | 0 | 0 | 0 | 0 | 260 | 0 | 0 | 0 | 0 | 0 | 0 | 3.013 | 4.745 | 4.045 | 0 | 0 | 11.803 | 1 | 1 | 0
2021-01-26 10:00 | 0 | 0 | 0 | 1 | 3.2 | 26.81 | 100 | 100 | 0 | 0 | 0 | 0 | 0 | 0 | 0 | 0 | 0 | 0 | 0 | 0 | 0 | 0 | 0 | 0 | 0 | 0 | 0 | -0.001 | 0 | 0 | 0 | 0 | 21.61 | 0.98 | 260 | 0 | 0 | 0 | 0 | 0 | 0 | 2.901 | 4.666 | 3.978 | 0 | 0 | 11.544 | 1 | 1 | 0
2021-01-26 11:00 | 0 | 552.5 | 536.5 | 1 | 3.4 | 27.24 | 100 | 100 | 0 | 0 | 0 | 0.521 | 0 | 0 | 0 | 0 | 0 | 0 | 98.375 | 184.127 | 189.618 | 0 | 0 | 0 | 0 | 0 | 0 | -0.001 | 0 | 0 | 0 | 0 | 13.82 | 0.99 | 418.12 | 0 | 0 | 0 | 0 | 82.804 | 0 | 4.964 | 5.726 | 4.881 | 0 | 0 | 0 | 2 | 2 | 0
2021-01-26 12:00 | 0 | 734.2 | 729.58 | 1 | 3.8 | 28.19 | 100 | 100 | 57.263 | 57.263 | 5.152 | 2.344 | 64.758 | 0 | 0 | 189.494 | 189.494 | 189.494 | 219.999 | 250.393 | 251.977 | 0 | 0 | 0 | 0 | 0 | 0 | 189.493 | 189.494 | 75.2 | 22.73 | 100 | 6.43 | 1 | 425 | 0 | 0 | 0 | 0 | 3.605 | 0 | 12.2 | 7.935 | 6.764 | 0 | 0 | 0 | 2 | 2 | 0
2021-01-26 13:00 | 0 | 810.8 | 810.79 | 1 | 4.2 | 28.5 | 100 | 100 | 68.397 | 68.397 | 5.67 | 2.996 | 77.064 | 0 | 0 | 218.229 | 218.229 | 218.229 | 245.118 | 278.264 | 278.267 | 0 | 0 | 0 | 0 | 0 | 0 | 218.228 | 218.229 | 78.42 | 24.58 | 100 | 0.23 | 1 | 425 | 0 | 0 | 0 | 0 | 0 | 0 | 12.193 | 7.933 | 6.763 | 0 | 0 | 0 | 2 | 3 | 0
2021-01-26 14:00 | 0 | 881.5 | 877 | 1 | 5 | 31.96 | 100 | 100 | 74.394 | 74.394 | 6.848 | 3.501 | 84.743 | 0 | 0 | 238.103 | 238.103 | 238.103 | 264.551 | 300.986 | 302.531 | 0 | 0 | 0 | 0 | 0 | 0 | 238.102 | 238.103 | 78.7 | 24.59 | 100 | 5.79 | 1 | 425 | 0 | 0 | 0 | 0 | 0 | 0 | 11.879 | 7.864 | 6.704 | 0 | 0 | 0 | 2 | 3 | 0
2021-01-26 15:00 | 0 | 706.5 | 695.92 | 1 | 4.7 | 32.73 | 100 | 100 | 52.785 | 52.785 | 6.394 | 2.208 | 61.386 | 0 | 0 | 182.962 | 182.962 | 182.962 | 209.312 | 238.841 | 242.471 | 0 | 0 | 0 | 0 | 0 | 0 | 182.961 | 182.962 | 75.46 | 21.77 | 100 | 9.93 | 1 | 425 | 0 | 0 | 0 | 0 | 0 | 0 | 11.81 | 7.849 | 6.691 | 0 | 0 | 0 | 2 | 3 | 0
2021-01-26 16:00 | 0 | 606.5 | 592.52 | 1 | 4 | 32.64 | 100 | 100 | 41.55 | 41.55 | 5.907 | 1.621 | 49.078 | 0 | 0 | 151.45 | 151.45 | 151.45 | 177.811 | 203.353 | 208.151 | 0 | 0 | 0 | 0 | 0 | 0 | 151.449 | 151.45 | 72.76 | 19.96 | 100 | 12.33 | 0.99 | 425 | 0 | 0 | 0 | 0 | 0 | 0 | 11.818 | 7.851 | 6.693 | 0 | 0 | 0 | 2 | 2 | 0
2021-01-26 17:00 | 0 | 603.2 | 588.24 | 1 | 3.4 | 33.54 | 100 | 100 | 40.661 | 40.66 | 6.283 | 1.6 | 48.544 | 0 | 0 | 150.193 | 150.193 | 150.193 | 176.44 | 201.883 | 207.018 | 0 | 0 | 0 | 0 | 0 | 0 | 150.192 | 150.193 | 72.55 | 19.64 | 100 | 12.79 | 0.99 | 425 | 0 | 0 | 0 | 0 | 0 | 0 | 11.738 | 7.833 | 6.677 | 0 | 0 | 0 | 2 | 2 | 0
2021-01-26 18:00 | 0 | 682.3 | 669.13 | 1 | 3 | 33.71 | 100 | 100 | 49.285 | 49.284 | 6.591 | 2.045 | 57.921 | 0 | 0 | 174.783 | 174.783 | 174.783 | 201.009 | 229.646 | 234.165 | 0 | 0 | 0 | 0 | 0 | 0 | 174.782 | 174.783 | 74.64 | 21.05 | 100 | 11.28 | 0.99 | 425 | 0 | 0 | 0 | 0 | 0 | 0 | 11.723 | 7.829 | 6.674 | 0 | 0 | 0 | 2 | 2 | 0
2021-01-26 19:00 | 0 | 585.4 | 579.82 | 1 | 2.9 | 33.87 | 100 | 100 | 39.907 | 39.907 | 6.405 | 1.571 | 47.884 | 0 | 0 | 148.46 | 148.46 | 148.46 | 174.666 | 198.994 | 200.909 | 0 | 0 | 0 | 0 | 0 | 0 | 148.459 | 148.46 | 73.89 | 19.86 | 100 | 7.92 | 1 | 425 | 0 | 0 | 0 | 0 | 0 | 0 | 11.709 | 7.826 | 6.672 | 0 | 0 | 0 | 2 | 2 | 0
2021-01-26 20:00 | 0 | 757.3 | 756.28 | 1 | 2.7 | 33.71 | 100 | 100 | 59.667 | 59.667 | 6.926 | 2.621 | 69.215 | 0 | 0 | 202.218 | 202.218 | 202.218 | 228.444 | 259.554 | 259.905 | 0 | 0 | 0 | 0 | 0 | 0 | 202.217 | 202.218 | 77.8 | 22.96 | 100 | 2.98 | 1 | 425 | 0 | 0 | 0 | 0 | 0 | 0 | 11.723 | 7.829 | 6.674 | 0 | 0 | 0 | 2 | 3 | 0
2021-01-26 21:00 | 0 | 679.9 | 678.84 | 1 | 2.6 | 33.34 | 100 | 100 | 50.953 | 50.953 | 6.505 | 2.123 | 59.581 | 0 | 0 | 178.761 | 178.761 | 178.761 | 205.033 | 232.976 | 233.342 | 0 | 0 | 0 | 0 | 0 | 0 | 178.76 | 178.761 | 76.61 | 21.84 | 100 | 3.21 | 1 | 425 | 0 | 0 | 0 | 0 | 0 | 0 | 11.756 | 7.837 | 6.681 | 0 | 0 | 0 | 2 | 3 | 0
2021-01-26 22:00 | 0 | 639.1 | 628.82 | 1 | 2.3 | 29.3 | 100 | 100 | 37.146 | 37.145 | 4.582 | 1.352 | 43.079 | 0 | 0 | 134.552 | 134.552 | 134.552 | 161.338 | 215.81 | 219.339 | 0 | 0 | 0 | 0 | 0 | 0 | 134.551 | 134.552 | 61.34 | 16.94 | 100 | 10.29 | 1 | 425 | 0 | 0 | 0 | 0 | 0 | 0 | 12.12 | 7.917 | 6.749 | 0 | 0 | 0 | 2 | 2 | 0
2021-01-26 23:00 | 0 | 429.6 | 408.74 | 1 | 1.9 | 28.85 | 100 | 100 | 0 | 0 | 0 | 0.521 | 0 | 10.841 | 0 | 10.841 | 10.841 | 10.841 | 37.685 | 140.279 | 147.439 | 0 | 0 | 0 | 0 | 0 | 0 | -0.001 | 0 | 7.35 | 0 | 0 | 17.93 | 0.99 | 425 | 0 | 0 | 0 | 0 | 0 | 0 | 12.161 | 7.926 | 6.757 | 0 | 0 | 0 | 2 | 2 | 0
2021-01-27 | 0 | 0 | 0 | 1 | 2 | 28.51 | 100 | 100 | 0 | 0 | 0 | 0 | 0 | 0 | 0 | 0 | 0 | 0 | 0 | 0 | 0 | 0 | 0 | 0 | 0 | 0 | 0 | -0.001 | 0 | 0 | 0 | 0 | 21.85 | 0.98 | 377.5 | 0 | 0 | 0 | 0 | -24.876 | 0 | 10.784 | 7.607 | 6.485 | 0 | 0 | 0 | 2 | 2 | 0
2021-01-27 01:00 | 0 | 0 | 0 | 0 | 2 | 28.22 | 100 | 100 | 0 | 0 | 0 | 0 | 0 | 0 | 0 | 0 | 0 | 0 | 0 | 0 | 0 | 0 | 0 | 0 | 0 | 0 | 0 | -0.001 | 0 | 0 | 0 | 0 | 0 | 0 | 339.31 | 0 | 0 | 0 | 0 | -20.001 | 0 | 7.537 | 6.728 | 5.736 | 0 | 0 | 0 | 1 | 1 | 0
2021-01-27 02:00 | 0 | 0 | 0 | 0 | 2 | 26.97 | 100 | 100 | 0 | 0 | 0 | 0 | 0 | 0 | 0 | 0 | 0 | 0 | 0 | 0 | 0 | 0 | 0 | 0 | 0 | 0 | 0 | -0.001 | 0 | 0 | 0 | 0 | 0 | 0 | 307.37 | 0 | 0 | 0 | 0 | -16.723 | 0 | 5.547 | 6.033 | 5.143 | 0 | 0 | 0 | 1 | 1 | 0
2021-01-27 03:00 | 0 | 0 | 0 | 0 | 2.2 | 26.3 | 100 | 100 | 0 | 0 | 0 | 0 | 0 | 0 | 0 | 0 | 0 | 0 | 0 | 0 | 0 | 0 | 0 | 0 | 0 | 0 | 0 | -0.001 | 0 | 0 | 0 | 0 | 0 | 0 | 280.09 | 0 | 0 | 0 | 0 | -14.287 | 0 | 4.21 | 5.44 | 4.637 | 0 | 0 | 0 | 1 | 1 | 0
2021-01-27 04:00 | 0 | 0 | 0 | 0 | 2.6 | 26.52 | 100 | 100 | 0 | 0 | 0 | 0 | 0 | 0 | 0 | 0 | 0 | 0 | 0 | 0 | 0 | 0 | 0 | 0 | 0 | 0 | 0 | -0.001 | 0 | 0 | 0 | 0 | 0 | 0 | 260 | 0 | 0 | 0 | 0 | -6.331 | 0 | 3.274 | 4.915 | 4.19 | 0 | 0 | 6.047 | 1 | 1 | 0
2021-01-27 05:00 | 0 | 0 | 0 | 0 | 2.8 | 25.81 | 100 | 100 | 0 | 0 | 0 | 0 | 0 | 0 | 0 | 0 | 0 | 0 | 0 | 0 | 0 | 0 | 0 | 0 | 0 | 0 | 0 | -0.001 | 0 | 0 | 0 | 0 | 0 | 0 | 260 | 0 | 0 | 0 | 0 | 0 | 0 | 2.929 | 4.686 | 3.995 | 0 | 0 | 11.609 | 1 | 1 | 0
2021-01-27 06:00 | 0 | 0 | 0 | 0 | 2.8 | 25.67 | 100 | 100 | 0 | 0 | 0 | 0 | 0 | 0 | 0 | 0 | 0 | 0 | 0 | 0 | 0 | 0 | 0 | 0 | 0 | 0 | 0 | -0.001 | 0 | 0 | 0 | 0 | 0 | 0 | 260 | 0 | 0 | 0 | 0 | 0 | 0 | 2.933 | 4.689 | 3.997 | 0 | 0 | 11.618 | 1 | 1 | 0
2021-01-27 07:00 | 0 | 0 | 0 | 0 | 2.6 | 25.44 | 100 | 100 | 0 | 0 | 0 | 0 | 0 | 0 | 0 | 0 | 0 | 0 | 0 | 0 | 0 | 0 | 0 | 0 | 0 | 0 | 0 | -0.001 | 0 | 0 | 0 | 0 | 0 | 0 | 260 | 0 | 0 | 0 | 0 | 0 | 0 | 2.939 | 4.693 | 4.001 | 0 | 0 | 11.633 | 1 | 1 | 0
2021-01-27 08:00 | 0 | 0 | 0 | 0 | 2.3 | 24.61 | 100 | 100 | 0 | 0 | 0 | 0 | 0 | 0 | 0 | 0 | 0 | 0 | 0 | 0 | 0 | 0 | 0 | 0 | 0 | 0 | 0 | -0.001 | 0 | 0 | 0 | 0 | 0 | 0 | 260 | 0 | 0 | 0 | 0 | 0 | 0 | 2.963 | 4.71 | 4.015 | 0 | 0 | 11.688 | 1 | 1 | 0
2021-01-27 09:00 | 0 | 0 | 0 | 0 | 2.1 | 24.29 | 100 | 100 | 0 | 0 | 0 | 0 | 0 | 0 | 0 | 0 | 0 | 0 | 0 | 0 | 0 | 0 | 0 | 0 | 0 | 0 | 0 | -0.001 | 0 | 0 | 0 | 0 | 0 | 0 | 260 | 0 | 0 | 0 | 0 | 0 | 0 | 2.972 | 4.716 | 4.021 | 0 | 0 | 11.709 | 1 | 1 | 0
2021-01-27 10:00 | 0 | 0 | 0 | 1 | 2.3 | 27.75 | 100 | 100 | 0 | 0 | 0 | 0 | 0 | 0 | 0 | 0 | 0 | 0 | 0 | 0 | 0 | 0 | 0 | 0 | 0 | 0 | 0 | -0.001 | 0 | 0 | 0 | 0 | 21.43 | 0.98 | 260 | 0 | 0 | 0 | 0 | 0 | 0 | 2.874 | 4.647 | 3.961 | 0 | 0 | 11.483 | 1 | 1 | 0
2021-01-27 11:00 | 0 | 549 | 533.52 | 1 | 2.4 | 28.36 | 100 | 100 | 0 | 0 | 0 | 0.521 | 0 | 0 | 0 | 0 | 0 | 0 | 96.549 | 183.105 | 188.417 | 0 | 0 | 0 | 0 | 0 | 0 | -0.001 | 0 | 0 | 0 | 0 | 13.64 | 0.99 | 414.99 | 0 | 0 | 0 | 0 | 81.164 | 0 | 4.859 | 5.682 | 4.844 | 0 | 0 | 0 | 2 | 2 | 0
2021-01-27 12:00 | 0 | 731.5 | 727.17 | 1 | 3 | 29.15 | 100 | 100 | 56.063 | 56.063 | 5.333 | 2.297 | 63.693 | 0 | 0 | 187.291 | 187.291 | 187.291 | 219.299 | 249.566 | 251.051 | 0 | 0 | 0 | 0 | 0 | 0 | 187.29 | 187.291 | 74.6 | 22.33 | 100 | 6.23 | 1 | 425 | 0 | 0 | 0 | 0 | 5.244 | 0 | 12.104 | 7.914 | 6.746 | 0 | 0 | 0 | 2 | 2 | 0
2021-01-27 13:00 | 0 | 797.1 | 797.08 | 1 | 3.7 | 29.28 | 100 | 100 | 66.434 | 66.433 | 5.819 | 2.898 | 75.151 | 0 | 0 | 214.171 | 214.171 | 214.171 | 240.96 | 273.557 | 273.565 | 0 | 0 | 0 | 0 | 0 | 0 | 214.17 | 214.171 | 78.29 | 24.28 | 100 | 0.43 | 1 | 425 | 0 | 0 | 0 | 0 | 0 | 0 | 12.121 | 7.918 | 6.75 | 0 | 0 | 0 | 2 | 3 | 0
2021-01-27 14:00 | 0 | 817.4 | 812.9 | 1 | 4 | 31.93 | 100 | 100 | 66.963 | 66.963 | 6.576 | 3.008 | 76.548 | 0 | 0 | 218.733 | 218.733 | 218.733 | 245.184 | 278.988 | 280.532 | 0 | 0 | 0 | 0 | 0 | 0 | 218.732 | 218.733 | 77.97 | 23.87 | 100 | 6.01 | 1 | 425 | 0 | 0 | 0 | 0 | 0 | 0 | 11.882 | 7.865 | 6.705 | 0 | 0 | 0 | 2 | 3 | 0
2021-01-27 15:00 | 0 | 770.1 | 758.02 | 1 | 4 | 32.26 | 100 | 100 | 60.063 | 60.063 | 6.514 | 2.606 | 69.183 | 0 | 0 | 201.533 | 201.533 | 201.533 | 227.942 | 260.152 | 264.298 | 0 | 0 | 0 | 0 | 0 | 0 | 201.532 | 201.533 | 76.25 | 22.73 | 100 | 10.16 | 1 | 425 | 0 | 0 | 0 | 0 | 0 | 0 | 11.852 | 7.858 | 6.699 | 0 | 0 | 0 | 2 | 3 | 0
2021-01-27 16:00 | 0 | 742.3 | 724.5 | 1 | 3.7 | 32.79 | 100 | 100 | 55.789 | 55.789 | 6.526 | 2.376 | 64.691 | 0 | 0 | 191.019 | 191.019 | 191.019 | 217.361 | 248.648 | 254.757 | 0 | 0 | 0 | 0 | 0 | 0 | 191.018 | 191.019 | 74.98 | 21.9 | 100 | 12.57 | 0.99 | 425 | 0 | 0 | 0 | 0 | 0 | 0 | 11.805 | 7.848 | 6.69 | 0 | 0 | 0 | 2 | 3 | 0
2021-01-27 17:00 | 0 | 735.4 | 716.42 | 1 | 3.2 | 34.62 | 100 | 100 | 54.114 | 54.114 | 7.031 | 2.327 | 63.472 | 0 | 0 | 188.719 | 188.719 | 188.719 | 214.83 | 245.876 | 252.389 | 0 | 0 | 0 | 0 | 0 | 0 | 188.718 | 188.719 | 74.77 | 21.44 | 100 | 13.04 | 0.99 | 425 | 0 | 0 | 0 | 0 | 0 | 0 | 11.642 | 7.811 | 6.659 | 0 | 0 | 0 | 2 | 2 | 0
2021-01-27 18:00 | 0 | 719.7 | 705.16 | 1 | 2.6 | 34.93 | 100 | 100 | 52.843 | 52.843 | 7.094 | 2.264 | 62.202 | 0 | 0 | 185.709 | 185.709 | 185.709 | 211.781 | 242.012 | 247.001 | 0 | 0 | 0 | 0 | 0 | 0 | 185.708 | 185.709 | 75.19 | 21.39 | 100 | 11.54 | 0.99 | 425 | 0 | 0 | 0 | 0 | 0 | 0 | 11.615 | 7.805 | 6.653 | 0 | 0 | 0 | 2 | 2 | 0
2021-01-27 19:00 | 0 | 766.2 | 758.41 | 1 | 2.2 | 34.72 | 100 | 100 | 59.278 | 59.278 | 7.18 | 2.624 | 69.081 | 0 | 0 | 202.324 | 202.324 | 202.324 | 228.423 | 260.287 | 262.96 | 0 | 0 | 0 | 0 | 0 | 0 | 202.323 | 202.324 | 76.94 | 22.54 | 100 | 8.18 | 1 | 425 | 0 | 0 | 0 | 0 | 0 | 0 | 11.633 | 7.809 | 6.657 | 0 | 0 | 0 | 2 | 3 | 0
2021-01-27 20:00 | 0 | 764.4 | 763.18 | 1 | 2 | 33.67 | 100 | 100 | 60.51 | 60.509 | 6.912 | 2.668 | 70.09 | 0 | 0 | 204.276 | 204.276 | 204.276 | 230.507 | 261.924 | 262.342 | 0 | 0 | 0 | 0 | 0 | 0 | 204.275 | 204.276 | 77.87 | 23.07 | 100 | 3.23 | 1 | 425 | 0 | 0 | 0 | 0 | 0 | 0 | 11.726 | 7.83 | 6.675 | 0 | 0 | 0 | 2 | 3 | 0
2021-01-27 21:00 | 0 | 646.3 | 645.44 | 1 | 1.7 | 33.5 | 100 | 100 | 47.261 | 47.261 | 6.409 | 1.929 | 55.599 | 0 | 0 | 168.713 | 168.713 | 168.713 | 194.966 | 221.514 | 221.81 | 0 | 0 | 0 | 0 | 0 | 0 | 168.712 | 168.713 | 76.06 | 21.31 | 100 | 2.96 | 1 | 425 | 0 | 0 | 0 | 0 | 0 | 0 | 11.741 | 7.833 | 6.678 | 0 | 0 | 0 | 2 | 3 | 0
2021-01-27 22:00 | 0 | 563.8 | 555.15 | 1 | 1 | 28.86 | 100 | 100 | 31.17 | 31.169 | 3.737 | 1.079 | 35.986 | 0 | 0 | 114.957 | 114.957 | 114.957 | 141.8 | 190.528 | 193.496 | 0 | 0 | 0 | 0 | 0 | 0 | 114.956 | 114.957 | 59.41 | 16.11 | 100 | 10.05 | 1 | 425 | 0 | 0 | 0 | 0 | 0 | 0 | 12.16 | 7.926 | 6.757 | 0 | 0 | 0 | 2 | 2 | 0
2021-01-27 23:00 | 0 | 377.1 | 359.27 | 1 | 1.6 | 27.95 | 100 | 100 | 0 | 0 | 0 | 0.521 | 0 | 5.676 | 0 | 5.676 | 5.676 | 5.676 | 32.636 | 123.303 | 129.421 | 0 | 0 | 0 | 0 | 0 | 0 | -0.001 | 0 | 4.39 | 0 | 0 | 17.69 | 0.99 | 425 | 0 | 0 | 0 | 0 | 0 | 0 | 12.243 | 7.944 | 6.772 | 0 | 0 | 0 | 2 | 2 | 0
2021-01-28 | 0 | 0 | 0 | 1 | 2 | 28.4 | 100 | 100 | 0 | 0 | 0 | 0 | 0 | 0 | 0 | 0 | 0 | 0 | 0 | 0 | 0 | 0 | 0 | 0 | 0 | 0 | 0 | -0.001 | 0 | 0 | 0 | 0 | 21.61 | 0.98 | 377.48 | 0 | 0 | 0 | 0 | -24.888 | 0 | 10.792 | 7.609 | 6.487 | 0 | 0 | 0 | 2 | 2 | 0
2021-01-28 01:00 | 0 | 0 | 0 | 0 | 3 | 28.22 | 100 | 100 | 0 | 0 | 0 | 0 | 0 | 0 | 0 | 0 | 0 | 0 | 0 | 0 | 0 | 0 | 0 | 0 | 0 | 0 | 0 | -0.001 | 0 | 0 | 0 | 0 | 0 | 0 | 339.29 | 0 | 0 | 0 | 0 | -19.998 | 0 | 7.535 | 6.728 | 5.735 | 0 | 0 | 0 | 1 | 1 | 0
2021-01-28 02:00 | 0 | 0 | 0 | 0 | 3.3 | 26.78 | 100 | 100 | 0 | 0 | 0 | 0 | 0 | 0 | 0 | 0 | 0 | 0 | 0 | 0 | 0 | 0 | 0 | 0 | 0 | 0 | 0 | -0.001 | 0 | 0 | 0 | 0 | 0 | 0 | 307.33 | 0 | 0 | 0 | 0 | -16.737 | 0 | 5.555 | 6.036 | 5.146 | 0 | 0 | 0 | 1 | 1 | 0
2021-01-28 03:00 | 0 | 0 | 0 | 0 | 3.2 | 26.51 | 100 | 100 | 0 | 0 | 0 | 0 | 0 | 0 | 0 | 0 | 0 | 0 | 0 | 0 | 0 | 0 | 0 | 0 | 0 | 0 | 0 | -0.001 | 0 | 0 | 0 | 0 | 0 | 0 | 280.08 | 0 | 0 | 0 | 0 | -14.268 | 0 | 4.201 | 5.435 | 4.633 | 0 | 0 | 0 | 1 | 1 | 0
2021-01-28 04:00 | 0 | 0 | 0 | 0 | 2.6 | 26.67 | 100 | 100 | 0 | 0 | 0 | 0 | 0 | 0 | 0 | 0 | 0 | 0 | 0 | 0 | 0 | 0 | 0 | 0 | 0 | 0 | 0 | -0.001 | 0 | 0 | 0 | 0 | 0 | 0 | 260 | 0 | 0 | 0 | 0 | -6.326 | 0 | 3.269 | 4.911 | 4.187 | 0 | 0 | 6.042 | 1 | 1 | 0
2021-01-28 05:00 | 0 | 0 | 0 | 0 | 1.2 | 25.16 | 100 | 100 | 0 | 0 | 0 | 0 | 0 | 0 | 0 | 0 | 0 | 0 | 0 | 0 | 0 | 0 | 0 | 0 | 0 | 0 | 0 | -0.001 | 0 | 0 | 0 | 0 | 0 | 0 | 260 | 0 | 0 | 0 | 0 | 0 | 0 | 2.947 | 4.699 | 4.006 | 0 | 0 | 11.652 | 1 | 1 | 0
2021-01-28 06:00 | 0 | 0 | 0 | 0 | 1 | 24.22 | 100 | 100 | 0 | 0 | 0 | 0 | 0 | 0 | 0 | 0 | 0 | 0 | 0 | 0 | 0 | 0 | 0 | 0 | 0 | 0 | 0 | -0.001 | 0 | 0 | 0 | 0 | 0 | 0 | 260 | 0 | 0 | 0 | 0 | 0 | 0 | 2.974 | 4.718 | 4.022 | 0 | 0 | 11.713 | 1 | 1 | 0
2021-01-28 07:00 | 0 | 0 | 0 | 0 | 1.3 | 23.77 | 100 | 100 | 0 | 0 | 0 | 0 | 0 | 0 | 0 | 0 | 0 | 0 | 0 | 0 | 0 | 0 | 0 | 0 | 0 | 0 | 0 | -0.001 | 0 | 0 | 0 | 0 | 0 | 0 | 260 | 0 | 0 | 0 | 0 | 0 | 0 | 2.987 | 4.727 | 4.029 | 0 | 0 | 11.743 | 1 | 1 | 0
2021-01-28 08:00 | 0 | 0 | 0 | 0 | 2.3 | 23.49 | 100 | 100 | 0 | 0 | 0 | 0 | 0 | 0 | 0 | 0 | 0 | 0 | 0 | 0 | 0 | 0 | 0 | 0 | 0 | 0 | 0 | -0.001 | 0 | 0 | 0 | 0 | 0 | 0 | 260 | 0 | 0 | 0 | 0 | 0 | 0 | 2.995 | 4.732 | 4.034 | 0 | 0 | 11.762 | 1 | 1 | 0
2021-01-28 09:00 | 0 | 0 | 0 | 0 | 3.9 | 23.54 | 100 | 100 | 0 | 0 | 0 | 0 | 0 | 0 | 0 | 0 | 0 | 0 | 0 | 0 | 0 | 0 | 0 | 0 | 0 | 0 | 0 | -0.001 | 0 | 0 | 0 | 0 | 0 | 0 | 260 | 0 | 0 | 0 | 0 | 0 | 0 | 2.994 | 4.731 | 4.033 | 0 | 0 | 11.758 | 1 | 1 | 0
2021-01-28 10:00 | 0 | 0 | 0 | 1 | 2.7 | 24.26 | 100 | 100 | 0 | 0 | 0 | 0 | 0 | 0 | 0 | 0 | 0 | 0 | 0 | 0 | 0 | 0 | 0 | 0 | 0 | 0 | 0 | -0.001 | 0 | 0 | 0 | 0 | 21.24 | 0.98 | 260 | 0 | 0 | 0 | 0 | 0 | 0 | 2.973 | 4.717 | 4.021 | 0 | 0 | 11.711 | 1 | 1 | 0
2021-01-28 11:00 | 0 | 0.3 | 0.29 | 1 | 2.3 | 24.1 | 100 | 100 | 0 | 0 | 0 | 0.521 | 0 | 0 | 0 | 0 | 0 | 0 | 0.052 | 0.1 | 0.103 | 0 | 0 | 0 | 0 | 0 | 0 | -0.001 | 0 | 0 | 0 | 0 | 13.44 | 0.99 | 260 | 0 | 0 | 0 | 0 | 0 | 0 | 2.978 | 4.72 | 4.024 | 0 | 0 | 11.669 | 2 | 2 | 0
2021-01-28 12:00 | 0 | 0 | 0 | 1 | 1.1 | 24.01 | 100 | 100 | 0 | 0 | 0 | 0 | 0 | 0 | 0 | 0 | 0 | 0 | 0 | 0 | 0 | 0 | 0 | 0 | 0 | 0 | 0 | -0.001 | 0 | 0 | 0 | 0 | 6.03 | 1 | 260 | 0 | 0 | 0 | 0 | 0 | 0 | 2.98 | 4.722 | 4.025 | 0 | 0 | 11.727 | 2 | 2 | 0
2021-01-28 13:00 | 0 | 53.2 | 53.2 | 1 | 2.4 | 24.46 | 100 | 100 | 0 | 0 | 0 | 0.521 | 0 | 0 | 0 | 0 | 0 | 0 | 16.081 | 18.257 | 18.258 | 0 | 0 | 0 | 0 | 0 | 0 | -0.001 | 0 | 0 | 0 | 0 | 0.65 | 1 | 268.03 | 0 | 0 | 0 | 0 | 4.204 | 0 | 3.046 | 4.767 | 4.064 | 0 | 0 | 0 | 2 | 2 | 0
2021-01-28 14:00 | 0 | 146.7 | 145.83 | 1 | 2.8 | 25.5 | 100 | 100 | 0 | 0 | 0 | 0.521 | 0 | 0 | 0 | 0 | 0 | 0 | 43.979 | 50.049 | 50.347 | 0 | 0 | 0 | 0 | 0 | 0 | -0.001 | 0 | 0 | 0 | 0 | 6.24 | 1 | 326.1 | 0 | 0 | 0 | 0 | 30.413 | 0 | 3.851 | 5.244 | 4.471 | 0 | 0 | 0 | 1 | 1 | 0
2021-01-28 15:00 | 0 | 190.6 | 187.47 | 1 | 2.7 | 25.4 | 100 | 100 | 0 | 0 | 0 | 0.521 | 0 | 0 | 0 | 0 | 0 | 0 | 56.361 | 64.338 | 65.414 | 0 | 0 | 0 | 0 | 0 | 0 | -0.001 | 0 | 0 | 0 | 0 | 10.4 | 1 | 397.61 | 0 | 0 | 0 | 0 | 37.449 | 0 | 6.865 | 6.503 | 5.544 | 0 | 0 | 0 | 1 | 1 | 0
2021-01-28 16:00 | 0 | 135.7 | 132.31 | 1 | 2.4 | 24.34 | 100 | 100 | 0 | 0 | 0 | 0.521 | 0 | 0.166 | 0 | 0.166 | 0.166 | 0.166 | 39.686 | 45.41 | 46.572 | 0 | 0 | 0 | 0 | 0 | 0 | -0.001 | 0 | 0.36 | 0 | 0 | 12.83 | 0.99 | 425 | 0 | 0 | 0 | 0 | 14.342 | 0 | 10.99 | 7.659 | 6.529 | 0 | 0 | 0 | 1 | 1 | 0
2021-01-28 17:00 | 0 | 168.8 | 164.27 | 1 | 2.6 | 24.44 | 100 | 100 | 0 | 0 | 0 | 0.521 | 0 | 21.829 | 0 | 21.829 | 21.829 | 21.829 | 49.244 | 56.377 | 57.932 | 0 | 0 | 0 | 0 | 0 | 0 | -0.001 | 0 | 37.68 | 0 | 0 | 13.31 | 0.99 | 425 | 0 | 0 | 0 | 0 | 0 | 0 | 12.568 | 8.015 | 6.832 | 0 | 0 | 0 | 1 | 1 | 0
2021-01-28 18:00 | 0 | 81.1 | 79.39 | 1 | 3 | 23.67 | 100 | 100 | 0 | 0 | 0 | 0.521 | 0 | 0 | 0 | 0 | 0 | 0 | 23.836 | 27.245 | 27.834 | 0 | 0 | 0 | 0 | 0 | 0 | -0.001 | 0 | 0 | 0 | 0 | 11.8 | 0.99 | 418.53 | 0 | 0 | 0 | 0 | -3.39 | 0 | 12.433 | 7.985 | 6.807 | 0 | 0 | 0 | 1 | 1 | 0
2021-01-28 19:00 | 0 | 281.5 | 278.45 | 1 | 3.2 | 24.24 | 100 | 100 | 0 | 0 | 0 | 0.521 | 0 | 53.071 | 0 | 53.071 | 53.071 | 53.071 | 83.85 | 95.565 | 96.611 | 0 | 0 | 0 | 0 | 0 | 0 | -0.001 | 0 | 54.93 | 0 | 0 | 8.44 | 1 | 425 | 0 | 0 | 0 | 0 | 3.39 | 0 | 12.549 | 8.011 | 6.829 | 0 | 0 | 0 | 1 | 1 | 0
2021-01-28 20:00 | 0 | 510.5 | 509.55 | 1 | 3.8 | 24.41 | 100 | 100 | 36.682 | 36.682 | 2.439 | 1.234 | 40.356 | 0 | 0 | 126.467 | 126.467 | 126.467 | 153.885 | 174.878 | 175.204 | 0 | 0 | 0 | 0 | 0 | 0 | 126.466 | 126.467 | 72.18 | 20.94 | 100 | 3.49 | 1 | 425 | 0 | 0 | 0 | 0 | 0 | 0 | 12.571 | 8.015 | 6.833 | 0 | 0 | 0 | 2 | 2 | 0
2021-01-28 21:00 | 0 | 552.7 | 552.08 | 1 | 3.8 | 25.29 | 100 | 100 | 40.683 | 40.683 | 3.05 | 1.427 | 45.161 | 0 | 0 | 139.478 | 139.478 | 139.478 | 166.782 | 189.475 | 189.687 | 0 | 0 | 0 | 0 | 0 | 0 | 139.477 | 139.478 | 73.53 | 21.45 | 100 | 2.71 | 1 | 425 | 0 | 0 | 0 | 0 | 0 | 0 | 12.489 | 7.998 | 6.818 | 0 | 0 | 0 | 2 | 2 | 0
2021-01-28 22:00 | 0 | 309.3 | 304.79 | 1 | 4.3 | 23.11 | 100 | 100 | 0 | 0 | 0 | 0.521 | 0 | 49.888 | 0 | 49.888 | 49.888 | 49.888 | 77.477 | 104.602 | 106.152 | 0 | 0 | 0 | 0 | 0 | 0 | -0.001 | 0 | 47 | 0 | 0 | 9.8 | 1 | 425 | 0 | 0 | 0 | 0 | 0 | 0 | 12.693 | 8.041 | 6.855 | 0 | 0 | 0 | 2 | 2 | 0
2021-01-28 23:00 | 0 | 226.4 | 215.99 | 1 | 4.7 | 22.44 | 100 | 100 | 0 | 0 | 0 | 0.521 | 0 | 0 | 0 | 0 | 0 | 0 | 19.311 | 74.127 | 77.7 | 0 | 0 | 0 | 0 | 0 | 0 | -0.001 | 0 | 0 | 0 | 0 | 17.44 | 0.99 | 410.28 | 0 | 0 | 0 | 0 | -7.709 | 0 | 12.286 | 7.953 | 6.78 | 0 | 0 | 0 | 1 | 1 | 0
2021-01-29 | 0 | 0 | 0 | 1 | 5 | 22.36 | 100 | 100 | 0 | 0 | 0 | 0 | 0 | 0 | 0 | 0 | 0 | 0 | 0 | 0 | 0 | 0 | 0 | 0 | 0 | 0 | 0 | -0.001 | 0 | 0 | 0 | 0 | 21.36 | 0.98 | 364.58 | 0 | 0 | 0 | 0 | -23.931 | 0 | 10.133 | 7.448 | 6.35 | 0 | 0 | 0 | 2 | 2 | 0
2021-01-29 01:00 | 0 | 0 | 0 | 0 | 5.1 | 22.32 | 100 | 100 | 0 | 0 | 0 | 0 | 0 | 0 | 0 | 0 | 0 | 0 | 0 | 0 | 0 | 0 | 0 | 0 | 0 | 0 | 0 | -0.001 | 0 | 0 | 0 | 0 | 0 | 0 | 327.65 | 0 | 0 | 0 | 0 | -19.343 | 0 | 7.123 | 6.597 | 5.624 | 0 | 0 | 0 | 1 | 1 | 0
2021-01-29 02:00 | 0 | 0 | 0 | 0 | 5.2 | 21.11 | 100 | 100 | 0 | 0 | 0 | 0 | 0 | 0 | 0 | 0 | 0 | 0 | 0 | 0 | 0 | 0 | 0 | 0 | 0 | 0 | 0 | -0.001 | 0 | 0 | 0 | 0 | 0 | 0 | 296.62 | 0 | 0 | 0 | 0 | -16.248 | 0 | 5.276 | 5.923 | 5.049 | 0 | 0 | 0 | 1 | 1 | 0
2021-01-29 03:00 | 0 | 0 | 0 | 0 | 5.1 | 20.58 | 100 | 100 | 0 | 0 | 0 | 0 | 0 | 0 | 0 | 0 | 0 | 0 | 0 | 0 | 0 | 0 | 0 | 0 | 0 | 0 | 0 | -0.001 | 0 | 0 | 0 | 0 | 0 | 0 | 270.04 | 0 | 0 | 0 | 0 | -13.922 | 0 | 4.023 | 5.344 | 4.556 | 0 | 0 | 0 | 1 | 1 | 0
2021-01-29 04:00 | 0 | 0 | 0 | 0 | 4.9 | 20.39 | 100 | 100 | 0 | 0 | 0 | 0 | 0 | 0 | 0 | 0 | 0 | 0 | 0 | 0 | 0 | 0 | 0 | 0 | 0 | 0 | 0 | -0.001 | 0 | 0 | 0 | 0 | 0 | 0 | 260 | 0 | 0 | 0 | 0 | -2.926 | 0 | 3.184 | 4.857 | 4.141 | 0 | 0 | 9.255 | 1 | 1 | 0
2021-01-29 05:00 | 0 | 0 | 0 | 0 | 4.9 | 19.3 | 100 | 100 | 0 | 0 | 0 | 0 | 0 | 0 | 0 | 0 | 0 | 0 | 0 | 0 | 0 | 0 | 0 | 0 | 0 | 0 | 0 | -0.001 | 0 | 0 | 0 | 0 | 0 | 0 | 260 | 0 | 0 | 0 | 0 | 0 | 0 | 3.119 | 4.816 | 4.106 | 0 | 0 | 12.041 | 1 | 1 | 0
2021-01-29 06:00 | 0 | 0 | 0 | 0 | 4.7 | 19.14 | 100 | 100 | 0 | 0 | 0 | 0 | 0 | 0 | 0 | 0 | 0 | 0 | 0 | 0 | 0 | 0 | 0 | 0 | 0 | 0 | 0 | -0.001 | 0 | 0 | 0 | 0 | 0 | 0 | 260 | 0 | 0 | 0 | 0 | 0 | 0 | 3.124 | 4.819 | 4.108 | 0 | 0 | 12.051 | 1 | 1 | 0
2021-01-29 07:00 | 0 | 0 | 0 | 0 | 4.8 | 19.12 | 100 | 100 | 0 | 0 | 0 | 0 | 0 | 0 | 0 | 0 | 0 | 0 | 0 | 0 | 0 | 0 | 0 | 0 | 0 | 0 | 0 | -0.001 | 0 | 0 | 0 | 0 | 0 | 0 | 260 | 0 | 0 | 0 | 0 | 0 | 0 | 3.124 | 4.82 | 4.109 | 0 | 0 | 12.053 | 1 | 1 | 0
2021-01-29 08:00 | 0 | 0 | 0 | 0 | 4.6 | 18.67 | 100 | 100 | 0 | 0 | 0 | 0 | 0 | 0 | 0 | 0 | 0 | 0 | 0 | 0 | 0 | 0 | 0 | 0 | 0 | 0 | 0 | -0.001 | 0 | 0 | 0 | 0 | 0 | 0 | 260 | 0 | 0 | 0 | 0 | 0 | 0 | 3.138 | 4.829 | 4.116 | 0 | 0 | 12.083 | 1 | 1 | 0
2021-01-29 09:00 | 0 | 0 | 0 | 0 | 4.4 | 18.44 | 100 | 100 | 0 | 0 | 0 | 0 | 0 | 0 | 0 | 0 | 0 | 0 | 0 | 0 | 0 | 0 | 0 | 0 | 0 | 0 | 0 | -0.001 | 0 | 0 | 0 | 0 | 0 | 0 | 260 | 0 | 0 | 0 | 0 | 0 | 0 | 3.145 | 4.833 | 4.12 | 0 | 0 | 12.099 | 1 | 1 | 0
2021-01-29 10:00 | 0 | 0 | 0 | 1 | 4.4 | 19.59 | 100 | 100 | 0 | 0 | 0 | 0 | 0 | 0 | 0 | 0 | 0 | 0 | 0 | 0 | 0 | 0 | 0 | 0 | 0 | 0 | 0 | -0.001 | 0 | 0 | 0 | 0 | 21.05 | 0.98 | 260 | 0 | 0 | 0 | 0 | 0 | 0 | 3.11 | 4.81 | 4.101 | 0 | 0 | 12.021 | 1 | 1 | 0
2021-01-29 11:00 | 0 | 584.2 | 568.66 | 1 | 4.5 | 19.82 | 100 | 100 | 0 | 0 | 0 | 0.521 | 0 | 0 | 0 | 0 | 0 | 0 | 100.174 | 195.164 | 200.497 | 0 | 0 | 0 | 0 | 0 | 0 | -0.001 | 0 | 0 | 0 | 0 | 13.25 | 0.99 | 420.23 | 0 | 0 | 0 | 0 | 83.911 | 0 | 5.352 | 5.89 | 5.021 | 0 | 0 | 0 | 2 | 2 | 0
2021-01-29 12:00 | 0 | 786.5 | 782.44 | 1 | 5 | 20.37 | 100 | 100 | 65.44 | 65.44 | 4.076 | 2.698 | 72.214 | 0 | 0 | 205.595 | 205.595 | 205.595 | 236.022 | 268.533 | 269.927 | 0 | 0 | 0 | 0 | 0 | 0 | 205.594 | 205.595 | 76.17 | 24.24 | 100 | 5.83 | 1 | 425 | 0 | 0 | 0 | 0 | 2.497 | 0 | 12.937 | 8.093 | 6.899 | 0 | 0 | 0 | 2 | 3 | 0
2021-01-29 13:00 | 0 | 871.2 | 871.1 | 1 | 4.6 | 20.74 | 100 | 100 | 77.635 | 77.634 | 4.262 | 3.43 | 85.327 | 0 | 0 | 235.409 | 235.409 | 235.409 | 263.31 | 298.962 | 298.996 | 0 | 0 | 0 | 0 | 0 | 0 | 235.408 | 235.409 | 78.73 | 25.97 | 100 | 0.86 | 1 | 425 | 0 | 0 | 0 | 0 | 0 | 0 | 12.917 | 8.089 | 6.895 | 0 | 0 | 0 | 2 | 3 | 0
2021-01-29 14:00 | 0 | 919.9 | 914.03 | 1 | 4.4 | 23.03 | 100 | 100 | 81.673 | 81.673 | 5.375 | 3.77 | 90.818 | 0 | 0 | 248.011 | 248.011 | 248.011 | 275.611 | 313.696 | 315.71 | 0 | 0 | 0 | 0 | 0 | 0 | 248.01 | 248.011 | 78.56 | 25.87 | 100 | 6.47 | 1 | 425 | 0 | 0 | 0 | 0 | 0 | 0 | 12.7 | 8.043 | 6.856 | 0 | 0 | 0 | 2 | 3 | 0
2021-01-29 15:00 | 0 | 961.9 | 945.33 | 1 | 4.2 | 24.01 | 100 | 100 | 84.52 | 84.52 | 6.055 | 4.013 | 94.589 | 0 | 0 | 256.673 | 256.673 | 256.673 | 284.144 | 324.436 | 330.124 | 0 | 0 | 0 | 0 | 0 | 0 | 256.672 | 256.673 | 77.75 | 25.6 | 100 | 10.65 | 1 | 425 | 0 | 0 | 0 | 0 | 0 | 0 | 12.608 | 8.023 | 6.84 | 0 | 0 | 0 | 2 | 3 | 0
2021-01-29 16:00 | 0 | 983.8 | 958.25 | 1 | 4.1 | 24.24 | 100 | 100 | 85.593 | 85.593 | 6.29 | 4.106 | 95.989 | 0 | 0 | 259.892 | 259.892 | 259.892 | 287.333 | 328.871 | 337.64 | 0 | 0 | 0 | 0 | 0 | 0 | 259.891 | 259.892 | 76.97 | 25.35 | 100 | 13.09 | 0.99 | 425 | 0 | 0 | 0 | 0 | 0 | 0 | 12.587 | 8.019 | 6.836 | 0 | 0 | 0 | 2 | 3 | 0
2021-01-29 17:00 | 0 | 945.6 | 919.19 | 1 | 4.1 | 26.06 | 100 | 100 | 80.964 | 80.963 | 5.913 | 3.777 | 90.654 | 0 | 0 | 248.268 | 248.268 | 248.268 | 275.473 | 315.466 | 324.53 | 0 | 0 | 0 | 0 | 0 | 0 | 248.267 | 248.268 | 76.5 | 24.95 | 100 | 13.57 | 0.99 | 425 | 0 | 0 | 0 | 0 | 0 | 0 | 12.417 | 7.982 | 6.805 | 0 | 0 | 0 | 2 | 3 | 0
2021-01-29 18:00 | 0 | 972.3 | 950.81 | 1 | 3.9 | 26.27 | 100 | 100 | 84.35 | 84.35 | 6.485 | 4.058 | 94.893 | 0 | 0 | 258.228 | 258.228 | 258.228 | 285.405 | 326.317 | 333.693 | 0 | 0 | 0 | 0 | 0 | 0 | 258.227 | 258.228 | 77.38 | 25.28 | 100 | 12.07 | 0.99 | 425 | 0 | 0 | 0 | 0 | 0 | 0 | 12.398 | 7.978 | 6.801 | 0 | 0 | 0 | 2 | 3 | 0
2021-01-29 19:00 | 0 | 944.5 | 933.62 | 1 | 3.7 | 26.49 | 100 | 100 | 82.75 | 82.75 | 6.29 | 3.935 | 92.975 | 0 | 0 | 253.933 | 253.933 | 253.933 | 281.081 | 320.417 | 324.152 | 0 | 0 | 0 | 0 | 0 | 0 | 253.932 | 253.933 | 78.34 | 25.53 | 100 | 8.71 | 1 | 425 | 0 | 0 | 0 | 0 | 0 | 0 | 12.377 | 7.974 | 6.797 | 0 | 0 | 0 | 2 | 3 | 0
2021-01-29 20:00 | 0 | 903.5 | 901.56 | 1 | 3.7 | 26.49 | 100 | 100 | 79.647 | 79.647 | 5.828 | 3.69 | 89.165 | 0 | 0 | 245.094 | 245.094 | 245.094 | 272.242 | 309.416 | 310.081 | 0 | 0 | 0 | 0 | 0 | 0 | 245.093 | 245.094 | 79.04 | 25.69 | 100 | 3.75 | 1 | 425 | 0 | 0 | 0 | 0 | 0 | 0 | 12.377 | 7.974 | 6.797 | 0 | 0 | 0 | 2 | 3 | 0
2021-01-29 21:00 | 0 | 809.4 | 808.66 | 1 | 3.7 | 26.3 | 100 | 100 | 69.043 | 69.043 | 5.045 | 2.97 | 77.059 | 0 | 0 | 217.143 | 217.143 | 217.143 | 244.316 | 277.532 | 277.786 | 0 | 0 | 0 | 0 | 0 | 0 | 217.142 | 217.143 | 78.17 | 24.85 | 100 | 2.45 | 1 | 425 | 0 | 0 | 0 | 0 | 0 | 0 | 12.395 | 7.977 | 6.801 | 0 | 0 | 0 | 2 | 3 | 0
2021-01-29 22:00 | 0 | 666.4 | 657.16 | 1 | 2.9 | 23.01 | 100 | 100 | 40.703 | 40.703 | 2.726 | 1.413 | 44.843 | 0 | 0 | 138.6 | 138.6 | 138.6 | 166.203 | 225.538 | 228.708 | 0 | 0 | 0 | 0 | 0 | 0 | 138.599 | 138.6 | 60.6 | 17.8 | 100 | 9.55 | 1 | 425 | 0 | 0 | 0 | 0 | 0 | 0 | 12.702 | 8.043 | 6.857 | 0 | 0 | 0 | 2 | 3 | 0
2021-01-29 23:00 | 0 | 453.8 | 433.51 | 1 | 2.4 | 22.26 | 100 | 100 | 0 | 0 | 0 | 0.521 | 0 | 10.404 | 0 | 10.404 | 10.404 | 10.404 | 38.105 | 148.782 | 155.744 | 0 | 0 | 0 | 0 | 0 | 0 | -0.001 | 0 | 6.68 | 0 | 0 | 17.2 | 0.99 | 425 | 0 | 0 | 0 | 0 | 0 | 0 | 12.773 | 8.058 | 6.87 | 0 | 0 | 0 | 2 | 2 | 0
2021-01-30 | 0 | 0 | 0 | 1 | 2.6 | 21.98 | 100 | 100 | 0 | 0 | 0 | 0 | 0 | 0 | 0 | 0 | 0 | 0 | 0 | 0 | 0 | 0 | 0 | 0 | 0 | 0 | 0 | -0.001 | 0 | 0 | 0 | 0 | 21.12 | 0.98 | 376.09 | 0 | 0 | 0 | 0 | -25.614 | 0 | 11.298 | 7.728 | 6.588 | 0 | 0 | 0 | 2 | 2 | 0
2021-01-30 01:00 | 0 | 0 | 0 | 0 | 3 | 21.83 | 100 | 100 | 0 | 0 | 0 | 0 | 0 | 0 | 0 | 0 | 0 | 0 | 0 | 0 | 0 | 0 | 0 | 0 | 0 | 0 | 0 | -0.001 | 0 | 0 | 0 | 0 | 0 | 0 | 336.99 | 0 | 0 | 0 | 0 | -20.478 | 0 | 7.841 | 6.822 | 5.815 | 0 | 0 | 0 | 1 | 1 | 0
2021-01-30 02:00 | 0 | 0 | 0 | 0 | 3.4 | 20.21 | 100 | 100 | 0 | 0 | 0 | 0 | 0 | 0 | 0 | 0 | 0 | 0 | 0 | 0 | 0 | 0 | 0 | 0 | 0 | 0 | 0 | -0.001 | 0 | 0 | 0 | 0 | 0 | 0 | 304.35 | 0 | 0 | 0 | 0 | -17.093 | 0 | 5.762 | 6.117 | 5.215 | 0 | 0 | 0 | 1 | 1 | 0
2021-01-30 03:00 | 0 | 0 | 0 | 0 | 3.4 | 19.67 | 100 | 100 | 0 | 0 | 0 | 0 | 0 | 0 | 0 | 0 | 0 | 0 | 0 | 0 | 0 | 0 | 0 | 0 | 0 | 0 | 0 | -0.001 | 0 | 0 | 0 | 0 | 0 | 0 | 276.56 | 0 | 0 | 0 | 0 | -14.553 | 0 | 4.349 | 5.508 | 4.696 | 0 | 0 | 0 | 1 | 1 | 0
2021-01-30 04:00 | 0 | 0 | 0 | 0 | 3.3 | 19.47 | 100 | 100 | 0 | 0 | 0 | 0 | 0 | 0 | 0 | 0 | 0 | 0 | 0 | 0 | 0 | 0 | 0 | 0 | 0 | 0 | 0 | -0.001 | 0 | 0 | 0 | 0 | 0 | 0 | 260 | 0 | 0 | 0 | 0 | -6.452 | 0 | 3.382 | 4.982 | 4.247 | 0 | 0 | 6.158 | 1 | 1 | 0
2021-01-30 05:00 | 0 | 0 | 0 | 0 | 3.4 | 18.14 | 100 | 100 | 0 | 0 | 0 | 0 | 0 | 0 | 0 | 0 | 0 | 0 | 0 | 0 | 0 | 0 | 0 | 0 | 0 | 0 | 0 | -0.001 | 0 | 0 | 0 | 0 | 0 | 0 | 260 | 0 | 0 | 0 | 0 | 0 | 0 | 3.154 | 4.839 | 4.125 | 0 | 0 | 12.119 | 1 | 1 | 0
2021-01-30 06:00 | 0 | 0 | 0 | 0 | 3.4 | 17.44 | 100 | 100 | 0 | 0 | 0 | 0 | 0 | 0 | 0 | 0 | 0 | 0 | 0 | 0 | 0 | 0 | 0 | 0 | 0 | 0 | 0 | -0.001 | 0 | 0 | 0 | 0 | 0 | 0 | 260 | 0 | 0 | 0 | 0 | 0 | 0 | 3.176 | 4.853 | 4.137 | 0 | 0 | 12.166 | 1 | 1 | 0
2021-01-30 07:00 | 0 | 0 | 0 | 0 | 3.3 | 17.31 | 100 | 100 | 0 | 0 | 0 | 0 | 0 | 0 | 0 | 0 | 0 | 0 | 0 | 0 | 0 | 0 | 0 | 0 | 0 | 0 | 0 | -0.001 | 0 | 0 | 0 | 0 | 0 | 0 | 260 | 0 | 0 | 0 | 0 | 0 | 0 | 3.18 | 4.856 | 4.14 | 0 | 0 | 12.175 | 1 | 1 | 0
2021-01-30 08:00 | 0 | 0 | 0 | 0 | 3.4 | 16.25 | 100 | 100 | 0 | 0 | 0 | 0 | 0 | 0 | 0 | 0 | 0 | 0 | 0 | 0 | 0 | 0 | 0 | 0 | 0 | 0 | 0 | -0.001 | 0 | 0 | 0 | 0 | 0 | 0 | 260 | 0 | 0 | 0 | 0 | 0 | 0 | 3.212 | 4.877 | 4.158 | 0 | 0 | 12.247 | 1 | 1 | 0
2021-01-30 09:00 | 0 | 0 | 0 | 0 | 3.6 | 16.01 | 100 | 100 | 0 | 0 | 0 | 0 | 0 | 0 | 0 | 0 | 0 | 0 | 0 | 0 | 0 | 0 | 0 | 0 | 0 | 0 | 0 | -0.001 | 0 | 0 | 0 | 0 | 0 | 0 | 260 | 0 | 0 | 0 | 0 | 0 | 0 | 3.22 | 4.882 | 4.162 | 0 | 0 | 12.263 | 1 | 1 | 0
2021-01-30 10:00 | 0 | 0 | 0 | 1 | 3.6 | 19.12 | 100 | 100 | 0 | 0 | 0 | 0 | 0 | 0 | 0 | 0 | 0 | 0 | 0 | 0 | 0 | 0 | 0 | 0 | 0 | 0 | 0 | -0.001 | 0 | 0 | 0 | 0 | 20.84 | 0.98 | 260 | 0 | 0 | 0 | 0 | 0 | 0 | 3.124 | 4.82 | 4.109 | 0 | 0 | 12.053 | 1 | 1 | 0
2021-01-30 11:00 | 0 | 593.7 | 578.39 | 1 | 4.2 | 19.28 | 100 | 100 | 0 | 0 | 0 | 0.521 | 0 | 0 | 0 | 0 | 0 | 0 | 100.496 | 198.504 | 203.758 | 0 | 0 | 0 | 0 | 0 | 0 | -0.001 | 0 | 0 | 0 | 0 | 13.04 | 0.99 | 420.73 | 0 | 0 | 0 | 0 | 84.171 | 0 | 5.387 | 5.904 | 5.033 | 0 | 0 | 0 | 2 | 2 | 0
2021-01-30 12:00 | 0 | 790.4 | 786.61 | 1 | 4.1 | 19.46 | 100 | 100 | 66.133 | 66.133 | 3.97 | 2.731 | 72.834 | 0 | 0 | 207.02 | 207.02 | 207.02 | 237.309 | 269.965 | 271.265 | 0 | 0 | 0 | 0 | 0 | 0 | 207.019 | 207.02 | 76.32 | 24.38 | 100 | 5.61 | 1 | 425 | 0 | 0 | 0 | 0 | 2.237 | 0 | 13.026 | 8.111 | 6.915 | 0 | 0 | 0 | 2 | 3 | 0
2021-01-30 13:00 | 0 | 893.5 | 893.34 | 1 | 3.9 | 19.85 | 100 | 100 | 80.074 | 80.073 | 4.498 | 3.606 | 88.177 | 0 | 0 | 241.997 | 241.997 | 241.997 | 270.016 | 306.594 | 306.649 | 0 | 0 | 0 | 0 | 0 | 0 | 241.996 | 241.997 | 78.92 | 26.11 | 100 | 1.09 | 1 | 425 | 0 | 0 | 0 | 0 | 0 | 0 | 13.002 | 8.106 | 6.911 | 0 | 0 | 0 | 2 | 3 | 0
2021-01-30 14:00 | 0 | 936.5 | 930.08 | 1 | 3.7 | 24.14 | 100 | 100 | 83.239 | 83.238 | 5.829 | 3.908 | 92.975 | 0 | 0 | 252.953 | 252.953 | 252.953 | 280.407 | 319.203 | 321.407 | 0 | 0 | 0 | 0 | 0 | 0 | 252.952 | 252.953 | 78.7 | 25.9 | 100 | 6.71 | 1 | 425 | 0 | 0 | 0 | 0 | 0 | 0 | 12.596 | 8.021 | 6.837 | 0 | 0 | 0 | 2 | 3 | 0
2021-01-30 15:00 | 0 | 977 | 959.36 | 1 | 3.4 | 25.14 | 100 | 100 | 85.823 | 85.822 | 6.463 | 4.137 | 96.423 | 0 | 0 | 260.971 | 260.971 | 260.971 | 288.295 | 329.252 | 335.306 | 0 | 0 | 0 | 0 | 0 | 0 | 260.97 | 260.971 | 77.83 | 25.6 | 100 | 10.9 | 1 | 425 | 0 | 0 | 0 | 0 | 0 | 0 | 12.503 | 8.001 | 6.82 | 0 | 0 | 0 | 2 | 3 | 0
2021-01-30 16:00 | 0 | 984.7 | 958.08 | 1 | 3.1 | 25.35 | 100 | 100 | 85.369 | 85.369 | 6.421 | 4.106 | 95.896 | 0 | 0 | 259.904 | 259.904 | 259.904 | 287.2 | 328.815 | 337.949 | 0 | 0 | 0 | 0 | 0 | 0 | 259.903 | 259.904 | 76.91 | 25.26 | 100 | 13.35 | 0.99 | 425 | 0 | 0 | 0 | 0 | 0 | 0 | 12.483 | 7.996 | 6.817 | 0 | 0 | 0 | 2 | 3 | 0
2021-01-30 17:00 | 0 | 982.5 | 953.95 | 1 | 3 | 27.21 | 100 | 100 | 84.137 | 84.137 | 6.624 | 4.073 | 94.834 | 0 | 0 | 258.747 | 258.747 | 258.747 | 285.803 | 327.396 | 337.194 | 0 | 0 | 0 | 0 | 0 | 0 | 258.746 | 258.747 | 76.74 | 24.95 | 100 | 13.85 | 0.99 | 425 | 0 | 0 | 0 | 0 | 0 | 0 | 12.311 | 7.959 | 6.785 | 0 | 0 | 0 | 2 | 3 | 0
2021-01-30 18:00 | 0 | 982.1 | 959.4 | 1 | 3.1 | 27.27 | 100 | 100 | 84.853 | 84.853 | 6.734 | 4.134 | 95.721 | 0 | 0 | 260.856 | 260.856 | 260.856 | 287.903 | 329.265 | 337.057 | 0 | 0 | 0 | 0 | 0 | 0 | 260.855 | 260.856 | 77.39 | 25.17 | 100 | 12.34 | 0.99 | 425 | 0 | 0 | 0 | 0 | 0 | 0 | 12.306 | 7.958 | 6.784 | 0 | 0 | 0 | 2 | 3 | 0
2021-01-30 19:00 | 0 | 943.3 | 931.74 | 1 | 3.2 | 27.22 | 100 | 100 | 82.25 | 82.25 | 6.366 | 3.92 | 92.536 | 0 | 0 | 253.404 | 253.404 | 253.404 | 280.458 | 319.775 | 323.741 | 0 | 0 | 0 | 0 | 0 | 0 | 253.403 | 253.404 | 78.27 | 25.41 | 100 | 8.98 | 1 | 425 | 0 | 0 | 0 | 0 | 0 | 0 | 12.31 | 7.959 | 6.785 | 0 | 0 | 0 | 2 | 3 | 0
2021-01-30 20:00 | 0 | 879.4 | 877.24 | 1 | 3.5 | 27.29 | 100 | 100 | 76.708 | 76.708 | 5.624 | 3.494 | 85.826 | 0 | 0 | 237.82 | 237.82 | 237.82 | 264.865 | 301.068 | 301.81 | 0 | 0 | 0 | 0 | 0 | 0 | 237.819 | 237.82 | 78.8 | 25.42 | 100 | 4.02 | 1 | 425 | 0 | 0 | 0 | 0 | 0 | 0 | 12.304 | 7.958 | 6.784 | 0 | 0 | 0 | 2 | 3 | 0
2021-01-30 21:00 | 0 | 810.6 | 810.01 | 1 | 3.7 | 26.87 | 100 | 100 | 68.996 | 68.996 | 5.18 | 2.982 | 77.158 | 0 | 0 | 217.646 | 217.646 | 217.646 | 244.745 | 277.994 | 278.198 | 0 | 0 | 0 | 0 | 0 | 0 | 217.645 | 217.646 | 78.23 | 24.8 | 100 | 2.19 | 1 | 425 | 0 | 0 | 0 | 0 | 0 | 0 | 12.342 | 7.966 | 6.791 | 0 | 0 | 0 | 2 | 3 | 0
2021-01-30 22:00 | 0 | 700.1 | 690.9 | 1 | 3.1 | 23.03 | 100 | 100 | 43.62 | 43.619 | 2.556 | 1.534 | 47.71 | 0 | 0 | 146.193 | 146.193 | 146.193 | 173.793 | 237.117 | 240.274 | 0 | 0 | 0 | 0 | 0 | 0 | 146.192 | 146.193 | 60.84 | 18.15 | 100 | 9.3 | 1 | 425 | 0 | 0 | 0 | 0 | 0 | 0 | 12.7 | 8.043 | 6.856 | 0 | 0 | 0 | 2 | 3 | 0
2021-01-30 23:00 | 0 | 455 | 435.24 | 1 | 2.6 | 22.67 | 100 | 100 | 0 | 0 | 0 | 0.521 | 0 | 9.922 | 0 | 9.922 | 9.922 | 9.922 | 37.568 | 149.375 | 156.156 | 0 | 0 | 0 | 0 | 0 | 0 | -0.001 | 0 | 6.35 | 0 | 0 | 16.95 | 0.99 | 425 | 0 | 0 | 0 | 0 | 0 | 0 | 12.734 | 8.05 | 6.863 | 0 | 0 | 0 | 2 | 2 | 0
2021-01-31 | 0 | 0 | 0 | 1 | 2.9 | 22.32 | 100 | 100 | 0 | 0 | 0 | 0 | 0 | 0 | 0 | 0 | 0 | 0 | 0 | 0 | 0 | 0 | 0 | 0 | 0 | 0 | 0 | -0.001 | 0 | 0 | 0 | 0 | 20.87 | 0.98 | 376.16 | 0 | 0 | 0 | 0 | -25.575 | 0 | 11.271 | 7.721 | 6.582 | 0 | 0 | 0 | 2 | 2 | 0
2021-01-31 01:00 | 0 | 0 | 0 | 0 | 3.1 | 22.15 | 100 | 100 | 0 | 0 | 0 | 0 | 0 | 0 | 0 | 0 | 0 | 0 | 0 | 0 | 0 | 0 | 0 | 0 | 0 | 0 | 0 | -0.001 | 0 | 0 | 0 | 0 | 0 | 0 | 337.11 | 0 | 0 | 0 | 0 | -20.454 | 0 | 7.826 | 6.817 | 5.811 | 0 | 0 | 0 | 1 | 1 | 0
2021-01-31 02:00 | 0 | 0 | 0 | 0 | 3.2 | 20.28 | 100 | 100 | 0 | 0 | 0 | 0 | 0 | 0 | 0 | 0 | 0 | 0 | 0 | 0 | 0 | 0 | 0 | 0 | 0 | 0 | 0 | -0.001 | 0 | 0 | 0 | 0 | 0 | 0 | 304.46 | 0 | 0 | 0 | 0 | -17.097 | 0 | 5.764 | 6.118 | 5.215 | 0 | 0 | 0 | 1 | 1 | 0
2021-01-31 03:00 | 0 | 0 | 0 | 0 | 3 | 19.41 | 100 | 100 | 0 | 0 | 0 | 0 | 0 | 0 | 0 | 0 | 0 | 0 | 0 | 0 | 0 | 0 | 0 | 0 | 0 | 0 | 0 | -0.001 | 0 | 0 | 0 | 0 | 0 | 0 | 276.62 | 0 | 0 | 0 | 0 | -14.581 | 0 | 4.364 | 5.515 | 4.702 | 0 | 0 | 0 | 1 | 1 | 0
2021-01-31 04:00 | 0 | 0 | 0 | 0 | 2.7 | 19.12 | 100 | 100 | 0 | 0 | 0 | 0 | 0 | 0 | 0 | 0 | 0 | 0 | 0 | 0 | 0 | 0 | 0 | 0 | 0 | 0 | 0 | -0.001 | 0 | 0 | 0 | 0 | 0 | 0 | 260 | 0 | 0 | 0 | 0 | -6.467 | 0 | 3.395 | 4.99 | 4.254 | 0 | 0 | 6.171 | 1 | 1 | 0
2021-01-31 05:00 | 0 | 0 | 0 | 0 | 2.6 | 17.44 | 100 | 100 | 0 | 0 | 0 | 0 | 0 | 0 | 0 | 0 | 0 | 0 | 0 | 0 | 0 | 0 | 0 | 0 | 0 | 0 | 0 | -0.001 | 0 | 0 | 0 | 0 | 0 | 0 | 260 | 0 | 0 | 0 | 0 | 0 | 0 | 3.176 | 4.853 | 4.137 | 0 | 0 | 12.166 | 1 | 1 | 0
2021-01-31 06:00 | 0 | 0 | 0 | 0 | 2.6 | 17 | 100 | 100 | 0 | 0 | 0 | 0 | 0 | 0 | 0 | 0 | 0 | 0 | 0 | 0 | 0 | 0 | 0 | 0 | 0 | 0 | 0 | -0.001 | 0 | 0 | 0 | 0 | 0 | 0 | 260 | 0 | 0 | 0 | 0 | 0 | 0 | 3.189 | 4.862 | 4.145 | 0 | 0 | 12.196 | 1 | 1 | 0
2021-01-31 07:00 | 0 | 0 | 0 | 0 | 2.5 | 16.8 | 100 | 100 | 0 | 0 | 0 | 0 | 0 | 0 | 0 | 0 | 0 | 0 | 0 | 0 | 0 | 0 | 0 | 0 | 0 | 0 | 0 | -0.001 | 0 | 0 | 0 | 0 | 0 | 0 | 260 | 0 | 0 | 0 | 0 | 0 | 0 | 3.195 | 4.866 | 4.148 | 0 | 0 | 12.21 | 1 | 1 | 0
2021-01-31 08:00 | 0 | 0 | 0 | 0 | 2.4 | 15.88 | 100 | 100 | 0 | 0 | 0 | 0 | 0 | 0 | 0 | 0 | 0 | 0 | 0 | 0 | 0 | 0 | 0 | 0 | 0 | 0 | 0 | -0.001 | 0 | 0 | 0 | 0 | 0 | 0 | 260 | 0 | 0 | 0 | 0 | 0 | 0 | 3.224 | 4.884 | 4.164 | 0 | 0 | 12.272 | 1 | 1 | 0
2021-01-31 09:00 | 0 | 0 | 0 | 0 | 2.2 | 15.76 | 100 | 100 | 0 | 0 | 0 | 0 | 0 | 0 | 0 | 0 | 0 | 0 | 0 | 0 | 0 | 0 | 0 | 0 | 0 | 0 | 0 | -0.001 | 0 | 0 | 0 | 0 | 0 | 0 | 260 | 0 | 0 | 0 | 0 | 0 | 0 | 3.228 | 4.887 | 4.166 | 0 | 0 | 12.28 | 1 | 1 | 0
2021-01-31 10:00 | 0 | 0 | 0 | 1 | 2.8 | 20.02 | 100 | 100 | 0 | 0 | 0 | 0 | 0 | 0 | 0 | 0 | 0 | 0 | 0 | 0 | 0 | 0 | 0 | 0 | 0 | 0 | 0 | -0.001 | 0 | 0 | 0 | 0 | 20.64 | 0.98 | 260 | 0 | 0 | 0 | 0 | 0 | 0 | 3.097 | 4.802 | 4.093 | 0 | 0 | 11.992 | 1 | 1 | 0
2021-01-31 11:00 | 0 | 588.3 | 573.62 | 1 | 2.9 | 20.95 | 100 | 100 | 0 | 0 | 0 | 0.521 | 0 | 0 | 0 | 0 | 0 | 0 | 98.286 | 196.865 | 201.905 | 0 | 0 | 0 | 0 | 0 | 0 | -0.001 | 0 | 0 | 0 | 0 | 12.83 | 0.99 | 417 | 0 | 0 | 0 | 0 | 82.219 | 0 | 5.238 | 5.845 | 4.983 | 0 | 0 | 0 | 2 | 2 | 0
2021-01-31 12:00 | 0 | 785.9 | 782.42 | 1 | 2.9 | 21.97 | 100 | 100 | 64.693 | 64.692 | 4.246 | 2.666 | 71.604 | 0 | 0 | 204.181 | 204.181 | 204.181 | 236.074 | 268.527 | 269.721 | 0 | 0 | 0 | 0 | 0 | 0 | 204.18 | 204.181 | 75.7 | 23.98 | 100 | 5.39 | 1 | 425 | 0 | 0 | 0 | 0 | 4.189 | 0 | 12.776 | 8.059 | 6.87 | 0 | 0 | 0 | 2 | 3 | 0
2021-01-31 13:00 | 0 | 888.4 | 888.16 | 1 | 3.1 | 22.4 | 100 | 100 | 79.247 | 79.247 | 4.842 | 3.572 | 87.661 | 0 | 0 | 240.752 | 240.752 | 240.752 | 268.434 | 304.818 | 304.899 | 0 | 0 | 0 | 0 | 0 | 0 | 240.751 | 240.752 | 78.96 | 25.99 | 100 | 1.32 | 1 | 425 | 0 | 0 | 0 | 0 | 0 | 0 | 12.76 | 8.055 | 6.867 | 0 | 0 | 0 | 2 | 3 | 0
2021-01-31 14:00 | 0 | 944.9 | 937.94 | 1 | 3.3 | 26.76 | 100 | 100 | 83.212 | 83.212 | 6.427 | 3.983 | 93.622 | 0 | 0 | 255.619 | 255.619 | 255.619 | 282.732 | 321.901 | 324.29 | 0 | 0 | 0 | 0 | 0 | 0 | 255.618 | 255.619 | 78.82 | 25.66 | 100 | 6.96 | 1 | 425 | 0 | 0 | 0 | 0 | 0 | 0 | 12.353 | 7.968 | 6.793 | 0 | 0 | 0 | 2 | 3 | 0
2021-01-31 15:00 | 0 | 976.8 | 958.32 | 1 | 3.2 | 27.27 | 100 | 100 | 84.82 | 84.819 | 6.77 | 4.134 | 95.724 | 0 | 0 | 260.865 | 260.865 | 260.865 | 287.912 | 328.894 | 335.238 | 0 | 0 | 0 | 0 | 0 | 0 | 260.864 | 260.865 | 77.81 | 25.3 | 100 | 11.16 | 1 | 425 | 0 | 0 | 0 | 0 | 0 | 0 | 12.306 | 7.958 | 6.784 | 0 | 0 | 0 | 2 | 3 | 0
2021-01-31 16:00 | 0 | 941 | 914.53 | 1 | 3.3 | 27.4 | 100 | 100 | 79.882 | 79.882 | 6.123 | 3.743 | 89.748 | 0 | 0 | 247.03 | 247.03 | 247.03 | 274.061 | 313.866 | 322.951 | 0 | 0 | 0 | 0 | 0 | 0 | 247.029 | 247.03 | 76.49 | 24.74 | 100 | 13.62 | 0.99 | 425 | 0 | 0 | 0 | 0 | 0 | 0 | 12.294 | 7.955 | 6.782 | 0 | 0 | 0 | 2 | 3 | 0
2021-01-31 17:00 | 0 | 989.7 | 959.78 | 1 | 3.4 | 28.74 | 100 | 100 | 84.087 | 84.086 | 6.948 | 4.126 | 95.161 | 0 | 0 | 260.6 | 260.6 | 260.6 | 287.458 | 329.398 | 339.665 | 0 | 0 | 0 | 0 | 0 | 0 | 260.599 | 260.6 | 76.72 | 24.76 | 100 | 14.12 | 0.99 | 425 | 0 | 0 | 0 | 0 | 0 | 0 | 12.171 | 7.929 | 6.759 | 0 | 0 | 0 | 2 | 3 | 0
2021-01-31 18:00 | 0 | 948.4 | 925.48 | 1 | 3.5 | 28.98 | 100 | 100 | 80.494 | 80.494 | 6.582 | 3.848 | 90.924 | 0 | 0 | 250.817 | 250.817 | 250.817 | 277.644 | 317.625 | 325.491 | 0 | 0 | 0 | 0 | 0 | 0 | 250.816 | 250.817 | 77.06 | 24.73 | 100 | 12.62 | 0.99 | 425 | 0 | 0 | 0 | 0 | 0 | 0 | 12.149 | 7.924 | 6.755 | 0 | 0 | 0 | 2 | 3 | 0
2021-01-31 19:00 | 0 | 939.9 | 927.67 | 1 | 3.9 | 28.98 | 100 | 100 | 81.043 | 81.043 | 6.64 | 3.89 | 91.573 | 0 | 0 | 252.343 | 252.343 | 252.343 | 279.171 | 318.377 | 322.574 | 0 | 0 | 0 | 0 | 0 | 0 | 252.342 | 252.343 | 78.23 | 25.12 | 100 | 9.25 | 1 | 425 | 0 | 0 | 0 | 0 | 0 | 0 | 12.149 | 7.924 | 6.755 | 0 | 0 | 0 | 2 | 3 | 0
2021-01-31 20:00 | 0 | 897.4 | 894.89 | 1 | 4.2 | 28.5 | 100 | 100 | 78.026 | 78.026 | 6.175 | 3.64 | 87.841 | 0 | 0 | 243.271 | 243.271 | 243.271 | 270.161 | 307.126 | 307.988 | 0 | 0 | 0 | 0 | 0 | 0 | 243.27 | 243.271 | 78.99 | 25.33 | 100 | 4.29 | 1 | 425 | 0 | 0 | 0 | 0 | 0 | 0 | 12.193 | 7.933 | 6.763 | 0 | 0 | 0 | 2 | 3 | 0
2021-01-31 21:00 | 0 | 821.6 | 821.13 | 1 | 4.3 | 28.28 | 100 | 100 | 69.723 | 69.723 | 5.611 | 3.069 | 78.403 | 0 | 0 | 221.211 | 221.211 | 221.211 | 248.129 | 281.813 | 281.973 | 0 | 0 | 0 | 0 | 0 | 0 | 221.21 | 221.211 | 78.45 | 24.73 | 100 | 1.93 | 1 | 425 | 0 | 0 | 0 | 0 | 0 | 0 | 12.213 | 7.938 | 6.767 | 0 | 0 | 0 | 2 | 3 | 0
2021-01-31 22:00 | 0 | 673.2 | 664.83 | 1 | 3.7 | 25.16 | 100 | 100 | 40.531 | 40.531 | 3.024 | 1.419 | 44.974 | 0 | 0 | 138.961 | 138.961 | 138.961 | 166.282 | 228.171 | 231.042 | 0 | 0 | 0 | 0 | 0 | 0 | 138.96 | 138.961 | 60.15 | 17.54 | 100 | 9.04 | 1 | 425 | 0 | 0 | 0 | 0 | 0 | 0 | 12.501 | 8 | 6.82 | 0 | 0 | 0 | 2 | 3 | 0
2021-01-31 23:00 | 0 | 447.2 | 428.35 | 1 | 3.1 | 24.18 | 100 | 100 | 0 | 0 | 0 | 0.521 | 0 | 8.816 | 0 | 8.816 | 8.816 | 8.816 | 36.265 | 147.01 | 153.479 | 0 | 0 | 0 | 0 | 0 | 0 | -0.001 | 0 | 5.74 | 0 | 0 | 16.69 | 0.99 | 425 | 0 | 0 | 0 | 0 | 0 | 0 | 12.592 | 8.02 | 6.837 | 0 | 0 | 0 | 2 | 2 | 0
2021-02-01 | 0 | 0 | 0 | 1 | 3.1 | 23.65 | 100 | 100 | 0 | 0 | 0 | 0 | 0 | 0 | 0 | 0 | 0 | 0 | 0 | 0 | 0 | 0 | 0 | 0 | 0 | 0 | 0 | -0.001 | 0 | 0 | 0 | 0 | 20.62 | 0.98 | 376.45 | 0 | 0 | 0 | 0 | -25.423 | 0 | 11.165 | 7.697 | 6.561 | 0 | 0 | 0 | 2 | 2 | 0
2021-02-01 01:00 | 0 | 0 | 0 | 0 | 2.8 | 23.4 | 100 | 100 | 0 | 0 | 0 | 0 | 0 | 0 | 0 | 0 | 0 | 0 | 0 | 0 | 0 | 0 | 0 | 0 | 0 | 0 | 0 | -0.001 | 0 | 0 | 0 | 0 | 0 | 0 | 337.57 | 0 | 0 | 0 | 0 | -20.361 | 0 | 7.766 | 6.799 | 5.796 | 0 | 0 | 0 | 1 | 1 | 0
2021-02-01 02:00 | 0 | 0 | 0 | 0 | 2.5 | 21.56 | 100 | 100 | 0 | 0 | 0 | 0 | 0 | 0 | 0 | 0 | 0 | 0 | 0 | 0 | 0 | 0 | 0 | 0 | 0 | 0 | 0 | -0.001 | 0 | 0 | 0 | 0 | 0 | 0 | 305.06 | 0 | 0 | 0 | 0 | -17.029 | 0 | 5.724 | 6.102 | 5.202 | 0 | 0 | 0 | 1 | 1 | 0
2021-02-01 03:00 | 0 | 0 | 0 | 0 | 2.3 | 20.72 | 100 | 100 | 0 | 0 | 0 | 0 | 0 | 0 | 0 | 0 | 0 | 0 | 0 | 0 | 0 | 0 | 0 | 0 | 0 | 0 | 0 | -0.001 | 0 | 0 | 0 | 0 | 0 | 0 | 277.31 | 0 | 0 | 0 | 0 | -14.528 | 0 | 4.336 | 5.502 | 4.69 | 0 | 0 | 0 | 1 | 1 | 0
2021-02-01 04:00 | 0 | 0 | 0 | 0 | 2.4 | 20.54 | 100 | 100 | 0 | 0 | 0 | 0 | 0 | 0 | 0 | 0 | 0 | 0 | 0 | 0 | 0 | 0 | 0 | 0 | 0 | 0 | 0 | -0.001 | 0 | 0 | 0 | 0 | 0 | 0 | 260 | 0 | 0 | 0 | 0 | -6.441 | 0 | 3.372 | 4.976 | 4.242 | 0 | 0 | 6.148 | 1 | 1 | 0
2021-02-01 05:00 | 0 | 0 | 0 | 0 | 2.1 | 19.47 | 100 | 100 | 0 | 0 | 0 | 0 | 0 | 0 | 0 | 0 | 0 | 0 | 0 | 0 | 0 | 0 | 0 | 0 | 0 | 0 | 0 | -0.001 | 0 | 0 | 0 | 0 | 0 | 0 | 260 | 0 | 0 | 0 | 0 | 0 | 0 | 3.114 | 4.813 | 4.103 | 0 | 0 | 12.029 | 1 | 1 | 0
2021-02-01 06:00 | 0 | 0 | 0 | 0 | 2.4 | 18.98 | 100 | 100 | 0 | 0 | 0 | 0 | 0 | 0 | 0 | 0 | 0 | 0 | 0 | 0 | 0 | 0 | 0 | 0 | 0 | 0 | 0 | -0.001 | 0 | 0 | 0 | 0 | 0 | 0 | 260 | 0 | 0 | 0 | 0 | 0 | 0 | 3.129 | 4.822 | 4.111 | 0 | 0 | 12.062 | 1 | 1 | 0
2021-02-01 07:00 | 0 | 0 | 0 | 0 | 2.6 | 19.13 | 100 | 100 | 0 | 0 | 0 | 0 | 0 | 0 | 0 | 0 | 0 | 0 | 0 | 0 | 0 | 0 | 0 | 0 | 0 | 0 | 0 | -0.001 | 0 | 0 | 0 | 0 | 0 | 0 | 260 | 0 | 0 | 0 | 0 | 0 | 0 | 3.124 | 4.819 | 4.109 | 0 | 0 | 12.052 | 1 | 1 | 0
2021-02-01 08:00 | 0 | 0 | 0 | 0 | 2.7 | 18.47 | 100 | 100 | 0 | 0 | 0 | 0 | 0 | 0 | 0 | 0 | 0 | 0 | 0 | 0 | 0 | 0 | 0 | 0 | 0 | 0 | 0 | -0.001 | 0 | 0 | 0 | 0 | 0 | 0 | 260 | 0 | 0 | 0 | 0 | 0 | 0 | 3.144 | 4.833 | 4.12 | 0 | 0 | 12.097 | 1 | 1 | 0
2021-02-01 09:00 | 0 | 0 | 0 | 0 | 2.7 | 18.54 | 100 | 100 | 0 | 0 | 0 | 0 | 0 | 0 | 0 | 0 | 0 | 0 | 0 | 0 | 0 | 0 | 0 | 0 | 0 | 0 | 0 | -0.001 | 0 | 0 | 0 | 0 | 0 | 0 | 260 | 0 | 0 | 0 | 0 | 0 | 0 | 3.142 | 4.831 | 4.119 | 0 | 0 | 12.092 | 1 | 1 | 0
2021-02-01 10:00 | 0 | 0 | 0 | 1 | 2.9 | 22.41 | 100 | 100 | 0 | 0 | 0 | 0 | 0 | 0 | 0 | 0 | 0 | 0 | 0 | 0 | 0 | 0 | 0 | 0 | 0 | 0 | 0 | -0.001 | 0 | 0 | 0 | 0 | 20.42 | 0.98 | 260 | 0 | 0 | 0 | 0 | 0 | 0 | 3.027 | 4.754 | 4.053 | 0 | 0 | 11.833 | 1 | 1 | 0
2021-02-01 11:00 | 0 | 572.6 | 558.79 | 1 | 3.1 | 23.42 | 100 | 100 | 0 | 0 | 0 | 0.521 | 0 | 0 | 0 | 0 | 0 | 0 | 94.4 | 191.776 | 196.516 | 0 | 0 | 0 | 0 | 0 | 0 | -0.001 | 0 | 0 | 0 | 0 | 12.61 | 0.99 | 410.36 | 0 | 0 | 0 | 0 | 78.743 | 0 | 5.004 | 5.75 | 4.902 | 0 | 0 | 0 | 2 | 2 | 0
2021-02-01 12:00 | 0 | 769.6 | 766.47 | 1 | 3.4 | 24.22 | 100 | 100 | 61.216 | 61.216 | 4.428 | 2.489 | 68.133 | 0 | 0 | 196.257 | 196.257 | 196.257 | 231.29 | 263.053 | 264.127 | 0 | 0 | 0 | 0 | 0 | 0 | 196.256 | 196.257 | 74.3 | 23.18 | 100 | 5.17 | 1 | 425 | 0 | 0 | 0 | 0 | 7.665 | 0 | 12.535 | 8.007 | 6.826 | 0 | 0 | 0 | 2 | 3 | 0
2021-02-01 13:00 | 0 | 868.9 | 868.58 | 1 | 3.1 | 24.63 | 100 | 100 | 76.944 | 76.944 | 4.864 | 3.422 | 85.23 | 0 | 0 | 235.106 | 235.106 | 235.106 | 262.496 | 298.096 | 298.206 | 0 | 0 | 0 | 0 | 0 | 0 | 235.105 | 235.106 | 78.84 | 25.8 | 100 | 1.56 | 1 | 425 | 0 | 0 | 0 | 0 | 0 | 0 | 12.55 | 8.011 | 6.829 | 0 | 0 | 0 | 2 | 3 | 0
2021-02-01 14:00 | 0 | 924.5 | 917.19 | 1 | 3 | 28.61 | 100 | 100 | 80.2 | 80.199 | 6.479 | 3.813 | 90.491 | 0 | 0 | 249.557 | 249.557 | 249.557 | 276.432 | 314.779 | 317.288 | 0 | 0 | 0 | 0 | 0 | 0 | 249.556 | 249.557 | 78.65 | 25.28 | 100 | 7.21 | 1 | 425 | 0 | 0 | 0 | 0 | 0 | 0 | 12.183 | 7.931 | 6.761 | 0 | 0 | 0 | 2 | 3 | 0
2021-02-01 15:00 | 0 | 798.6 | 782.76 | 1 | 3.4 | 29.18 | 100 | 100 | 64.131 | 64.13 | 5.753 | 2.76 | 72.645 | 0 | 0 | 208.309 | 208.309 | 208.309 | 235.111 | 268.645 | 274.08 | 0 | 0 | 0 | 0 | 0 | 0 | 208.308 | 208.309 | 76 | 23.4 | 100 | 11.43 | 0.99 | 425 | 0 | 0 | 0 | 0 | 0 | 0 | 12.131 | 7.92 | 6.752 | 0 | 0 | 0 | 2 | 3 | 0
2021-02-01 16:00 | 0 | 675 | 655.24 | 1 | 3.3 | 29.23 | 100 | 100 | 49.66 | 49.66 | 4.782 | 1.944 | 56.385 | 0 | 0 | 169.501 | 169.501 | 169.501 | 196.297 | 224.878 | 231.66 | 0 | 0 | 0 | 0 | 0 | 0 | 169.5 | 169.501 | 73.17 | 21.44 | 100 | 13.9 | 0.99 | 425 | 0 | 0 | 0 | 0 | 0 | 0 | 12.126 | 7.919 | 6.751 | 0 | 0 | 0 | 2 | 3 | 0
2021-02-01 17:00 | 0 | 769.1 | 744.92 | 1 | 3.3 | 30.77 | 100 | 100 | 58.698 | 58.698 | 6.074 | 2.493 | 67.265 | 0 | 0 | 196.432 | 196.432 | 196.432 | 223.031 | 255.656 | 263.955 | 0 | 0 | 0 | 0 | 0 | 0 | 196.431 | 196.432 | 74.42 | 22.24 | 100 | 14.41 | 0.99 | 425 | 0 | 0 | 0 | 0 | 0 | 0 | 11.986 | 7.888 | 6.724 | 0 | 0 | 0 | 2 | 3 | 0
2021-02-01 18:00 | 0 | 641 | 624.81 | 1 | 3.2 | 30.74 | 100 | 100 | 45.856 | 45.856 | 5.156 | 1.783 | 52.795 | 0 | 0 | 160.784 | 160.784 | 160.784 | 187.387 | 214.434 | 219.991 | 0 | 0 | 0 | 0 | 0 | 0 | 160.783 | 160.784 | 73.09 | 20.84 | 100 | 12.91 | 0.99 | 425 | 0 | 0 | 0 | 0 | 0 | 0 | 11.989 | 7.889 | 6.725 | 0 | 0 | 0 | 2 | 3 | 0
2021-02-01 19:00 | 0 | 687.7 | 678.21 | 1 | 3.1 | 30.68 | 100 | 100 | 51.757 | 51.757 | 5.527 | 2.097 | 59.381 | 0 | 0 | 177.441 | 177.441 | 177.441 | 204.051 | 232.76 | 236.019 | 0 | 0 | 0 | 0 | 0 | 0 | 177.44 | 177.441 | 75.18 | 21.93 | 100 | 9.53 | 1 | 425 | 0 | 0 | 0 | 0 | 0 | 0 | 11.994 | 7.89 | 6.726 | 0 | 0 | 0 | 2 | 2 | 0
2021-02-01 20:00 | 0 | 812.2 | 809.63 | 1 | 3 | 30.6 | 100 | 100 | 67.236 | 67.235 | 6.2 | 2.985 | 76.421 | 0 | 0 | 217.769 | 217.769 | 217.769 | 244.389 | 277.865 | 278.747 | 0 | 0 | 0 | 0 | 0 | 0 | 217.768 | 217.769 | 78.12 | 24.12 | 100 | 4.56 | 1 | 425 | 0 | 0 | 0 | 0 | 0 | 0 | 12.002 | 7.891 | 6.727 | 0 | 0 | 0 | 2 | 3 | 0
2021-02-01 21:00 | 0 | 749 | 748.68 | 1 | 3 | 30.42 | 100 | 100 | 60.13 | 60.13 | 5.992 | 2.563 | 68.685 | 0 | 0 | 199.612 | 199.612 | 199.612 | 226.255 | 256.948 | 257.057 | 0 | 0 | 0 | 0 | 0 | 0 | 199.611 | 199.612 | 77.65 | 23.39 | 100 | 1.67 | 1 | 425 | 0 | 0 | 0 | 0 | 0 | 0 | 12.018 | 7.895 | 6.73 | 0 | 0 | 0 | 2 | 3 | 0
2021-02-01 22:00 | 0 | 671.6 | 663.72 | 1 | 2.3 | 26.94 | 100 | 100 | 39.342 | 39.342 | 3.72 | 1.403 | 44.465 | 0 | 0 | 137.915 | 137.915 | 137.915 | 165.005 | 227.79 | 230.493 | 0 | 0 | 0 | 0 | 0 | 0 | 137.914 | 137.915 | 59.83 | 17.07 | 100 | 8.78 | 1 | 425 | 0 | 0 | 0 | 0 | 0 | 0 | 12.336 | 7.965 | 6.79 | 0 | 0 | 0 | 2 | 3 | 0
2021-02-01 23:00 | 0 | 434.8 | 417.03 | 1 | 1.9 | 26.23 | 100 | 100 | 0 | 0 | 0 | 0.521 | 0 | 7.405 | 0 | 7.405 | 7.405 | 7.405 | 34.587 | 143.123 | 149.223 | 0 | 0 | 0 | 0 | 0 | 0 | -0.001 | 0 | 4.96 | 0 | 0 | 16.44 | 0.99 | 425 | 0 | 0 | 0 | 0 | 0 | 0 | 12.402 | 7.979 | 6.802 | 0 | 0 | 0 | 2 | 2 | 0
2021-02-02 | 0 | 0 | 0 | 1 | 2.4 | 26.03 | 100 | 100 | 0 | 0 | 0 | 0 | 0 | 0 | 0 | 0 | 0 | 0 | 0 | 0 | 0 | 0 | 0 | 0 | 0 | 0 | 0 | -0.001 | 0 | 0 | 0 | 0 | 20.36 | 0.98 | 376.97 | 0 | 0 | 0 | 0 | -25.154 | 0 | 10.977 | 7.653 | 6.524 | 0 | 0 | 0 | 2 | 2 | 0
2021-02-02 01:00 | 0 | 0 | 0 | 0 | 3 | 25.72 | 100 | 100 | 0 | 0 | 0 | 0 | 0 | 0 | 0 | 0 | 0 | 0 | 0 | 0 | 0 | 0 | 0 | 0 | 0 | 0 | 0 | -0.001 | 0 | 0 | 0 | 0 | 0 | 0 | 338.42 | 0 | 0 | 0 | 0 | -20.188 | 0 | 7.656 | 6.765 | 5.767 | 0 | 0 | 0 | 1 | 1 | 0
2021-02-02 02:00 | 0 | 0 | 0 | 0 | 3.2 | 24.48 | 100 | 100 | 0 | 0 | 0 | 0 | 0 | 0 | 0 | 0 | 0 | 0 | 0 | 0 | 0 | 0 | 0 | 0 | 0 | 0 | 0 | -0.001 | 0 | 0 | 0 | 0 | 0 | 0 | 306.23 | 0 | 0 | 0 | 0 | -16.855 | 0 | 5.623 | 6.063 | 5.169 | 0 | 0 | 0 | 1 | 1 | 0
2021-02-02 03:00 | 0 | 0 | 0 | 0 | 3.1 | 23.8 | 100 | 100 | 0 | 0 | 0 | 0 | 0 | 0 | 0 | 0 | 0 | 0 | 0 | 0 | 0 | 0 | 0 | 0 | 0 | 0 | 0 | -0.001 | 0 | 0 | 0 | 0 | 0 | 0 | 278.76 | 0 | 0 | 0 | 0 | -14.387 | 0 | 4.262 | 5.466 | 4.659 | 0 | 0 | 0 | 1 | 1 | 0
2021-02-02 04:00 | 0 | 0 | 0 | 0 | 3 | 23.59 | 100 | 100 | 0 | 0 | 0 | 0 | 0 | 0 | 0 | 0 | 0 | 0 | 0 | 0 | 0 | 0 | 0 | 0 | 0 | 0 | 0 | -0.001 | 0 | 0 | 0 | 0 | 0 | 0 | 260 | 0 | 0 | 0 | 0 | -6.386 | 0 | 3.322 | 4.945 | 4.216 | 0 | 0 | 6.097 | 1 | 1 | 0
2021-02-02 05:00 | 0 | 0 | 0 | 0 | 3.2 | 22.41 | 100 | 100 | 0 | 0 | 0 | 0 | 0 | 0 | 0 | 0 | 0 | 0 | 0 | 0 | 0 | 0 | 0 | 0 | 0 | 0 | 0 | -0.001 | 0 | 0 | 0 | 0 | 0 | 0 | 260 | 0 | 0 | 0 | 0 | 0 | 0 | 3.027 | 4.754 | 4.053 | 0 | 0 | 11.833 | 1 | 1 | 0
2021-02-02 06:00 | 0 | 0 | 0 | 0 | 3.3 | 22.37 | 100 | 100 | 0 | 0 | 0 | 0 | 0 | 0 | 0 | 0 | 0 | 0 | 0 | 0 | 0 | 0 | 0 | 0 | 0 | 0 | 0 | -0.001 | 0 | 0 | 0 | 0 | 0 | 0 | 260 | 0 | 0 | 0 | 0 | 0 | 0 | 3.028 | 4.755 | 4.053 | 0 | 0 | 11.836 | 1 | 1 | 0
2021-02-02 07:00 | 0 | 0 | 0 | 0 | 3.1 | 22.23 | 100 | 100 | 0 | 0 | 0 | 0 | 0 | 0 | 0 | 0 | 0 | 0 | 0 | 0 | 0 | 0 | 0 | 0 | 0 | 0 | 0 | -0.001 | 0 | 0 | 0 | 0 | 0 | 0 | 260 | 0 | 0 | 0 | 0 | 0 | 0 | 3.032 | 4.757 | 4.056 | 0 | 0 | 11.845 | 1 | 1 | 0
2021-02-02 08:00 | 0 | 0 | 0 | 0 | 2.6 | 21.38 | 100 | 100 | 0 | 0 | 0 | 0 | 0 | 0 | 0 | 0 | 0 | 0 | 0 | 0 | 0 | 0 | 0 | 0 | 0 | 0 | 0 | -0.001 | 0 | 0 | 0 | 0 | 0 | 0 | 260 | 0 | 0 | 0 | 0 | 0 | 0 | 3.057 | 4.774 | 4.07 | 0 | 0 | 11.901 | 1 | 1 | 0
2021-02-02 09:00 | 0 | 0 | 0 | 0 | 2.3 | 21.13 | 100 | 100 | 0 | 0 | 0 | 0 | 0 | 0 | 0 | 0 | 0 | 0 | 0 | 0 | 0 | 0 | 0 | 0 | 0 | 0 | 0 | -0.001 | 0 | 0 | 0 | 0 | 0 | 0 | 260 | 0 | 0 | 0 | 0 | 0 | 0 | 3.064 | 4.779 | 4.074 | 0 | 0 | 11.918 | 1 | 1 | 0
2021-02-02 10:00 | 0 | 0 | 0 | 1 | 3.5 | 23.32 | 100 | 100 | 0 | 0 | 0 | 0 | 0 | 0 | 0 | 0 | 0 | 0 | 0 | 0 | 0 | 0 | 0 | 0 | 0 | 0 | 0 | -0.001 | 0 | 0 | 0 | 0 | 20.2 | 0.98 | 260 | 0 | 0 | 0 | 0 | 0 | 0 | 3 | 4.736 | 4.037 | 0 | 0 | 11.773 | 1 | 1 | 0
2021-02-02 11:00 | 0 | 507.7 | 495.88 | 1 | 3.4 | 24.02 | 100 | 100 | 0 | 0 | 0 | 0.521 | 0 | 0 | 0 | 0 | 0 | 0 | 82.58 | 170.187 | 174.243 | 0 | 0 | 0 | 0 | 0 | 0 | -0.001 | 0 | 0 | 0 | 0 | 12.39 | 0.99 | 389.08 | 0 | 0 | 0 | 0 | 67.597 | 0 | 4.621 | 5.593 | 4.768 | 0 | 0 | 0 | 2 | 2 | 0
2021-02-02 12:00 | 0 | 660.7 | 658.25 | 1 | 3 | 24.75 | 100 | 100 | 46 | 45.999 | 2.59 | 1.645 | 50.235 | 0 | 0 | 152.866 | 152.866 | 152.866 | 198.657 | 225.912 | 226.752 | 0 | 0 | 0 | 0 | 0 | 0 | 152.865 | 152.866 | 67.42 | 20.29 | 100 | 4.94 | 1 | 425 | 0 | 0 | 0 | 0 | 18.812 | 0 | 12.262 | 7.945 | 6.773 | 0 | 0 | 0 | 2 | 2 | 0
2021-02-02 13:00 | 0 | 798.9 | 798.5 | 1 | 3 | 25.5 | 100 | 100 | 68.141 | 68.141 | 4.822 | 2.895 | 75.858 | 0 | 0 | 214.024 | 214.024 | 214.024 | 241.301 | 274.047 | 274.182 | 0 | 0 | 0 | 0 | 0 | 0 | 214.023 | 214.024 | 78.06 | 24.85 | 100 | 1.8 | 1 | 425 | 0 | 0 | 0 | 0 | 0 | 0 | 12.469 | 7.993 | 6.814 | 0 | 0 | 0 | 2 | 3 | 0
2021-02-02 14:00 | 0 | 881.8 | 874.32 | 1 | 2.4 | 29.17 | 100 | 100 | 75.29 | 75.29 | 6.096 | 3.463 | 84.849 | 0 | 0 | 236.663 | 236.663 | 236.663 | 263.466 | 300.067 | 302.634 | 0 | 0 | 0 | 0 | 0 | 0 | 236.662 | 236.663 | 78.2 | 24.88 | 100 | 7.47 | 1 | 425 | 0 | 0 | 0 | 0 | 0 | 0 | 12.132 | 7.92 | 6.752 | 0 | 0 | 0 | 2 | 3 | 0
2021-02-02 15:00 | 0 | 868.6 | 850.55 | 1 | 2 | 30.02 | 100 | 100 | 71.802 | 71.802 | 6.177 | 3.257 | 81.236 | 0 | 0 | 228.711 | 228.711 | 228.711 | 255.405 | 291.91 | 298.104 | 0 | 0 | 0 | 0 | 0 | 0 | 228.71 | 228.711 | 76.72 | 24.09 | 100 | 11.7 | 0.99 | 425 | 0 | 0 | 0 | 0 | 0 | 0 | 12.054 | 7.903 | 6.737 | 0 | 0 | 0 | 2 | 3 | 0
2021-02-02 16:00 | 0 | 790.1 | 766.03 | 1 | 1.5 | 30.39 | 100 | 100 | 61.36 | 61.36 | 6.045 | 2.634 | 70.038 | 0 | 0 | 202.765 | 202.765 | 202.765 | 229.412 | 262.901 | 271.162 | 0 | 0 | 0 | 0 | 0 | 0 | 202.764 | 202.765 | 74.78 | 22.63 | 100 | 14.18 | 0.99 | 425 | 0 | 0 | 0 | 0 | 0 | 0 | 12.021 | 7.896 | 6.731 | 0 | 0 | 0 | 2 | 3 | 0
2021-02-02 17:00 | 0 | 607.6 | 587.73 | 1 | 2.1 | 31.58 | 100 | 100 | 41.366 | 41.366 | 5.459 | 1.587 | 48.412 | 0 | 0 | 149.412 | 149.412 | 149.412 | 175.908 | 201.709 | 208.528 | 0 | 0 | 0 | 0 | 0 | 0 | 149.411 | 149.412 | 71.65 | 19.84 | 100 | 14.69 | 0.99 | 425 | 0 | 0 | 0 | 0 | 0 | 0 | 11.913 | 7.872 | 6.711 | 0 | 0 | 0 | 2 | 3 | 0
2021-02-02 18:00 | 0 | 384.4 | 374.25 | 1 | 2.8 | 31.31 | 100 | 100 | 20.329 | 20.329 | 4.633 | 0.752 | 25.714 | 0 | 0 | 85.678 | 85.678 | 85.678 | 112.208 | 128.444 | 131.926 | 0 | 0 | 0 | 0 | 0 | 0 | 85.677 | 85.678 | 64.94 | 15.41 | 100 | 13.19 | 0.99 | 425 | 0 | 0 | 0 | 0 | 0 | 0 | 11.938 | 7.877 | 6.715 | 0 | 0 | 0 | 2 | 2 | 0
2021-02-02 19:00 | 0 | 577 | 568.55 | 1 | 2.9 | 31.1 | 100 | 100 | 39.838 | 39.837 | 5.277 | 1.506 | 46.621 | 0 | 0 | 144.463 | 144.463 | 144.463 | 171.02 | 195.128 | 198.026 | 0 | 0 | 0 | 0 | 0 | 0 | 144.462 | 144.463 | 72.95 | 20.12 | 100 | 9.82 | 1 | 425 | 0 | 0 | 0 | 0 | 0 | 0 | 11.957 | 7.881 | 6.719 | 0 | 0 | 0 | 2 | 2 | 0
2021-02-02 20:00 | 0 | 386.4 | 385.02 | 1 | 2.9 | 30.45 | 100 | 100 | 22.094 | 22.093 | 4.173 | 0.79 | 27.056 | 0 | 0 | 89.565 | 89.565 | 89.565 | 116.205 | 132.14 | 132.612 | 0 | 0 | 0 | 0 | 0 | 0 | 89.564 | 89.565 | 67.54 | 16.66 | 100 | 4.84 | 1 | 425 | 0 | 0 | 0 | 0 | 0 | 0 | 12.015 | 7.894 | 6.73 | 0 | 0 | 0 | 2 | 2 | 0
2021-02-02 21:00 | 0 | 298.6 | 298.51 | 1 | 3.2 | 30.26 | 100 | 100 | 0 | 0 | 0 | 0.521 | 0 | 63.555 | 0 | 63.555 | 63.555 | 63.555 | 90.219 | 102.449 | 102.48 | 0 | 0 | 0 | 0 | 0 | 0 | -0.001 | 0 | 62.02 | 0 | 0 | 1.4 | 1 | 425 | 0 | 0 | 0 | 0 | 0 | 0 | 12.032 | 7.898 | 6.733 | 0 | 0 | 0 | 2 | 2 | 0
2021-02-02 22:00 | 0 | 295.2 | 291.94 | 1 | 3.2 | 27.89 | 100 | 100 | 0 | 0 | 0 | 0.521 | 0 | 45.15 | 0 | 45.15 | 45.15 | 45.15 | 72.118 | 100.194 | 101.313 | 0 | 0 | 0 | 0 | 0 | 0 | -0.001 | 0 | 44.57 | 0 | 0 | 8.52 | 1 | 425 | 0 | 0 | 0 | 0 | 0 | 0 | 12.249 | 7.946 | 6.774 | 0 | 0 | 0 | 1 | 1 | 0
2021-02-02 23:00 | 0 | 353.1 | 339.11 | 1 | 3.2 | 27.52 | 100 | 100 | 0 | 0 | 0 | 0.521 | 0 | 0.501 | 0 | 0.501 | 0.501 | 0.501 | 27.517 | 116.383 | 121.184 | 0 | 0 | 0 | 0 | 0 | 0 | -0.001 | 0 | 0.41 | 0 | 0 | 16.18 | 0.99 | 425 | 0 | 0 | 0 | 0 | 0 | 0 | 12.283 | 7.953 | 6.78 | 0 | 0 | 0 | 1 | 1 | 0
2021-02-03 | 0 | 0 | 0 | 1 | 3.8 | 27.3 | 100 | 100 | 0 | 0 | 0 | 0 | 0 | 0 | 0 | 0 | 0 | 0 | 0 | 0 | 0 | 0 | 0 | 0 | 0 | 0 | 0 | -0.001 | 0 | 0 | 0 | 0 | 20.1 | 0.98 | 377.24 | 0 | 0 | 0 | 0 | -25.011 | 0 | 10.878 | 7.629 | 6.504 | 0 | 0 | 0 | 2 | 2 | 0
2021-02-03 01:00 | 0 | 0 | 0 | 0 | 4 | 27.31 | 100 | 100 | 0 | 0 | 0 | 0 | 0 | 0 | 0 | 0 | 0 | 0 | 0 | 0 | 0 | 0 | 0 | 0 | 0 | 0 | 0 | -0.001 | 0 | 0 | 0 | 0 | 0 | 0 | 338.93 | 0 | 0 | 0 | 0 | -20.063 | 0 | 7.576 | 6.741 | 5.746 | 0 | 0 | 0 | 1 | 1 | 0
2021-02-03 02:00 | 0 | 0 | 0 | 0 | 4.3 | 25.77 | 100 | 100 | 0 | 0 | 0 | 0 | 0 | 0 | 0 | 0 | 0 | 0 | 0 | 0 | 0 | 0 | 0 | 0 | 0 | 0 | 0 | -0.001 | 0 | 0 | 0 | 0 | 0 | 0 | 306.87 | 0 | 0 | 0 | 0 | -16.791 | 0 | 5.586 | 6.049 | 5.156 | 0 | 0 | 0 | 1 | 1 | 0
2021-02-03 03:00 | 0 | 0 | 0 | 0 | 4.5 | 25.27 | 100 | 100 | 0 | 0 | 0 | 0 | 0 | 0 | 0 | 0 | 0 | 0 | 0 | 0 | 0 | 0 | 0 | 0 | 0 | 0 | 0 | -0.001 | 0 | 0 | 0 | 0 | 0 | 0 | 279.51 | 0 | 0 | 0 | 0 | -14.326 | 0 | 4.23 | 5.45 | 4.646 | 0 | 0 | 0 | 1 | 1 | 0
2021-02-03 04:00 | 0 | 0 | 0 | 0 | 4.6 | 25.08 | 100 | 100 | 0 | 0 | 0 | 0 | 0 | 0 | 0 | 0 | 0 | 0 | 0 | 0 | 0 | 0 | 0 | 0 | 0 | 0 | 0 | -0.001 | 0 | 0 | 0 | 0 | 0 | 0 | 260 | 0 | 0 | 0 | 0 | -6.361 | 0 | 3.3 | 4.931 | 4.204 | 0 | 0 | 6.074 | 1 | 1 | 0
2021-02-03 05:00 | 0 | 0 | 0 | 0 | 4.1 | 24.08 | 100 | 100 | 0 | 0 | 0 | 0 | 0 | 0 | 0 | 0 | 0 | 0 | 0 | 0 | 0 | 0 | 0 | 0 | 0 | 0 | 0 | -0.001 | 0 | 0 | 0 | 0 | 0 | 0 | 260 | 0 | 0 | 0 | 0 | 0 | 0 | 2.978 | 4.72 | 4.024 | 0 | 0 | 11.723 | 1 | 1 | 0
2021-02-03 06:00 | 0 | 0 | 0 | 0 | 3.5 | 23.73 | 100 | 100 | 0 | 0 | 0 | 0 | 0 | 0 | 0 | 0 | 0 | 0 | 0 | 0 | 0 | 0 | 0 | 0 | 0 | 0 | 0 | -0.001 | 0 | 0 | 0 | 0 | 0 | 0 | 260 | 0 | 0 | 0 | 0 | 0 | 0 | 2.988 | 4.727 | 4.03 | 0 | 0 | 11.746 | 1 | 1 | 0
2021-02-03 07:00 | 0 | 0 | 0 | 0 | 3.1 | 23.73 | 100 | 100 | 0 | 0 | 0 | 0 | 0 | 0 | 0 | 0 | 0 | 0 | 0 | 0 | 0 | 0 | 0 | 0 | 0 | 0 | 0 | -0.001 | 0 | 0 | 0 | 0 | 0 | 0 | 260 | 0 | 0 | 0 | 0 | 0 | 0 | 2.988 | 4.727 | 4.03 | 0 | 0 | 11.746 | 1 | 1 | 0
2021-02-03 08:00 | 0 | 0 | 0 | 0 | 3 | 23.34 | 100 | 100 | 0 | 0 | 0 | 0 | 0 | 0 | 0 | 0 | 0 | 0 | 0 | 0 | 0 | 0 | 0 | 0 | 0 | 0 | 0 | -0.001 | 0 | 0 | 0 | 0 | 0 | 0 | 260 | 0 | 0 | 0 | 0 | 0 | 0 | 2.999 | 4.735 | 4.037 | 0 | 0 | 11.771 | 1 | 1 | 0
2021-02-03 09:00 | 0 | 0 | 0 | 0 | 2.7 | 23.26 | 100 | 100 | 0 | 0 | 0 | 0 | 0 | 0 | 0 | 0 | 0 | 0 | 0 | 0 | 0 | 0 | 0 | 0 | 0 | 0 | 0 | -0.001 | 0 | 0 | 0 | 0 | 0 | 0 | 260 | 0 | 0 | 0 | 0 | 0 | 0 | 3.002 | 4.737 | 4.038 | 0 | 0 | 11.777 | 1 | 1 | 0
2021-02-03 10:00 | 0 | 0 | 0 | 1 | 3.1 | 24.19 | 100 | 100 | 0 | 0 | 0 | 0 | 0 | 0 | 0 | 0 | 0 | 0 | 0 | 0 | 0 | 0 | 0 | 0 | 0 | 0 | 0 | -0.001 | 0 | 0 | 0 | 0 | 19.97 | 0.98 | 260 | 0 | 0 | 0 | 0 | 0 | 0 | 2.975 | 4.718 | 4.022 | 0 | 0 | 11.715 | 1 | 1 | 0
2021-02-03 11:00 | 0 | 97.8 | 95.61 | 1 | 3.8 | 24.23 | 100 | 100 | 0 | 0 | 0 | 0.521 | 0 | 0 | 0 | 0 | 0 | 0 | 15.692 | 32.812 | 33.565 | 0 | 0 | 0 | 0 | 0 | 0 | -0.001 | 0 | 0 | 0 | 0 | 12.16 | 0.99 | 267.29 | 0 | 0 | 0 | 0 | 3.817 | 0 | 3.045 | 4.766 | 4.063 | 0 | 0 | 0 | 2 | 2 | 0
2021-02-03 12:00 | 0 | 191.6 | 190.96 | 1 | 3.7 | 24.76 | 100 | 100 | 0 | 0 | 0 | 0.521 | 0 | 0 | 0 | 0 | 0 | 0 | 57.637 | 65.536 | 65.757 | 0 | 0 | 0 | 0 | 0 | 0 | -0.001 | 0 | 0 | 0 | 0 | 4.7 | 1 | 350.2 | 0 | 0 | 0 | 0 | 43.42 | 0 | 4.191 | 5.412 | 4.614 | 0 | 0 | 0 | 1 | 1 | 0
2021-02-03 13:00 | 0 | 242.4 | 242.24 | 1 | 3.2 | 24.84 | 100 | 100 | 0 | 0 | 0 | 0.521 | 0 | 11.608 | 0 | 11.608 | 11.608 | 11.608 | 73.198 | 83.138 | 83.192 | 0 | 0 | 0 | 0 | 0 | 0 | -0.001 | 0 | 13.95 | 0 | 0 | 2.05 | 1 | 425 | 0 | 0 | 0 | 0 | 39.172 | 0 | 9.131 | 7.173 | 6.115 | 0 | 0 | 0 | 1 | 1 | 0
2021-02-03 14:00 | 0 | 205.1 | 203.24 | 1 | 2.6 | 26.16 | 100 | 100 | 0 | 0 | 0 | 0.521 | 0 | 34.04 | 0 | 34.04 | 34.04 | 34.04 | 61.232 | 69.751 | 70.39 | 0 | 0 | 0 | 0 | 0 | 0 | -0.001 | 0 | 48.36 | 0 | 0 | 7.73 | 1 | 425 | 0 | 0 | 0 | 0 | 0 | 0 | 12.408 | 7.98 | 6.803 | 0 | 0 | 0 | 1 | 1 | 0
2021-02-03 15:00 | 0 | 150.5 | 147.22 | 1 | 3 | 25.96 | 100 | 100 | 0 | 0 | 0 | 0.521 | 0 | 16.979 | 0 | 16.979 | 16.979 | 16.979 | 44.197 | 50.527 | 51.652 | 0 | 0 | 0 | 0 | 0 | 0 | -0.001 | 0 | 32.87 | 0 | 0 | 11.98 | 0.99 | 425 | 0 | 0 | 0 | 0 | 0 | 0 | 12.427 | 7.984 | 6.806 | 0 | 0 | 0 | 1 | 1 | 0
2021-02-03 16:00 | 0 | 226.7 | 219.51 | 1 | 2.8 | 26.14 | 100 | 100 | 0 | 0 | 0 | 0.521 | 0 | 38.524 | 0 | 38.524 | 38.524 | 38.524 | 65.718 | 75.337 | 77.803 | 0 | 0 | 0 | 0 | 0 | 0 | -0.001 | 0 | 49.51 | 0 | 0 | 14.47 | 0.99 | 425 | 0 | 0 | 0 | 0 | 0 | 0 | 12.41 | 7.981 | 6.803 | 0 | 0 | 0 | 1 | 1 | 0
2021-02-03 17:00 | 0 | 226 | 218.31 | 1 | 3.1 | 26.52 | 100 | 100 | 0 | 0 | 0 | 0.521 | 0 | 38.174 | 0 | 38.174 | 38.174 | 38.174 | 65.318 | 74.925 | 77.563 | 0 | 0 | 0 | 0 | 0 | 0 | -0.001 | 0 | 49.22 | 0 | 0 | 14.99 | 0.99 | 425 | 0 | 0 | 0 | 0 | 0 | 0 | 12.375 | 7.973 | 6.797 | 0 | 0 | 0 | 1 | 1 | 0
2021-02-03 18:00 | 0 | 232 | 225.6 | 1 | 3 | 26.43 | 100 | 100 | 0 | 0 | 0 | 0.521 | 0 | 40.462 | 0 | 40.462 | 40.462 | 40.462 | 67.618 | 77.427 | 79.622 | 0 | 0 | 0 | 0 | 0 | 0 | -0.001 | 0 | 50.82 | 0 | 0 | 13.48 | 0.99 | 425 | 0 | 0 | 0 | 0 | 0 | 0 | 12.383 | 7.975 | 6.798 | 0 | 0 | 0 | 1 | 1 | 0
2021-02-03 19:00 | 0 | 251.5 | 247.6 | 1 | 2.7 | 25.98 | 100 | 100 | 0 | 0 | 0 | 0.521 | 0 | 47.245 | 0 | 47.245 | 47.245 | 47.245 | 74.46 | 84.977 | 86.315 | 0 | 0 | 0 | 0 | 0 | 0 | -0.001 | 0 | 54.74 | 0 | 0 | 10.1 | 1 | 425 | 0 | 0 | 0 | 0 | 0 | 0 | 12.425 | 7.984 | 6.806 | 0 | 0 | 0 | 1 | 1 | 0
2021-02-03 20:00 | 0 | 148 | 147.41 | 1 | 2.7 | 25.2 | 100 | 100 | 0 | 0 | 0 | 0.521 | 0 | 17.168 | 0 | 17.168 | 17.168 | 17.168 | 44.484 | 50.591 | 50.794 | 0 | 0 | 0 | 0 | 0 | 0 | -0.001 | 0 | 33.8 | 0 | 0 | 5.11 | 1 | 425 | 0 | 0 | 0 | 0 | 0 | 0 | 12.497 | 7.999 | 6.819 | 0 | 0 | 0 | 1 | 1 | 0
2021-02-03 21:00 | 0 | 101.8 | 101.78 | 1 | 3 | 25.14 | 100 | 100 | 0 | 0 | 0 | 0.521 | 0 | 3.439 | 0 | 3.439 | 3.439 | 3.439 | 30.763 | 34.931 | 34.938 | 0 | 0 | 0 | 0 | 0 | 0 | -0.001 | 0 | 9.84 | 0 | 0 | 1.13 | 1 | 425 | 0 | 0 | 0 | 0 | 0 | 0 | 12.503 | 8.001 | 6.82 | 0 | 0 | 0 | 1 | 1 | 0
2021-02-03 22:00 | 0 | 23.9 | 23.65 | 1 | 2 | 23.99 | 100 | 100 | 0 | 0 | 0 | 0.521 | 0 | 0 | 0 | 0 | 0 | 0 | 5.804 | 8.117 | 8.202 | 0 | 0 | 0 | 0 | 0 | 0 | -0.001 | 0 | 0 | 0 | 0 | 8.26 | 1 | 386.79 | 0 | 0 | 0 | 0 | -20.008 | 0 | 11.435 | 7.761 | 6.616 | 0 | 0 | 0 | 1 | 1 | 0
2021-02-03 23:00 | 0 | 134.5 | 129.34 | 1 | 1.5 | 24.13 | 100 | 100 | 0 | 0 | 0 | 0.521 | 0 | 0 | 0 | 0 | 0 | 0 | 10.254 | 44.39 | 46.16 | 0 | 0 | 0 | 0 | 0 | 0 | -0.001 | 0 | 0 | 0 | 0 | 15.92 | 0.99 | 364.43 | 0 | 0 | 0 | 0 | -11.713 | 0 | 8.808 | 7.104 | 6.056 | 0 | 0 | 0 | 1 | 1 | 0
2021-02-04 | 0 | 0 | 0 | 0 | 1.5 | 24.23 | 100 | 100 | 0 | 0 | 0 | 0 | 0 | 0 | 0 | 0 | 0 | 0 | 0 | 0 | 0 | 0 | 0 | 0 | 0 | 0 | 0 | -0.001 | 0 | 0 | 0 | 0 | 0 | 0 | 327.86 | 0 | 0 | 0 | 0 | -19.153 | 0 | 7.004 | 6.558 | 5.591 | 0 | 0 | 0 | 2 | 2 | 0
2021-02-04 01:00 | 0 | 0 | 0 | 0 | 1.6 | 24.44 | 100 | 100 | 0 | 0 | 0 | 0 | 0 | 0 | 0 | 0 | 0 | 0 | 0 | 0 | 0 | 0 | 0 | 0 | 0 | 0 | 0 | -0.001 | 0 | 0 | 0 | 0 | 0 | 0 | 297.31 | 0 | 0 | 0 | 0 | -15.997 | 0 | 5.134 | 5.864 | 4.999 | 0 | 0 | 0 | 1 | 1 | 0
2021-02-04 02:00 | 0 | 0 | 0 | 0 | 1.6 | 23.93 | 100 | 100 | 0 | 0 | 0 | 0 | 0 | 0 | 0 | 0 | 0 | 0 | 0 | 0 | 0 | 0 | 0 | 0 | 0 | 0 | 0 | -0.001 | 0 | 0 | 0 | 0 | 0 | 0 | 271.09 | 0 | 0 | 0 | 0 | -13.732 | 0 | 3.927 | 5.293 | 4.512 | 0 | 0 | 0 | 1 | 1 | 0
2021-02-04 03:00 | 0 | 0 | 0 | 0 | 1.6 | 23.63 | 100 | 100 | 0 | 0 | 0 | 0 | 0 | 0 | 0 | 0 | 0 | 0 | 0 | 0 | 0 | 0 | 0 | 0 | 0 | 0 | 0 | -0.001 | 0 | 0 | 0 | 0 | 0 | 0 | 260 | 0 | 0 | 0 | 0 | -2.891 | 0 | 3.102 | 4.803 | 4.095 | 0 | 0 | 9.109 | 1 | 1 | 0
2021-02-04 04:00 | 0 | 0 | 0 | 0 | 1.9 | 23.26 | 100 | 100 | 0 | 0 | 0 | 0 | 0 | 0 | 0 | 0 | 0 | 0 | 0 | 0 | 0 | 0 | 0 | 0 | 0 | 0 | 0 | -0.001 | 0 | 0 | 0 | 0 | 0 | 0 | 260 | 0 | 0 | 0 | 0 | 0 | 0 | 3.002 | 4.737 | 4.038 | 0 | 0 | 11.777 | 1 | 1 | 0
2021-02-04 05:00 | 0 | 0 | 0 | 0 | 2.2 | 22.75 | 100 | 100 | 0 | 0 | 0 | 0 | 0 | 0 | 0 | 0 | 0 | 0 | 0 | 0 | 0 | 0 | 0 | 0 | 0 | 0 | 0 | -0.001 | 0 | 0 | 0 | 0 | 0 | 0 | 260 | 0 | 0 | 0 | 0 | 0 | 0 | 3.017 | 4.747 | 4.047 | 0 | 0 | 11.81 | 1 | 1 | 0
2021-02-04 06:00 | 0 | 0 | 0 | 0 | 2.7 | 22.56 | 100 | 100 | 0 | 0 | 0 | 0 | 0 | 0 | 0 | 0 | 0 | 0 | 0 | 0 | 0 | 0 | 0 | 0 | 0 | 0 | 0 | -0.001 | 0 | 0 | 0 | 0 | 0 | 0 | 260 | 0 | 0 | 0 | 0 | 0 | 0 | 3.022 | 4.751 | 4.05 | 0 | 0 | 11.823 | 1 | 1 | 0
2021-02-04 07:00 | 0 | 0 | 0 | 0 | 2.9 | 22.83 | 100 | 100 | 0 | 0 | 0 | 0 | 0 | 0 | 0 | 0 | 0 | 0 | 0 | 0 | 0 | 0 | 0 | 0 | 0 | 0 | 0 | -0.001 | 0 | 0 | 0 | 0 | 0 | 0 | 260 | 0 | 0 | 0 | 0 | 0 | 0 | 3.014 | 4.745 | 4.045 | 0 | 0 | 11.805 | 1 | 1 | 0
2021-02-04 08:00 | 0 | 0 | 0 | 0 | 2.8 | 22.74 | 100 | 100 | 0 | 0 | 0 | 0 | 0 | 0 | 0 | 0 | 0 | 0 | 0 | 0 | 0 | 0 | 0 | 0 | 0 | 0 | 0 | -0.001 | 0 | 0 | 0 | 0 | 0 | 0 | 260 | 0 | 0 | 0 | 0 | 0 | 0 | 3.017 | 4.747 | 4.047 | 0 | 0 | 11.811 | 1 | 1 | 0
2021-02-04 09:00 | 0 | 0 | 0 | 0 | 2.7 | 22.61 | 100 | 100 | 0 | 0 | 0 | 0 | 0 | 0 | 0 | 0 | 0 | 0 | 0 | 0 | 0 | 0 | 0 | 0 | 0 | 0 | 0 | -0.001 | 0 | 0 | 0 | 0 | 0 | 0 | 260 | 0 | 0 | 0 | 0 | 0 | 0 | 3.021 | 4.75 | 4.049 | 0 | 0 | 11.82 | 1 | 1 | 0
2021-02-04 10:00 | 0 | 0 | 0 | 1 | 2.7 | 24.08 | 100 | 100 | 0 | 0 | 0 | 0 | 0 | 0 | 0 | 0 | 0 | 0 | 0 | 0 | 0 | 0 | 0 | 0 | 0 | 0 | 0 | -0.001 | 0 | 0 | 0 | 0 | 15.81 | 0.99 | 260 | 0 | 0 | 0 | 0 | 0 | 0 | 2.978 | 4.72 | 4.024 | 0 | 0 | 11.723 | 1 | 1 | 0
2021-02-04 11:00 | 0 | 305.4 | 298.81 | 1 | 2.8 | 24.61 | 100 | 100 | 0 | 0 | 0 | 0.521 | 0 | 0 | 0 | 0 | 0 | 0 | 48.327 | 102.553 | 104.813 | 0 | 0 | 0 | 0 | 0 | 0 | -0.001 | 0 | 0 | 0 | 0 | 11.92 | 0.99 | 326.95 | 0 | 0 | 0 | 0 | 35.06 | 0 | 3.707 | 5.161 | 4.4 | 0 | 0 | 0 | 2 | 2 | 0
2021-02-04 12:00 | 0 | 515.2 | 513.64 | 1 | 2.7 | 25.28 | 100 | 100 | 21.432 | 21.432 | 1.614 | 0.697 | 23.743 | 0 | 0 | 79.69 | 79.69 | 79.69 | 155.053 | 176.283 | 176.817 | 0 | 0 | 0 | 0 | 0 | 0 | 79.689 | 79.69 | 45.07 | 12.12 | 100 | 4.45 | 1 | 425 | 0 | 0 | 0 | 0 | 51.349 | 0 | 10.261 | 7.424 | 6.329 | 0 | 0 | 0 | 2 | 2 | 0
2021-02-04 13:00 | 0 | 477 | 476.61 | 1 | 2.4 | 25.88 | 100 | 100 | 33.25 | 33.25 | 2.399 | 1.103 | 36.752 | 0 | 0 | 116.776 | 116.776 | 116.776 | 144.004 | 163.574 | 163.706 | 0 | 0 | 0 | 0 | 0 | 0 | 116.775 | 116.776 | 71.33 | 20.31 | 100 | 2.31 | 1 | 425 | 0 | 0 | 0 | 0 | 0 | 0 | 12.434 | 7.986 | 6.808 | 0 | 0 | 0 | 2 | 2 | 0
2021-02-04 14:00 | 0 | 556.4 | 550.99 | 1 | 2 | 29.02 | 100 | 100 | 38.855 | 38.855 | 4.515 | 1.422 | 44.792 | 0 | 0 | 139.149 | 139.149 | 139.149 | 165.971 | 189.099 | 190.956 | 0 | 0 | 0 | 0 | 0 | 0 | 139.148 | 139.149 | 72.87 | 20.35 | 100 | 8 | 1 | 425 | 0 | 0 | 0 | 0 | 0 | 0 | 12.145 | 7.923 | 6.754 | 0 | 0 | 0 | 2 | 2 | 0
2021-02-04 15:00 | 0 | 696.8 | 680.92 | 1 | 1.4 | 29.66 | 100 | 100 | 52.287 | 52.286 | 5.195 | 2.101 | 59.582 | 0 | 0 | 177.612 | 177.612 | 177.612 | 204.352 | 233.69 | 239.142 | 0 | 0 | 0 | 0 | 0 | 0 | 177.611 | 177.612 | 74.27 | 21.86 | 100 | 12.26 | 0.99 | 425 | 0 | 0 | 0 | 0 | 0 | 0 | 12.087 | 7.91 | 6.743 | 0 | 0 | 0 | 2 | 2 | 0
2021-02-04 16:00 | 0 | 652.2 | 630.68 | 1 | 1 | 29.7 | 100 | 100 | 46.813 | 46.813 | 4.762 | 1.805 | 53.38 | 0 | 0 | 162.014 | 162.014 | 162.014 | 188.749 | 216.451 | 223.835 | 0 | 0 | 0 | 0 | 0 | 0 | 162.013 | 162.014 | 72.38 | 20.91 | 100 | 14.76 | 0.99 | 425 | 0 | 0 | 0 | 0 | 0 | 0 | 12.083 | 7.909 | 6.743 | 0 | 0 | 0 | 2 | 2 | 0
2021-02-04 17:00 | 0 | 764.1 | 737.08 | 1 | 1 | 31.15 | 100 | 100 | 57.554 | 57.553 | 6.144 | 2.438 | 66.135 | 0 | 0 | 193.899 | 193.899 | 193.899 | 220.449 | 252.966 | 262.239 | 0 | 0 | 0 | 0 | 0 | 0 | 193.898 | 193.899 | 73.94 | 21.95 | 100 | 15.28 | 0.99 | 425 | 0 | 0 | 0 | 0 | 0 | 0 | 11.952 | 7.88 | 6.718 | 0 | 0 | 0 | 2 | 2 | 0
2021-02-04 18:00 | 0 | 750.7 | 729.09 | 1 | 1 | 31.17 | 100 | 100 | 56.818 | 56.817 | 6.093 | 2.395 | 65.306 | 0 | 0 | 191.903 | 191.903 | 191.903 | 218.451 | 250.224 | 257.64 | 0 | 0 | 0 | 0 | 0 | 0 | 191.902 | 191.903 | 74.48 | 22.05 | 100 | 13.78 | 0.99 | 425 | 0 | 0 | 0 | 0 | 0 | 0 | 11.95 | 7.88 | 6.718 | 0 | 0 | 0 | 2 | 2 | 0
2021-02-04 19:00 | 0 | 543.8 | 534.88 | 1 | 1.2 | 31.22 | 100 | 100 | 36.204 | 36.204 | 5.309 | 1.347 | 42.861 | 0 | 0 | 134.269 | 134.269 | 134.269 | 160.81 | 183.571 | 186.632 | 0 | 0 | 0 | 0 | 0 | 0 | 134.268 | 134.269 | 71.94 | 19.4 | 100 | 10.39 | 1 | 425 | 0 | 0 | 0 | 0 | 0 | 0 | 11.946 | 7.879 | 6.717 | 0 | 0 | 0 | 2 | 2 | 0
2021-02-04 20:00 | 0 | 627.2 | 624.42 | 1 | 1.5 | 31.51 | 100 | 100 | 45.853 | 45.852 | 5.5 | 1.803 | 53.156 | 0 | 0 | 161.897 | 161.897 | 161.897 | 188.401 | 214.301 | 215.255 | 0 | 0 | 0 | 0 | 0 | 0 | 161.896 | 161.897 | 75.21 | 21.3 | 100 | 5.4 | 1 | 425 | 0 | 0 | 0 | 0 | 0 | 0 | 11.92 | 7.873 | 6.712 | 0 | 0 | 0 | 2 | 2 | 0
2021-02-04 21:00 | 0 | 523.8 | 523.74 | 1 | 1.9 | 31.4 | 100 | 100 | 35.329 | 35.328 | 5.316 | 1.311 | 41.956 | 0 | 0 | 131.795 | 131.795 | 131.795 | 158.313 | 179.748 | 179.768 | 0 | 0 | 0 | 0 | 0 | 0 | 131.794 | 131.795 | 73.31 | 19.65 | 100 | 0.85 | 1 | 425 | 0 | 0 | 0 | 0 | 0 | 0 | 11.929 | 7.875 | 6.714 | 0 | 0 | 0 | 2 | 2 | 0
2021-02-04 22:00 | 0 | 410.8 | 406.81 | 1 | 1.8 | 28.08 | 100 | 100 | 0 | 0 | 0 | 0.521 | 0 | 72.186 | 0 | 72.186 | 72.186 | 72.186 | 99.129 | 139.617 | 140.987 | 0 | 0 | 0 | 0 | 0 | 0 | -0.001 | 0 | 51.2 | 0 | 0 | 7.99 | 1 | 425 | 0 | 0 | 0 | 0 | 0 | 0 | 12.231 | 7.942 | 6.77 | 0 | 0 | 0 | 2 | 2 | 0
2021-02-04 23:00 | 0 | 212.9 | 205 | 1 | 1.8 | 28 | 100 | 100 | 0 | 0 | 0 | 0.521 | 0 | 0 | 0 | 0 | 0 | 0 | 15.857 | 70.355 | 73.067 | 0 | 0 | 0 | 0 | 0 | 0 | -0.001 | 0 | 0 | 0 | 0 | 15.66 | 0.99 | 405.44 | 0 | 0 | 0 | 0 | -10.245 | 0 | 11.636 | 7.809 | 6.657 | 0 | 0 | 0 | 1 | 1 | 0
2021-02-05 | 0 | 0 | 0 | 0 | 2.2 | 27.69 | 100 | 100 | 0 | 0 | 0 | 0 | 0 | 0 | 0 | 0 | 0 | 0 | 0 | 0 | 0 | 0 | 0 | 0 | 0 | 0 | 0 | -0.001 | 0 | 0 | 0 | 0 | 0 | 0 | 361.81 | 0 | 0 | 0 | 0 | -22.845 | 0 | 9.396 | 7.26 | 6.189 | 0 | 0 | 0 | 2 | 2 | 0
2021-02-05 01:00 | 0 | 0 | 0 | 0 | 2.7 | 27.41 | 100 | 100 | 0 | 0 | 0 | 0 | 0 | 0 | 0 | 0 | 0 | 0 | 0 | 0 | 0 | 0 | 0 | 0 | 0 | 0 | 0 | -0.001 | 0 | 0 | 0 | 0 | 0 | 0 | 326.25 | 0 | 0 | 0 | 0 | -18.626 | 0 | 6.679 | 6.449 | 5.498 | 0 | 0 | 0 | 1 | 1 | 0
2021-02-05 02:00 | 0 | 0 | 0 | 0 | 2.9 | 26.05 | 100 | 100 | 0 | 0 | 0 | 0 | 0 | 0 | 0 | 0 | 0 | 0 | 0 | 0 | 0 | 0 | 0 | 0 | 0 | 0 | 0 | -0.001 | 0 | 0 | 0 | 0 | 0 | 0 | 296.19 | 0 | 0 | 0 | 0 | -15.742 | 0 | 4.992 | 5.803 | 4.947 | 0 | 0 | 0 | 1 | 1 | 0
2021-02-05 03:00 | 0 | 0 | 0 | 0 | 2.5 | 25.35 | 100 | 100 | 0 | 0 | 0 | 0 | 0 | 0 | 0 | 0 | 0 | 0 | 0 | 0 | 0 | 0 | 0 | 0 | 0 | 0 | 0 | -0.001 | 0 | 0 | 0 | 0 | 0 | 0 | 270.31 | 0 | 0 | 0 | 0 | -13.552 | 0 | 3.837 | 5.245 | 4.471 | 0 | 0 | 0 | 1 | 1 | 0
2021-02-05 04:00 | 0 | 0 | 0 | 0 | 2.3 | 24.87 | 100 | 100 | 0 | 0 | 0 | 0 | 0 | 0 | 0 | 0 | 0 | 0 | 0 | 0 | 0 | 0 | 0 | 0 | 0 | 0 | 0 | -0.001 | 0 | 0 | 0 | 0 | 0 | 0 | 260 | 0 | 0 | 0 | 0 | -2.86 | 0 | 3.054 | 4.771 | 4.067 | 0 | 0 | 9.033 | 1 | 1 | 0
2021-02-05 05:00 | 0 | 0 | 0 | 0 | 1.9 | 23.39 | 100 | 100 | 0 | 0 | 0 | 0 | 0 | 0 | 0 | 0 | 0 | 0 | 0 | 0 | 0 | 0 | 0 | 0 | 0 | 0 | 0 | -0.001 | 0 | 0 | 0 | 0 | 0 | 0 | 260 | 0 | 0 | 0 | 0 | 0 | 0 | 2.998 | 4.734 | 4.036 | 0 | 0 | 11.768 | 1 | 1 | 0
2021-02-05 06:00 | 0 | 0 | 0 | 0 | 1.5 | 23.08 | 100 | 100 | 0 | 0 | 0 | 0 | 0 | 0 | 0 | 0 | 0 | 0 | 0 | 0 | 0 | 0 | 0 | 0 | 0 | 0 | 0 | -0.001 | 0 | 0 | 0 | 0 | 0 | 0 | 260 | 0 | 0 | 0 | 0 | 0 | 0 | 3.007 | 4.74 | 4.041 | 0 | 0 | 11.789 | 1 | 1 | 0
2021-02-05 07:00 | 0 | 0 | 0 | 0 | 1.5 | 23.02 | 100 | 100 | 0 | 0 | 0 | 0 | 0 | 0 | 0 | 0 | 0 | 0 | 0 | 0 | 0 | 0 | 0 | 0 | 0 | 0 | 0 | -0.001 | 0 | 0 | 0 | 0 | 0 | 0 | 260 | 0 | 0 | 0 | 0 | 0 | 0 | 3.009 | 4.742 | 4.042 | 0 | 0 | 11.793 | 1 | 1 | 0
2021-02-05 08:00 | 0 | 0 | 0 | 0 | 1.4 | 22.12 | 100 | 100 | 0 | 0 | 0 | 0 | 0 | 0 | 0 | 0 | 0 | 0 | 0 | 0 | 0 | 0 | 0 | 0 | 0 | 0 | 0 | -0.001 | 0 | 0 | 0 | 0 | 0 | 0 | 260 | 0 | 0 | 0 | 0 | 0 | 0 | 3.035 | 4.76 | 4.058 | 0 | 0 | 11.852 | 1 | 1 | 0
2021-02-05 09:00 | 0 | 0 | 0 | 0 | 1.6 | 21.95 | 100 | 100 | 0 | 0 | 0 | 0 | 0 | 0 | 0 | 0 | 0 | 0 | 0 | 0 | 0 | 0 | 0 | 0 | 0 | 0 | 0 | -0.001 | 0 | 0 | 0 | 0 | 0 | 0 | 260 | 0 | 0 | 0 | 0 | 0 | 0 | 3.04 | 4.763 | 4.06 | 0 | 0 | 11.864 | 1 | 1 | 0
2021-02-05 10:00 | 0 | 0 | 0 | 1 | 2.1 | 25.28 | 100 | 100 | 0 | 0 | 0 | 0 | 0 | 0 | 0 | 0 | 0 | 0 | 0 | 0 | 0 | 0 | 0 | 0 | 0 | 0 | 0 | -0.001 | 0 | 0 | 0 | 0 | 15.57 | 0.99 | 260 | 0 | 0 | 0 | 0 | 0 | 0 | 2.944 | 4.696 | 4.004 | 0 | 0 | 11.644 | 1 | 1 | 0
2021-02-05 11:00 | 0 | 507.9 | 497.38 | 1 | 1.9 | 25.97 | 100 | 100 | 0 | 0 | 0 | 0.521 | 0 | 0 | 0 | 0 | 0 | 0 | 79.25 | 170.702 | 174.311 | 0 | 0 | 0 | 0 | 0 | 0 | -0.001 | 0 | 0 | 0 | 0 | 11.68 | 0.99 | 383.33 | 0 | 0 | 0 | 0 | 64.586 | 0 | 4.448 | 5.515 | 4.702 | 0 | 0 | 0 | 2 | 2 | 0
2021-02-05 12:00 | 0 | 691 | 689.14 | 1 | 2 | 26.59 | 100 | 100 | 47.603 | 47.603 | 3.361 | 1.762 | 52.727 | 0 | 0 | 159.614 | 159.614 | 159.614 | 208.055 | 236.513 | 237.151 | 0 | 0 | 0 | 0 | 0 | 0 | 159.613 | 159.614 | 67.3 | 20.07 | 100 | 4.21 | 1 | 425 | 0 | 0 | 0 | 0 | 21.823 | 0 | 12.007 | 7.887 | 6.724 | 0 | 0 | 0 | 2 | 2 | 0
2021-02-05 13:00 | 0 | 770.6 | 769.83 | 1 | 1.7 | 26.99 | 100 | 100 | 64.017 | 64.017 | 5.123 | 2.695 | 71.835 | 0 | 0 | 205.49 | 205.49 | 205.49 | 232.574 | 264.205 | 264.47 | 0 | 0 | 0 | 0 | 0 | 0 | 205.489 | 205.49 | 77.7 | 24.21 | 100 | 2.57 | 1 | 425 | 0 | 0 | 0 | 0 | 0 | 0 | 12.331 | 7.964 | 6.789 | 0 | 0 | 0 | 2 | 3 | 0
2021-02-05 14:00 | 0 | 837.7 | 828.98 | 1 | 1 | 30.02 | 100 | 100 | 69.56 | 69.56 | 6.101 | 3.113 | 78.773 | 0 | 0 | 222.967 | 222.967 | 222.967 | 249.661 | 284.508 | 287.499 | 0 | 0 | 0 | 0 | 0 | 0 | 222.966 | 222.967 | 77.55 | 24.19 | 100 | 8.27 | 1 | 425 | 0 | 0 | 0 | 0 | 0 | 0 | 12.054 | 7.903 | 6.737 | 0 | 0 | 0 | 2 | 3 | 0
2021-02-05 15:00 | 0 | 552.9 | 539.7 | 1 | 1.1 | 30.56 | 100 | 100 | 36.826 | 36.826 | 5.085 | 1.363 | 43.274 | 0 | 0 | 135.299 | 135.299 | 135.299 | 161.924 | 185.226 | 189.755 | 0 | 0 | 0 | 0 | 0 | 0 | 135.298 | 135.299 | 71.3 | 19.41 | 100 | 12.54 | 0.99 | 425 | 0 | 0 | 0 | 0 | 0 | 0 | 12.005 | 7.892 | 6.728 | 0 | 0 | 0 | 2 | 3 | 0
2021-02-05 16:00 | 0 | 567.1 | 547.64 | 1 | 1.3 | 30.89 | 100 | 100 | 37.342 | 37.342 | 5.233 | 1.393 | 43.967 | 0 | 0 | 137.252 | 137.252 | 137.252 | 163.835 | 187.949 | 194.629 | 0 | 0 | 0 | 0 | 0 | 0 | 137.251 | 137.252 | 70.52 | 19.19 | 100 | 15.05 | 0.99 | 425 | 0 | 0 | 0 | 0 | 0 | 0 | 11.975 | 7.886 | 6.722 | 0 | 0 | 0 | 2 | 2 | 0
2021-02-05 17:00 | 0 | 722.8 | 696.23 | 1 | 1.5 | 32.58 | 100 | 100 | 52.454 | 52.453 | 6.287 | 2.184 | 60.924 | 0 | 0 | 181.783 | 181.783 | 181.783 | 208.151 | 238.946 | 248.065 | 0 | 0 | 0 | 0 | 0 | 0 | 181.782 | 181.783 | 73.28 | 21.14 | 100 | 15.58 | 0.99 | 425 | 0 | 0 | 0 | 0 | 0 | 0 | 11.824 | 7.852 | 6.694 | 0 | 0 | 0 | 2 | 2 | 0
2021-02-05 18:00 | 0 | 700.4 | 679.35 | 1 | 1.7 | 32.54 | 100 | 100 | 50.737 | 50.736 | 6.178 | 2.091 | 59.005 | 0 | 0 | 177.105 | 177.105 | 177.105 | 203.479 | 233.155 | 240.377 | 0 | 0 | 0 | 0 | 0 | 0 | 177.104 | 177.105 | 73.68 | 21.11 | 100 | 14.08 | 0.99 | 425 | 0 | 0 | 0 | 0 | 0 | 0 | 11.827 | 7.853 | 6.694 | 0 | 0 | 0 | 2 | 2 | 0
2021-02-05 19:00 | 0 | 717.9 | 705.45 | 1 | 2 | 32.73 | 100 | 100 | 53.841 | 53.84 | 6.404 | 2.264 | 62.508 | 0 | 0 | 185.686 | 185.686 | 185.686 | 212.036 | 242.11 | 246.383 | 0 | 0 | 0 | 0 | 0 | 0 | 185.685 | 185.686 | 75.36 | 21.85 | 100 | 10.69 | 1 | 425 | 0 | 0 | 0 | 0 | 0 | 0 | 11.81 | 7.849 | 6.691 | 0 | 0 | 0 | 2 | 2 | 0
2021-02-05 20:00 | 0 | 697.7 | 694.27 | 1 | 2.2 | 31.98 | 100 | 100 | 53.19 | 53.189 | 6.109 | 2.209 | 61.508 | 0 | 0 | 182.999 | 182.999 | 182.999 | 209.444 | 238.274 | 239.451 | 0 | 0 | 0 | 0 | 0 | 0 | 182.998 | 182.999 | 76.42 | 22.21 | 100 | 5.68 | 1 | 425 | 0 | 0 | 0 | 0 | 0 | 0 | 11.877 | 7.864 | 6.704 | 0 | 0 | 0 | 2 | 2 | 0
2021-02-05 21:00 | 0 | 617 | 616.97 | 1 | 2.1 | 31.28 | 100 | 100 | 45.301 | 45.301 | 5.356 | 1.769 | 52.426 | 0 | 0 | 159.973 | 159.973 | 159.973 | 186.506 | 211.744 | 211.754 | 0 | 0 | 0 | 0 | 0 | 0 | 159.972 | 159.973 | 75.55 | 21.39 | 100 | 0.58 | 1 | 425 | 0 | 0 | 0 | 0 | 0 | 0 | 11.94 | 7.878 | 6.716 | 0 | 0 | 0 | 2 | 2 | 0
2021-02-05 22:00 | 0 | 512 | 507.35 | 1 | 2.1 | 27.55 | 100 | 100 | 25.77 | 25.77 | 2.601 | 0.854 | 29.224 | 0 | 0 | 95.715 | 95.715 | 95.715 | 122.726 | 174.124 | 175.718 | 0 | 0 | 0 | 0 | 0 | 0 | 95.714 | 95.715 | 54.47 | 14.67 | 100 | 7.72 | 1 | 425 | 0 | 0 | 0 | 0 | 0 | 0 | 12.28 | 7.952 | 6.779 | 0 | 0 | 0 | 2 | 2 | 0
2021-02-05 23:00 | 0 | 341 | 328.77 | 1 | 2.1 | 27.27 | 100 | 100 | 0 | 0 | 0 | 0.521 | 0 | 0 | 0 | 0 | 0 | 0 | 24.774 | 112.832 | 117.031 | 0 | 0 | 0 | 0 | 0 | 0 | -0.001 | 0 | 0 | 0 | 0 | 15.39 | 0.99 | 421 | 0 | 0 | 0 | 0 | -2.096 | 0 | 12.179 | 7.93 | 6.761 | 0 | 0 | 0 | 2 | 2 | 0
2021-02-06 | 0 | 0 | 0 | 0 | 2.7 | 26.9 | 100 | 100 | 0 | 0 | 0 | 0 | 0 | 0 | 0 | 0 | 0 | 0 | 0 | 0 | 0 | 0 | 0 | 0 | 0 | 0 | 0 | -0.001 | 0 | 0 | 0 | 0 | 0 | 0 | 374 | 0 | 0 | 0 | 0 | -24.609 | 0 | 10.599 | 7.563 | 6.447 | 0 | 0 | 0 | 2 | 2 | 0
2021-02-06 01:00 | 0 | 0 | 0 | 0 | 3 | 26.67 | 100 | 100 | 0 | 0 | 0 | 0 | 0 | 0 | 0 | 0 | 0 | 0 | 0 | 0 | 0 | 0 | 0 | 0 | 0 | 0 | 0 | -0.001 | 0 | 0 | 0 | 0 | 0 | 0 | 336.16 | 0 | 0 | 0 | 0 | -19.817 | 0 | 7.42 | 6.692 | 5.705 | 0 | 0 | 0 | 1 | 1 | 0
2021-02-06 02:00 | 0 | 0 | 0 | 0 | 2.8 | 25.56 | 100 | 100 | 0 | 0 | 0 | 0 | 0 | 0 | 0 | 0 | 0 | 0 | 0 | 0 | 0 | 0 | 0 | 0 | 0 | 0 | 0 | -0.001 | 0 | 0 | 0 | 0 | 0 | 0 | 304.5 | 0 | 0 | 0 | 0 | -16.58 | 0 | 5.465 | 6 | 5.115 | 0 | 0 | 0 | 1 | 1 | 0
2021-02-06 03:00 | 0 | 0 | 0 | 0 | 2.5 | 25.34 | 100 | 100 | 0 | 0 | 0 | 0 | 0 | 0 | 0 | 0 | 0 | 0 | 0 | 0 | 0 | 0 | 0 | 0 | 0 | 0 | 0 | -0.001 | 0 | 0 | 0 | 0 | 0 | 0 | 277.49 | 0 | 0 | 0 | 0 | -14.148 | 0 | 4.138 | 5.403 | 4.606 | 0 | 0 | 0 | 1 | 1 | 0
2021-02-06 04:00 | 0 | 0 | 0 | 0 | 2.1 | 25.33 | 100 | 100 | 0 | 0 | 0 | 0 | 0 | 0 | 0 | 0 | 0 | 0 | 0 | 0 | 0 | 0 | 0 | 0 | 0 | 0 | 0 | -0.001 | 0 | 0 | 0 | 0 | 0 | 0 | 260 | 0 | 0 | 0 | 0 | -6.283 | 0 | 3.231 | 4.887 | 4.167 | 0 | 0 | 6.002 | 1 | 1 | 0
2021-02-06 05:00 | 0 | 0 | 0 | 0 | 2.1 | 24.22 | 100 | 100 | 0 | 0 | 0 | 0 | 0 | 0 | 0 | 0 | 0 | 0 | 0 | 0 | 0 | 0 | 0 | 0 | 0 | 0 | 0 | -0.001 | 0 | 0 | 0 | 0 | 0 | 0 | 260 | 0 | 0 | 0 | 0 | 0 | 0 | 2.974 | 4.718 | 4.022 | 0 | 0 | 11.713 | 1 | 1 | 0
2021-02-06 06:00 | 0 | 0 | 0 | 0 | 1.9 | 24.07 | 100 | 100 | 0 | 0 | 0 | 0 | 0 | 0 | 0 | 0 | 0 | 0 | 0 | 0 | 0 | 0 | 0 | 0 | 0 | 0 | 0 | -0.001 | 0 | 0 | 0 | 0 | 0 | 0 | 260 | 0 | 0 | 0 | 0 | 0 | 0 | 2.978 | 4.721 | 4.024 | 0 | 0 | 11.723 | 1 | 1 | 0
2021-02-06 07:00 | 0 | 0 | 0 | 0 | 1.5 | 23.89 | 100 | 100 | 0 | 0 | 0 | 0 | 0 | 0 | 0 | 0 | 0 | 0 | 0 | 0 | 0 | 0 | 0 | 0 | 0 | 0 | 0 | -0.001 | 0 | 0 | 0 | 0 | 0 | 0 | 260 | 0 | 0 | 0 | 0 | 0 | 0 | 2.984 | 4.724 | 4.027 | 0 | 0 | 11.735 | 1 | 1 | 0
2021-02-06 08:00 | 0 | 0 | 0 | 0 | 1.5 | 22.88 | 100 | 100 | 0 | 0 | 0 | 0 | 0 | 0 | 0 | 0 | 0 | 0 | 0 | 0 | 0 | 0 | 0 | 0 | 0 | 0 | 0 | -0.001 | 0 | 0 | 0 | 0 | 0 | 0 | 260 | 0 | 0 | 0 | 0 | 0 | 0 | 3.013 | 4.744 | 4.045 | 0 | 0 | 11.802 | 1 | 1 | 0
2021-02-06 09:00 | 0 | 0 | 0 | 0 | 1.7 | 23 | 100 | 100 | 0 | 0 | 0 | 0 | 0 | 0 | 0 | 0 | 0 | 0 | 0 | 0 | 0 | 0 | 0 | 0 | 0 | 0 | 0 | -0.001 | 0 | 0 | 0 | 0 | 0 | 0 | 260 | 0 | 0 | 0 | 0 | 0 | 0 | 3.009 | 4.742 | 4.043 | 0 | 0 | 11.794 | 1 | 1 | 0
2021-02-06 10:00 | 0 | 0 | 0 | 1 | 2 | 26.07 | 100 | 100 | 0 | 0 | 0 | 0 | 0 | 0 | 0 | 0 | 0 | 0 | 0 | 0 | 0 | 0 | 0 | 0 | 0 | 0 | 0 | -0.001 | 0 | 0 | 0 | 0 | 15.32 | 0.99 | 260 | 0 | 0 | 0 | 0 | 0 | 0 | 2.921 | 4.681 | 3.99 | 0 | 0 | 11.592 | 1 | 1 | 0
2021-02-06 11:00 | 0 | 517.5 | 507.23 | 1 | 2.1 | 26.58 | 100 | 100 | 0 | 0 | 0 | 0.521 | 0 | 0 | 0 | 0 | 0 | 0 | 79.607 | 174.082 | 177.606 | 0 | 0 | 0 | 0 | 0 | 0 | -0.001 | 0 | 0 | 0 | 0 | 11.43 | 0.99 | 384.06 | 0 | 0 | 0 | 0 | 64.97 | 0 | 4.434 | 5.508 | 4.695 | 0 | 0 | 0 | 2 | 2 | 0
2021-02-06 12:00 | 0 | 706.7 | 705.02 | 1 | 2.1 | 27.24 | 100 | 100 | 49.07 | 49.07 | 3.832 | 1.857 | 54.759 | 0 | 0 | 164.862 | 164.862 | 164.862 | 212.874 | 241.963 | 242.539 | 0 | 0 | 0 | 0 | 0 | 0 | 164.861 | 164.862 | 67.97 | 20.23 | 100 | 3.95 | 1 | 425 | 0 | 0 | 0 | 0 | 21.438 | 0 | 11.975 | 7.88 | 6.718 | 0 | 0 | 0 | 2 | 2 | 0
2021-02-06 13:00 | 0 | 812.2 | 811.21 | 1 | 1.9 | 27.49 | 100 | 100 | 68.829 | 68.828 | 5.374 | 2.991 | 77.194 | 0 | 0 | 218.032 | 218.032 | 218.032 | 245.051 | 278.406 | 278.747 | 0 | 0 | 0 | 0 | 0 | 0 | 218.031 | 218.032 | 78.22 | 24.69 | 100 | 2.83 | 1 | 425 | 0 | 0 | 0 | 0 | 0 | 0 | 12.285 | 7.954 | 6.78 | 0 | 0 | 0 | 2 | 3 | 0
2021-02-06 14:00 | 0 | 904.3 | 894.25 | 1 | 1.4 | 30.64 | 100 | 100 | 76.738 | 76.738 | 6.641 | 3.623 | 87.001 | 0 | 0 | 242.645 | 242.645 | 242.645 | 269.26 | 306.906 | 310.356 | 0 | 0 | 0 | 0 | 0 | 0 | 242.644 | 242.645 | 78.18 | 24.73 | 100 | 8.55 | 1 | 425 | 0 | 0 | 0 | 0 | 0 | 0 | 11.998 | 7.891 | 6.727 | 0 | 0 | 0 | 2 | 3 | 0
2021-02-06 15:00 | 0 | 697.5 | 680.07 | 1 | 1.2 | 31.26 | 100 | 100 | 51.464 | 51.464 | 5.745 | 2.097 | 59.306 | 0 | 0 | 177.439 | 177.439 | 177.439 | 203.975 | 233.4 | 239.382 | 0 | 0 | 0 | 0 | 0 | 0 | 177.438 | 177.439 | 74.12 | 21.5 | 100 | 12.84 | 0.99 | 425 | 0 | 0 | 0 | 0 | 0 | 0 | 11.942 | 7.878 | 6.716 | 0 | 0 | 0 | 2 | 3 | 0
2021-02-06 16:00 | 0 | 760.4 | 733.25 | 1 | 1.3 | 31.4 | 100 | 100 | 57.037 | 57.036 | 6.177 | 2.413 | 65.626 | 0 | 0 | 192.765 | 192.765 | 192.765 | 219.283 | 251.652 | 260.969 | 0 | 0 | 0 | 0 | 0 | 0 | 192.764 | 192.765 | 73.86 | 21.86 | 100 | 15.36 | 0.99 | 425 | 0 | 0 | 0 | 0 | 0 | 0 | 11.929 | 7.875 | 6.714 | 0 | 0 | 0 | 2 | 2 | 0
2021-02-06 17:00 | 0 | 657.7 | 632.57 | 1 | 1.7 | 32.56 | 100 | 100 | 45.586 | 45.586 | 5.951 | 1.817 | 53.355 | 0 | 0 | 162.673 | 162.673 | 162.673 | 189.045 | 217.098 | 225.723 | 0 | 0 | 0 | 0 | 0 | 0 | 162.672 | 162.673 | 72.07 | 20.2 | 100 | 15.89 | 0.99 | 425 | 0 | 0 | 0 | 0 | 0 | 0 | 11.825 | 7.852 | 6.694 | 0 | 0 | 0 | 2 | 2 | 0
2021-02-06 18:00 | 0 | 611.7 | 592.52 | 1 | 2.1 | 32.36 | 100 | 100 | 41.567 | 41.567 | 5.76 | 1.614 | 48.94 | 0 | 0 | 151.011 | 151.011 | 151.011 | 177.408 | 203.353 | 209.935 | 0 | 0 | 0 | 0 | 0 | 0 | 151.01 | 151.011 | 71.93 | 19.8 | 100 | 14.39 | 0.99 | 425 | 0 | 0 | 0 | 0 | 0 | 0 | 11.843 | 7.856 | 6.697 | 0 | 0 | 0 | 2 | 2 | 0
2021-02-06 19:00 | 0 | 711.9 | 698.86 | 1 | 2.3 | 32.42 | 100 | 100 | 53.209 | 53.209 | 6.267 | 2.221 | 61.698 | 0 | 0 | 183.609 | 183.609 | 183.609 | 209.998 | 239.848 | 244.324 | 0 | 0 | 0 | 0 | 0 | 0 | 183.608 | 183.609 | 75.15 | 21.78 | 100 | 10.98 | 1 | 425 | 0 | 0 | 0 | 0 | 0 | 0 | 11.838 | 7.855 | 6.696 | 0 | 0 | 0 | 2 | 2 | 0
2021-02-06 20:00 | 0 | 685.8 | 682.08 | 1 | 2.5 | 32.18 | 100 | 100 | 51.731 | 51.731 | 6.096 | 2.134 | 59.961 | 0 | 0 | 179.312 | 179.312 | 179.312 | 205.732 | 234.09 | 235.367 | 0 | 0 | 0 | 0 | 0 | 0 | 179.311 | 179.312 | 76.18 | 21.98 | 100 | 5.97 | 1 | 425 | 0 | 0 | 0 | 0 | 0 | 0 | 11.859 | 7.86 | 6.7 | 0 | 0 | 0 | 2 | 2 | 0
2021-02-06 21:00 | 0 | 581 | 580.99 | 1 | 2.8 | 32.05 | 100 | 100 | 41.094 | 41.094 | 5.623 | 1.583 | 48.301 | 0 | 0 | 149.206 | 149.206 | 149.206 | 175.642 | 199.396 | 199.399 | 0 | 0 | 0 | 0 | 0 | 0 | 149.205 | 149.206 | 74.83 | 20.61 | 100 | 0.3 | 1 | 425 | 0 | 0 | 0 | 0 | 0 | 0 | 11.871 | 7.862 | 6.703 | 0 | 0 | 0 | 2 | 2 | 0
2021-02-06 22:00 | 0 | 426.4 | 422.8 | 1 | 2.3 | 28.54 | 100 | 100 | 0 | 0 | 0 | 0.521 | 0 | 74.607 | 0 | 74.607 | 74.607 | 74.607 | 101.491 | 145.104 | 146.34 | 0 | 0 | 0 | 0 | 0 | 0 | -0.001 | 0 | 50.98 | 0 | 0 | 7.45 | 1 | 425 | 0 | 0 | 0 | 0 | 0 | 0 | 12.189 | 7.933 | 6.762 | 0 | 0 | 0 | 2 | 2 | 0
2021-02-06 23:00 | 0 | 355.1 | 342.8 | 1 | 2.2 | 28.42 | 100 | 100 | 0 | 0 | 0 | 0.521 | 0 | 0 | 0 | 0 | 0 | 0 | 25.124 | 117.647 | 121.87 | 0 | 0 | 0 | 0 | 0 | 0 | -0.001 | 0 | 0 | 0 | 0 | 15.13 | 0.99 | 421.87 | 0 | 0 | 0 | 0 | -1.638 | 0 | 12.102 | 7.913 | 6.746 | 0 | 0 | 0 | 1 | 1 | 0
2021-02-07 | 0 | 0 | 0 | 0 | 2.3 | 28.18 | 100 | 100 | 0 | 0 | 0 | 0 | 0 | 0 | 0 | 0 | 0 | 0 | 0 | 0 | 0 | 0 | 0 | 0 | 0 | 0 | 0 | -0.001 | 0 | 0 | 0 | 0 | 0 | 0 | 374.97 | 0 | 0 | 0 | 0 | -24.564 | 0 | 10.568 | 7.555 | 6.441 | 0 | 0 | 0 | 2 | 2 | 0
2021-02-07 01:00 | 0 | 0 | 0 | 0 | 2.4 | 27.97 | 100 | 100 | 0 | 0 | 0 | 0 | 0 | 0 | 0 | 0 | 0 | 0 | 0 | 0 | 0 | 0 | 0 | 0 | 0 | 0 | 0 | -0.001 | 0 | 0 | 0 | 0 | 0 | 0 | 337.19 | 0 | 0 | 0 | 0 | -19.785 | 0 | 7.4 | 6.686 | 5.699 | 0 | 0 | 0 | 1 | 1 | 0
2021-02-07 02:00 | 0 | 0 | 0 | 0 | 2.5 | 25.86 | 100 | 100 | 0 | 0 | 0 | 0 | 0 | 0 | 0 | 0 | 0 | 0 | 0 | 0 | 0 | 0 | 0 | 0 | 0 | 0 | 0 | -0.001 | 0 | 0 | 0 | 0 | 0 | 0 | 305.41 | 0 | 0 | 0 | 0 | -16.639 | 0 | 5.499 | 6.014 | 5.127 | 0 | 0 | 0 | 1 | 1 | 0
2021-02-07 03:00 | 0 | 0 | 0 | 0 | 2.3 | 25.47 | 100 | 100 | 0 | 0 | 0 | 0 | 0 | 0 | 0 | 0 | 0 | 0 | 0 | 0 | 0 | 0 | 0 | 0 | 0 | 0 | 0 | -0.001 | 0 | 0 | 0 | 0 | 0 | 0 | 278.29 | 0 | 0 | 0 | 0 | -14.205 | 0 | 4.167 | 5.418 | 4.619 | 0 | 0 | 0 | 1 | 1 | 0
2021-02-07 04:00 | 0 | 0 | 0 | 0 | 1.9 | 25.43 | 100 | 100 | 0 | 0 | 0 | 0 | 0 | 0 | 0 | 0 | 0 | 0 | 0 | 0 | 0 | 0 | 0 | 0 | 0 | 0 | 0 | -0.001 | 0 | 0 | 0 | 0 | 0 | 0 | 260 | 0 | 0 | 0 | 0 | -6.307 | 0 | 3.252 | 4.901 | 4.178 | 0 | 0 | 6.024 | 1 | 1 | 0
2021-02-07 05:00 | 0 | 0 | 0 | 0 | 2.1 | 24.27 | 100 | 100 | 0 | 0 | 0 | 0 | 0 | 0 | 0 | 0 | 0 | 0 | 0 | 0 | 0 | 0 | 0 | 0 | 0 | 0 | 0 | -0.001 | 0 | 0 | 0 | 0 | 0 | 0 | 260 | 0 | 0 | 0 | 0 | 0 | 0 | 2.973 | 4.717 | 4.021 | 0 | 0 | 11.71 | 1 | 1 | 0
2021-02-07 06:00 | 0 | 0 | 0 | 0 | 2 | 23.71 | 100 | 100 | 0 | 0 | 0 | 0 | 0 | 0 | 0 | 0 | 0 | 0 | 0 | 0 | 0 | 0 | 0 | 0 | 0 | 0 | 0 | -0.001 | 0 | 0 | 0 | 0 | 0 | 0 | 260 | 0 | 0 | 0 | 0 | 0 | 0 | 2.989 | 4.728 | 4.03 | 0 | 0 | 11.747 | 1 | 1 | 0
2021-02-07 07:00 | 0 | 0 | 0 | 0 | 1.7 | 23.2 | 100 | 100 | 0 | 0 | 0 | 0 | 0 | 0 | 0 | 0 | 0 | 0 | 0 | 0 | 0 | 0 | 0 | 0 | 0 | 0 | 0 | -0.001 | 0 | 0 | 0 | 0 | 0 | 0 | 260 | 0 | 0 | 0 | 0 | 0 | 0 | 3.004 | 4.738 | 4.039 | 0 | 0 | 11.781 | 1 | 1 | 0
2021-02-07 08:00 | 0 | 0 | 0 | 0 | 1.8 | 22.58 | 100 | 100 | 0 | 0 | 0 | 0 | 0 | 0 | 0 | 0 | 0 | 0 | 0 | 0 | 0 | 0 | 0 | 0 | 0 | 0 | 0 | -0.001 | 0 | 0 | 0 | 0 | 0 | 0 | 260 | 0 | 0 | 0 | 0 | 0 | 0 | 3.022 | 4.75 | 4.05 | 0 | 0 | 11.822 | 1 | 1 | 0
2021-02-07 09:00 | 0 | 0 | 0 | 0 | 1.8 | 22.42 | 100 | 100 | 0 | 0 | 0 | 0 | 0 | 0 | 0 | 0 | 0 | 0 | 0 | 0 | 0 | 0 | 0 | 0 | 0 | 0 | 0 | -0.001 | 0 | 0 | 0 | 0 | 0 | 0 | 260 | 0 | 0 | 0 | 0 | 0 | 0 | 3.026 | 4.754 | 4.052 | 0 | 0 | 11.832 | 1 | 1 | 0
2021-02-07 10:00 | 0 | 0 | 0 | 1 | 2 | 25.05 | 100 | 100 | 0 | 0 | 0 | 0 | 0 | 0 | 0 | 0 | 0 | 0 | 0 | 0 | 0 | 0 | 0 | 0 | 0 | 0 | 0 | -0.001 | 0 | 0 | 0 | 0 | 15.07 | 0.99 | 260 | 0 | 0 | 0 | 0 | 0 | 0 | 2.95 | 4.701 | 4.008 | 0 | 0 | 11.659 | 1 | 1 | 0
2021-02-07 11:00 | 0 | 97.5 | 95.65 | 1 | 2.1 | 25.53 | 100 | 100 | 0 | 0 | 0 | 0.521 | 0 | 0 | 0 | 0 | 0 | 0 | 14.784 | 32.827 | 33.462 | 0 | 0 | 0 | 0 | 0 | 0 | -0.001 | 0 | 0 | 0 | 0 | 11.18 | 1 | 265.78 | 0 | 0 | 0 | 0 | 3.028 | 0 | 2.993 | 4.73 | 4.033 | 0 | 0 | 0 | 2 | 2 | 0
2021-02-07 12:00 | 0 | 354.8 | 354.06 | 1 | 1.9 | 26.91 | 100 | 100 | 0 | 0 | 0 | 0.521 | 0 | 7.001 | 0 | 7.001 | 7.001 | 7.001 | 106.919 | 121.515 | 121.767 | 0 | 0 | 0 | 0 | 0 | 0 | -0.001 | 0 | 5.75 | 0 | 0 | 3.69 | 1 | 425 | 0 | 0 | 0 | 0 | 83.38 | 0 | 5.519 | 5.948 | 5.07 | 0 | 0 | 0 | 1 | 1 | 0
2021-02-07 13:00 | 0 | 660.6 | 659.63 | 1 | 2 | 27.94 | 100 | 100 | 51.256 | 51.256 | 4.383 | 1.997 | 57.636 | 0 | 0 | 172.28 | 172.28 | 172.28 | 199.241 | 226.385 | 226.718 | 0 | 0 | 0 | 0 | 0 | 0 | 172.279 | 172.28 | 75.99 | 22.61 | 100 | 3.1 | 1 | 425 | 0 | 0 | 0 | 0 | 0 | 0 | 12.244 | 7.945 | 6.773 | 0 | 0 | 0 | 2 | 2 | 0
2021-02-07 14:00 | 0 | 906.2 | 895.45 | 1 | 1.7 | 31.01 | 100 | 100 | 76.67 | 76.67 | 6.746 | 3.632 | 87.049 | 0 | 0 | 242.994 | 242.994 | 242.994 | 269.562 | 307.317 | 311.008 | 0 | 0 | 0 | 0 | 0 | 0 | 242.993 | 242.994 | 78.13 | 24.65 | 100 | 8.84 | 1 | 425 | 0 | 0 | 0 | 0 | 0 | 0 | 11.965 | 7.883 | 6.72 | 0 | 0 | 0 | 2 | 3 | 0
2021-02-07 15:00 | 0 | 946.3 | 921.55 | 1 | 1.5 | 31.49 | 100 | 100 | 78.933 | 78.933 | 7.031 | 3.82 | 89.784 | 0 | 0 | 249.808 | 249.808 | 249.808 | 276.315 | 316.276 | 324.77 | 0 | 0 | 0 | 0 | 0 | 0 | 249.807 | 249.808 | 76.92 | 24.3 | 100 | 13.13 | 0.99 | 425 | 0 | 0 | 0 | 0 | 0 | 0 | 11.921 | 7.874 | 6.712 | 0 | 0 | 0 | 2 | 3 | 0
2021-02-07 16:00 | 0 | 898 | 864.66 | 1 | 1.7 | 31.6 | 100 | 100 | 72.298 | 72.297 | 6.618 | 3.341 | 82.257 | 0 | 0 | 231.986 | 231.986 | 231.986 | 258.479 | 296.75 | 308.194 | 0 | 0 | 0 | 0 | 0 | 0 | 231.985 | 231.986 | 75.27 | 23.46 | 100 | 15.66 | 0.99 | 425 | 0 | 0 | 0 | 0 | 0 | 0 | 11.911 | 7.871 | 6.71 | 0 | 0 | 0 | 2 | 3 | 0
2021-02-07 17:00 | 0 | 776.4 | 745.57 | 1 | 1.9 | 32.57 | 100 | 100 | 57.876 | 57.875 | 6.568 | 2.491 | 66.935 | 0 | 0 | 196.354 | 196.354 | 196.354 | 222.725 | 255.881 | 266.46 | 0 | 0 | 0 | 0 | 0 | 0 | 196.353 | 196.354 | 73.69 | 21.72 | 100 | 16.2 | 0.99 | 425 | 0 | 0 | 0 | 0 | 0 | 0 | 11.824 | 7.852 | 6.694 | 0 | 0 | 0 | 2 | 3 | 0
2021-02-07 18:00 | 0 | 692.4 | 669.76 | 1 | 2.3 | 32.57 | 100 | 100 | 49.615 | 49.614 | 6.146 | 2.032 | 57.792 | 0 | 0 | 174.089 | 174.089 | 174.089 | 200.459 | 229.861 | 237.632 | 0 | 0 | 0 | 0 | 0 | 0 | 174.088 | 174.089 | 73.26 | 20.88 | 100 | 14.69 | 0.99 | 425 | 0 | 0 | 0 | 0 | 0 | 0 | 11.824 | 7.852 | 6.694 | 0 | 0 | 0 | 2 | 3 | 0
2021-02-07 19:00 | 0 | 566.1 | 555.16 | 1 | 2.8 | 32.65 | 100 | 100 | 37.685 | 37.685 | 5.891 | 1.441 | 45.018 | 0 | 0 | 140.41 | 140.41 | 140.41 | 166.77 | 190.53 | 194.286 | 0 | 0 | 0 | 0 | 0 | 0 | 140.409 | 140.41 | 72.27 | 19.4 | 100 | 11.28 | 0.99 | 425 | 0 | 0 | 0 | 0 | 0 | 0 | 11.817 | 7.85 | 6.692 | 0 | 0 | 0 | 2 | 2 | 0
2021-02-07 20:00 | 0 | 603.2 | 599.6 | 1 | 3.2 | 32.15 | 100 | 100 | 42.877 | 42.876 | 5.658 | 1.671 | 50.206 | 0 | 0 | 154.4 | 154.4 | 154.4 | 180.823 | 205.784 | 207.018 | 0 | 0 | 0 | 0 | 0 | 0 | 154.399 | 154.4 | 74.58 | 20.71 | 100 | 6.26 | 1 | 425 | 0 | 0 | 0 | 0 | 0 | 0 | 11.862 | 7.86 | 6.701 | 0 | 0 | 0 | 2 | 2 | 0
2021-02-07 21:00 | 0 | 556.2 | 556.2 | 1 | 3.2 | 31.6 | 100 | 100 | 38.624 | 38.624 | 5.467 | 1.461 | 45.552 | 0 | 0 | 141.664 | 141.664 | 141.664 | 168.157 | 190.888 | 190.888 | 0 | 0 | 0 | 0 | 0 | 0 | 141.663 | 141.664 | 74.21 | 20.23 | 100 | 0.02 | 1 | 425 | 0 | 0 | 0 | 0 | 0 | 0 | 11.911 | 7.871 | 6.71 | 0 | 0 | 0 | 2 | 2 | 0
2021-02-07 22:00 | 0 | 449.7 | 446.17 | 1 | 1.7 | 27.81 | 100 | 100 | 19.996 | 19.996 | 2.879 | 0.693 | 23.569 | 0 | 0 | 79.271 | 79.271 | 79.271 | 106.249 | 153.127 | 154.337 | 0 | 0 | 0 | 0 | 0 | 0 | 79.27 | 79.271 | 51.36 | 12.96 | 100 | 7.18 | 1 | 425 | 0 | 0 | 0 | 0 | 0 | 0 | 12.256 | 7.947 | 6.775 | 0 | 0 | 0 | 2 | 2 | 0
2021-02-07 23:00 | 0 | 215.7 | 208.49 | 1 | 1.7 | 27.01 | 100 | 100 | 0 | 0 | 0 | 0.521 | 0 | 0 | 0 | 0 | 0 | 0 | 14.836 | 71.553 | 74.028 | 0 | 0 | 0 | 0 | 0 | 0 | -0.001 | 0 | 0 | 0 | 0 | 14.86 | 0.99 | 403.41 | 0 | 0 | 0 | 0 | -11.304 | 0 | 11.663 | 7.815 | 6.662 | 0 | 0 | 0 | 2 | 2 | 0
2021-02-08 | 0 | 0 | 0 | 0 | 2.3 | 26.99 | 100 | 100 | 0 | 0 | 0 | 0 | 0 | 0 | 0 | 0 | 0 | 0 | 0 | 0 | 0 | 0 | 0 | 0 | 0 | 0 | 0 | -0.001 | 0 | 0 | 0 | 0 | 0 | 0 | 360.06 | 0 | 0 | 0 | 0 | -22.706 | 0 | 9.303 | 7.235 | 6.168 | 0 | 0 | 0 | 2 | 2 | 0
2021-02-08 01:00 | 0 | 0 | 0 | 0 | 2.7 | 26.89 | 100 | 100 | 0 | 0 | 0 | 0 | 0 | 0 | 0 | 0 | 0 | 0 | 0 | 0 | 0 | 0 | 0 | 0 | 0 | 0 | 0 | -0.001 | 0 | 0 | 0 | 0 | 0 | 0 | 324.7 | 0 | 0 | 0 | 0 | -18.515 | 0 | 6.612 | 6.426 | 5.478 | 0 | 0 | 0 | 1 | 1 | 0
2021-02-08 02:00 | 0 | 0 | 0 | 0 | 2.9 | 24.81 | 100 | 100 | 0 | 0 | 0 | 0 | 0 | 0 | 0 | 0 | 0 | 0 | 0 | 0 | 0 | 0 | 0 | 0 | 0 | 0 | 0 | -0.001 | 0 | 0 | 0 | 0 | 0 | 0 | 294.69 | 0 | 0 | 0 | 0 | -15.718 | 0 | 4.978 | 5.797 | 4.942 | 0 | 0 | 0 | 1 | 1 | 0
2021-02-08 03:00 | 0 | 0 | 0 | 0 | 2.6 | 24.25 | 100 | 100 | 0 | 0 | 0 | 0 | 0 | 0 | 0 | 0 | 0 | 0 | 0 | 0 | 0 | 0 | 0 | 0 | 0 | 0 | 0 | -0.001 | 0 | 0 | 0 | 0 | 0 | 0 | 268.86 | 0 | 0 | 0 | 0 | -13.524 | 0 | 3.823 | 5.237 | 4.464 | 0 | 0 | 0 | 1 | 1 | 0
2021-02-08 04:00 | 0 | 0 | 0 | 0 | 2.3 | 23.76 | 100 | 100 | 0 | 0 | 0 | 0 | 0 | 0 | 0 | 0 | 0 | 0 | 0 | 0 | 0 | 0 | 0 | 0 | 0 | 0 | 0 | -0.001 | 0 | 0 | 0 | 0 | 0 | 0 | 260 | 0 | 0 | 0 | 0 | -2.854 | 0 | 3.065 | 4.779 | 4.074 | 0 | 0 | 9.064 | 1 | 1 | 0
2021-02-08 05:00 | 0 | 0 | 0 | 0 | 2.5 | 22.46 | 100 | 100 | 0 | 0 | 0 | 0 | 0 | 0 | 0 | 0 | 0 | 0 | 0 | 0 | 0 | 0 | 0 | 0 | 0 | 0 | 0 | -0.001 | 0 | 0 | 0 | 0 | 0 | 0 | 260 | 0 | 0 | 0 | 0 | 0 | 0 | 3.025 | 4.753 | 4.052 | 0 | 0 | 11.83 | 1 | 1 | 0
2021-02-08 06:00 | 0 | 0 | 0 | 0 | 2.6 | 22.14 | 100 | 100 | 0 | 0 | 0 | 0 | 0 | 0 | 0 | 0 | 0 | 0 | 0 | 0 | 0 | 0 | 0 | 0 | 0 | 0 | 0 | -0.001 | 0 | 0 | 0 | 0 | 0 | 0 | 260 | 0 | 0 | 0 | 0 | 0 | 0 | 3.035 | 4.759 | 4.057 | 0 | 0 | 11.851 | 1 | 1 | 0
2021-02-08 07:00 | 0 | 0 | 0 | 0 | 2.7 | 22.13 | 100 | 100 | 0 | 0 | 0 | 0 | 0 | 0 | 0 | 0 | 0 | 0 | 0 | 0 | 0 | 0 | 0 | 0 | 0 | 0 | 0 | -0.001 | 0 | 0 | 0 | 0 | 0 | 0 | 260 | 0 | 0 | 0 | 0 | 0 | 0 | 3.035 | 4.759 | 4.057 | 0 | 0 | 11.852 | 1 | 1 | 0
2021-02-08 08:00 | 0 | 0 | 0 | 0 | 2.8 | 21.23 | 100 | 100 | 0 | 0 | 0 | 0 | 0 | 0 | 0 | 0 | 0 | 0 | 0 | 0 | 0 | 0 | 0 | 0 | 0 | 0 | 0 | -0.001 | 0 | 0 | 0 | 0 | 0 | 0 | 260 | 0 | 0 | 0 | 0 | 0 | 0 | 3.061 | 4.777 | 4.073 | 0 | 0 | 11.911 | 1 | 1 | 0
2021-02-08 09:00 | 0 | 0 | 0 | 0 | 2.9 | 21.16 | 100 | 100 | 0 | 0 | 0 | 0 | 0 | 0 | 0 | 0 | 0 | 0 | 0 | 0 | 0 | 0 | 0 | 0 | 0 | 0 | 0 | -0.001 | 0 | 0 | 0 | 0 | 0 | 0 | 260 | 0 | 0 | 0 | 0 | 0 | 0 | 3.063 | 4.779 | 4.074 | 0 | 0 | 11.916 | 1 | 1 | 0
2021-02-08 10:00 | 0 | 0 | 0 | 1 | 3.1 | 24.64 | 100 | 100 | 0 | 0 | 0 | 0 | 0 | 0 | 0 | 0 | 0 | 0 | 0 | 0 | 0 | 0 | 0 | 0 | 0 | 0 | 0 | -0.001 | 0 | 0 | 0 | 0 | 14.82 | 0.99 | 260 | 0 | 0 | 0 | 0 | 0 | 0 | 2.962 | 4.709 | 4.015 | 0 | 0 | 11.686 | 1 | 1 | 0
2021-02-08 11:00 | 0 | 528.6 | 519.03 | 1 | 3.5 | 24.86 | 100 | 100 | 0 | 0 | 0 | 0.521 | 0 | 0 | 0 | 0 | 0 | 0 | 78.987 | 178.13 | 181.416 | 0 | 0 | 0 | 0 | 0 | 0 | -0.001 | 0 | 0 | 0 | 0 | 10.92 | 1 | 382.69 | 0 | 0 | 0 | 0 | 64.253 | 0 | 4.484 | 5.533 | 4.717 | 0 | 0 | 0 | 2 | 2 | 0
2021-02-08 12:00 | 0 | 740.2 | 738.88 | 1 | 3.4 | 25.37 | 100 | 100 | 53.185 | 53.184 | 3.487 | 2.033 | 58.705 | 0 | 0 | 174.181 | 174.181 | 174.181 | 223.148 | 253.583 | 254.037 | 0 | 0 | 0 | 0 | 0 | 0 | 174.18 | 174.181 | 68.57 | 20.94 | 100 | 3.42 | 1 | 425 | 0 | 0 | 0 | 0 | 22.156 | 0 | 12.145 | 7.917 | 6.75 | 0 | 0 | 0 | 2 | 2 | 0
2021-02-08 13:00 | 0 | 821.2 | 819.77 | 1 | 3.1 | 25.94 | 100 | 100 | 70.522 | 70.522 | 4.975 | 3.048 | 78.546 | 0 | 0 | 220.364 | 220.364 | 220.364 | 247.583 | 281.345 | 281.836 | 0 | 0 | 0 | 0 | 0 | 0 | 220.363 | 220.364 | 78.19 | 25.02 | 100 | 3.38 | 1 | 425 | 0 | 0 | 0 | 0 | 0 | 0 | 12.428 | 7.985 | 6.807 | 0 | 0 | 0 | 2 | 3 | 0
2021-02-08 14:00 | 0 | 906.8 | 895.32 | 1 | 2.8 | 29.44 | 100 | 100 | 77.353 | 77.353 | 6.366 | 3.624 | 87.344 | 0 | 0 | 242.695 | 242.695 | 242.695 | 269.464 | 307.275 | 311.214 | 0 | 0 | 0 | 0 | 0 | 0 | 242.694 | 242.695 | 77.98 | 24.86 | 100 | 9.13 | 1 | 425 | 0 | 0 | 0 | 0 | 0 | 0 | 12.107 | 7.915 | 6.747 | 0 | 0 | 0 | 2 | 3 | 0
2021-02-08 15:00 | 0 | 878.6 | 854.56 | 1 | 2.1 | 29.32 | 100 | 100 | 72.438 | 72.438 | 5.97 | 3.274 | 81.683 | 0 | 0 | 229.359 | 229.359 | 229.359 | 256.143 | 293.284 | 301.536 | 0 | 0 | 0 | 0 | 0 | 0 | 229.358 | 229.359 | 76.06 | 24.02 | 100 | 13.43 | 0.99 | 425 | 0 | 0 | 0 | 0 | 0 | 0 | 12.118 | 7.917 | 6.749 | 0 | 0 | 0 | 2 | 3 | 0
2021-02-08 16:00 | 0 | 912.9 | 877.65 | 1 | 1.6 | 29.39 | 100 | 100 | 74.773 | 74.772 | 6.089 | 3.432 | 84.294 | 0 | 0 | 235.484 | 235.484 | 235.484 | 262.259 | 301.21 | 313.307 | 0 | 0 | 0 | 0 | 0 | 0 | 235.483 | 235.484 | 75.16 | 23.87 | 100 | 15.97 | 0.99 | 425 | 0 | 0 | 0 | 0 | 0 | 0 | 12.111 | 7.916 | 6.748 | 0 | 0 | 0 | 2 | 3 | 0
2021-02-08 17:00 | 0 | 851.3 | 816.18 | 1 | 1.6 | 30.61 | 100 | 100 | 66.952 | 66.952 | 6.211 | 2.969 | 76.132 | 0 | 0 | 217.101 | 217.101 | 217.101 | 243.72 | 280.115 | 292.166 | 0 | 0 | 0 | 0 | 0 | 0 | 217.1 | 217.101 | 74.31 | 22.92 | 100 | 16.51 | 0.99 | 425 | 0 | 0 | 0 | 0 | 0 | 0 | 12.001 | 7.891 | 6.727 | 0 | 0 | 0 | 2 | 3 | 0
2021-02-08 18:00 | 0 | 799.3 | 772.05 | 1 | 2 | 30.02 | 100 | 100 | 62.156 | 62.156 | 5.936 | 2.668 | 70.761 | 0 | 0 | 204.292 | 204.292 | 204.292 | 230.987 | 264.967 | 274.32 | 0 | 0 | 0 | 0 | 0 | 0 | 204.291 | 204.292 | 74.47 | 22.66 | 100 | 15 | 0.99 | 425 | 0 | 0 | 0 | 0 | 0 | 0 | 12.054 | 7.903 | 6.737 | 0 | 0 | 0 | 2 | 3 | 0
2021-02-08 19:00 | 0 | 381.2 | 373.43 | 1 | 2.5 | 29.99 | 100 | 100 | 20.96 | 20.959 | 3.947 | 0.75 | 25.656 | 0 | 0 | 85.448 | 85.448 | 85.448 | 112.146 | 128.161 | 130.828 | 0 | 0 | 0 | 0 | 0 | 0 | 85.447 | 85.448 | 65.31 | 16.02 | 100 | 11.59 | 0.99 | 425 | 0 | 0 | 0 | 0 | 0 | 0 | 12.057 | 7.904 | 6.738 | 0 | 0 | 0 | 2 | 3 | 0
2021-02-08 20:00 | 0 | 166.5 | 165.41 | 1 | 2.6 | 28.67 | 100 | 100 | 0 | 0 | 0 | 0.521 | 0 | 23.007 | 0 | 23.007 | 23.007 | 23.007 | 49.875 | 56.769 | 57.143 | 0 | 0 | 0 | 0 | 0 | 0 | -0.001 | 0 | 40.26 | 0 | 0 | 6.55 | 1 | 425 | 0 | 0 | 0 | 0 | 0 | 0 | 12.177 | 7.93 | 6.76 | 0 | 0 | 0 | 2 | 2 | 0
2021-02-08 21:00 | 0 | 118.3 | 118.3 | 1 | 1.6 | 28.7 | 100 | 100 | 0 | 0 | 0 | 0.521 | 0 | 8.9 | 0 | 8.9 | 8.9 | 8.9 | 35.764 | 40.6 | 40.601 | 0 | 0 | 0 | 0 | 0 | 0 | -0.001 | 0 | 21.92 | 0 | 0 | 0.26 | 1 | 425 | 0 | 0 | 0 | 0 | 0 | 0 | 12.174 | 7.929 | 6.76 | 0 | 0 | 0 | 1 | 1 | 0
2021-02-08 22:00 | 0 | 63.9 | 63.44 | 1 | 1.3 | 22.67 | 100 | 100 | 0 | 0 | 0 | 0.521 | 0 | 0 | 0 | 0 | 0 | 0 | 14.981 | 21.771 | 21.93 | 0 | 0 | 0 | 0 | 0 | 0 | -0.001 | 0 | 0 | 0 | 0 | 6.9 | 1 | 402.7 | 0 | 0 | 0 | 0 | -11.677 | 0 | 12.029 | 7.897 | 6.732 | 0 | 0 | 0 | 1 | 1 | 0
2021-02-08 23:00 | 0 | 71.5 | 69.2 | 1 | 2.2 | 22.62 | 100 | 100 | 0 | 0 | 0 | 0.521 | 0 | 0 | 0 | 0 | 0 | 0 | 4.772 | 23.748 | 24.539 | 0 | 0 | 0 | 0 | 0 | 0 | -0.001 | 0 | 0 | 0 | 0 | 14.59 | 0.99 | 367.1 | 0 | 0 | 0 | 0 | -18.645 | 0 | 9.781 | 7.361 | 6.275 | 0 | 0 | 0 | 1 | 1 | 0
2021-02-09 | 0 | 0 | 0 | 0 | 2.1 | 22.35 | 100 | 100 | 0 | 0 | 0 | 0 | 0 | 0 | 0 | 0 | 0 | 0 | 0 | 0 | 0 | 0 | 0 | 0 | 0 | 0 | 0 | -0.001 | 0 | 0 | 0 | 0 | 0 | 0 | 329.72 | 0 | 0 | 0 | 0 | -19.574 | 0 | 7.267 | 6.643 | 5.663 | 0 | 0 | 0 | 2 | 2 | 0
2021-02-09 01:00 | 0 | 0 | 0 | 0 | 1.7 | 22.16 | 100 | 100 | 0 | 0 | 0 | 0 | 0 | 0 | 0 | 0 | 0 | 0 | 0 | 0 | 0 | 0 | 0 | 0 | 0 | 0 | 0 | -0.001 | 0 | 0 | 0 | 0 | 0 | 0 | 298.54 | 0 | 0 | 0 | 0 | -16.331 | 0 | 5.323 | 5.943 | 5.066 | 0 | 0 | 0 | 1 | 1 | 0
2021-02-09 02:00 | 0 | 0 | 0 | 0 | 1.5 | 20.77 | 100 | 100 | 0 | 0 | 0 | 0 | 0 | 0 | 0 | 0 | 0 | 0 | 0 | 0 | 0 | 0 | 0 | 0 | 0 | 0 | 0 | -0.001 | 0 | 0 | 0 | 0 | 0 | 0 | 271.71 | 0 | 0 | 0 | 0 | -14.046 | 0 | 4.086 | 5.377 | 4.584 | 0 | 0 | 0 | 1 | 1 | 0
2021-02-09 03:00 | 0 | 0 | 0 | 0 | 1.7 | 20.23 | 100 | 100 | 0 | 0 | 0 | 0 | 0 | 0 | 0 | 0 | 0 | 0 | 0 | 0 | 0 | 0 | 0 | 0 | 0 | 0 | 0 | -0.001 | 0 | 0 | 0 | 0 | 0 | 0 | 260 | 0 | 0 | 0 | 0 | -2.956 | 0 | 3.215 | 4.877 | 4.158 | 0 | 0 | 9.293 | 1 | 1 | 0
2021-02-09 04:00 | 0 | 0 | 0 | 0 | 1.8 | 20.24 | 100 | 100 | 0 | 0 | 0 | 0 | 0 | 0 | 0 | 0 | 0 | 0 | 0 | 0 | 0 | 0 | 0 | 0 | 0 | 0 | 0 | -0.001 | 0 | 0 | 0 | 0 | 0 | 0 | 260 | 0 | 0 | 0 | 0 | 0 | 0 | 3.091 | 4.797 | 4.09 | 0 | 0 | 11.978 | 1 | 1 | 0
2021-02-09 05:00 | 0 | 0 | 0 | 0 | 1.8 | 19.27 | 100 | 100 | 0 | 0 | 0 | 0 | 0 | 0 | 0 | 0 | 0 | 0 | 0 | 0 | 0 | 0 | 0 | 0 | 0 | 0 | 0 | -0.001 | 0 | 0 | 0 | 0 | 0 | 0 | 260 | 0 | 0 | 0 | 0 | 0 | 0 | 3.12 | 4.817 | 4.106 | 0 | 0 | 12.043 | 1 | 1 | 0
2021-02-09 06:00 | 0 | 0 | 0 | 0 | 1.6 | 19.19 | 100 | 100 | 0 | 0 | 0 | 0 | 0 | 0 | 0 | 0 | 0 | 0 | 0 | 0 | 0 | 0 | 0 | 0 | 0 | 0 | 0 | -0.001 | 0 | 0 | 0 | 0 | 0 | 0 | 260 | 0 | 0 | 0 | 0 | 0 | 0 | 3.122 | 4.818 | 4.108 | 0 | 0 | 12.048 | 1 | 1 | 0
2021-02-09 07:00 | 0 | 0 | 0 | 0 | 1.6 | 19.22 | 100 | 100 | 0 | 0 | 0 | 0 | 0 | 0 | 0 | 0 | 0 | 0 | 0 | 0 | 0 | 0 | 0 | 0 | 0 | 0 | 0 | -0.001 | 0 | 0 | 0 | 0 | 0 | 0 | 260 | 0 | 0 | 0 | 0 | 0 | 0 | 3.121 | 4.818 | 4.107 | 0 | 0 | 12.046 | 1 | 1 | 0
2021-02-09 08:00 | 0 | 0 | 0 | 0 | 1.8 | 18.2 | 100 | 100 | 0 | 0 | 0 | 0 | 0 | 0 | 0 | 0 | 0 | 0 | 0 | 0 | 0 | 0 | 0 | 0 | 0 | 0 | 0 | -0.001 | 0 | 0 | 0 | 0 | 0 | 0 | 260 | 0 | 0 | 0 | 0 | 0 | 0 | 3.152 | 4.838 | 4.124 | 0 | 0 | 12.115 | 1 | 1 | 0
2021-02-09 09:00 | 0 | 0 | 0 | 0 | 1.8 | 17.84 | 100 | 100 | 0 | 0 | 0 | 0 | 0 | 0 | 0 | 0 | 0 | 0 | 0 | 0 | 0 | 0 | 0 | 0 | 0 | 0 | 0 | -0.001 | 0 | 0 | 0 | 0 | 0 | 0 | 260 | 0 | 0 | 0 | 0 | 0 | 0 | 3.163 | 4.845 | 4.131 | 0 | 0 | 12.139 | 1 | 1 | 0
2021-02-09 10:00 | 0 | 0 | 0 | 1 | 2.1 | 21.26 | 100 | 100 | 0 | 0 | 0 | 0 | 0 | 0 | 0 | 0 | 0 | 0 | 0 | 0 | 0 | 0 | 0 | 0 | 0 | 0 | 0 | -0.001 | 0 | 0 | 0 | 0 | 14.55 | 0.99 | 260 | 0 | 0 | 0 | 0 | 0 | 0 | 3.06 | 4.777 | 4.072 | 0 | 0 | 11.909 | 1 | 1 | 0
2021-02-09 11:00 | 0 | 327.8 | 322.15 | 1 | 2 | 21.81 | 100 | 100 | 0 | 0 | 0 | 0.521 | 0 | 0 | 0 | 0 | 0 | 0 | 48.262 | 110.56 | 112.501 | 0 | 0 | 0 | 0 | 0 | 0 | -0.001 | 0 | 0 | 0 | 0 | 10.66 | 1 | 326.46 | 0 | 0 | 0 | 0 | 34.802 | 0 | 3.801 | 5.214 | 4.445 | 0 | 0 | 0 | 2 | 2 | 0
2021-02-09 12:00 | 0 | 615.5 | 614.57 | 1 | 1.9 | 22.79 | 100 | 100 | 31.486 | 31.486 | 1.595 | 1.008 | 34.089 | 0 | 0 | 109.234 | 109.234 | 109.234 | 185.626 | 210.92 | 211.24 | 0 | 0 | 0 | 0 | 0 | 0 | 109.233 | 109.234 | 51.71 | 14.91 | 100 | 3.15 | 1 | 425 | 0 | 0 | 0 | 0 | 51.606 | 0 | 10.784 | 7.558 | 6.443 | 0 | 0 | 0 | 2 | 2 | 0
2021-02-09 13:00 | 0 | 792.3 | 790.68 | 1 | 1.6 | 23.48 | 100 | 100 | 67.436 | 67.436 | 4.452 | 2.829 | 74.717 | 0 | 0 | 211.229 | 211.229 | 211.229 | 238.769 | 271.362 | 271.917 | 0 | 0 | 0 | 0 | 0 | 0 | 211.228 | 211.229 | 77.68 | 24.8 | 100 | 3.66 | 1 | 425 | 0 | 0 | 0 | 0 | 0 | 0 | 12.658 | 8.034 | 6.849 | 0 | 0 | 0 | 2 | 3 | 0
2021-02-09 14:00 | 0 | 896.4 | 884.31 | 1 | 1.3 | 27.91 | 100 | 100 | 76.842 | 76.841 | 5.853 | 3.528 | 86.223 | 0 | 0 | 239.122 | 239.122 | 239.122 | 266.087 | 303.496 | 307.644 | 0 | 0 | 0 | 0 | 0 | 0 | 239.121 | 239.122 | 77.73 | 24.98 | 100 | 9.42 | 1 | 425 | 0 | 0 | 0 | 0 | 0 | 0 | 12.247 | 7.945 | 6.773 | 0 | 0 | 0 | 2 | 3 | 0
2021-02-09 15:00 | 0 | 909.1 | 883.08 | 1 | 1.1 | 28.8 | 100 | 100 | 75.899 | 75.899 | 6.017 | 3.492 | 85.408 | 0 | 0 | 237.751 | 237.751 | 237.751 | 264.601 | 303.073 | 312.003 | 0 | 0 | 0 | 0 | 0 | 0 | 237.75 | 237.751 | 76.2 | 24.33 | 100 | 13.74 | 0.99 | 425 | 0 | 0 | 0 | 0 | 0 | 0 | 12.165 | 7.927 | 6.758 | 0 | 0 | 0 | 2 | 3 | 0
2021-02-09 16:00 | 0 | 903 | 866.75 | 1 | 1.3 | 29.25 | 100 | 100 | 73.573 | 73.573 | 5.963 | 3.344 | 82.881 | 0 | 0 | 232.101 | 232.101 | 232.101 | 258.893 | 297.47 | 309.91 | 0 | 0 | 0 | 0 | 0 | 0 | 232.1 | 232.101 | 74.89 | 23.74 | 100 | 16.29 | 0.99 | 425 | 0 | 0 | 0 | 0 | 0 | 0 | 12.124 | 7.918 | 6.75 | 0 | 0 | 0 | 2 | 3 | 0
2021-02-09 17:00 | 0 | 852.2 | 815.69 | 1 | 1.6 | 31.16 | 100 | 100 | 66.635 | 66.635 | 6.342 | 2.965 | 75.942 | 0 | 0 | 216.924 | 216.924 | 216.924 | 243.473 | 279.944 | 292.475 | 0 | 0 | 0 | 0 | 0 | 0 | 216.923 | 216.924 | 74.17 | 22.78 | 100 | 16.83 | 0.99 | 425 | 0 | 0 | 0 | 0 | 0 | 0 | 11.951 | 7.88 | 6.718 | 0 | 0 | 0 | 2 | 3 | 0
2021-02-09 18:00 | 0 | 865.5 | 834.75 | 1 | 1.6 | 31.36 | 100 | 100 | 68.97 | 68.97 | 6.454 | 3.117 | 78.541 | 0 | 0 | 223.123 | 223.123 | 223.123 | 249.647 | 286.485 | 297.04 | 0 | 0 | 0 | 0 | 0 | 0 | 223.122 | 223.123 | 75.12 | 23.22 | 100 | 15.32 | 0.99 | 425 | 0 | 0 | 0 | 0 | 0 | 0 | 11.933 | 7.876 | 6.714 | 0 | 0 | 0 | 2 | 3 | 0
2021-02-09 19:00 | 0 | 735.4 | 719.61 | 1 | 1.5 | 31.19 | 100 | 100 | 55.95 | 55.949 | 6.015 | 2.344 | 64.308 | 0 | 0 | 189.498 | 189.498 | 189.498 | 216.043 | 246.97 | 252.389 | 0 | 0 | 0 | 0 | 0 | 0 | 189.497 | 189.498 | 75.08 | 22.17 | 100 | 11.9 | 0.99 | 425 | 0 | 0 | 0 | 0 | 0 | 0 | 11.948 | 7.88 | 6.717 | 0 | 0 | 0 | 2 | 3 | 0
2021-02-09 20:00 | 0 | 676.6 | 671.77 | 1 | 1.3 | 30.79 | 100 | 100 | 51.15 | 51.15 | 5.518 | 2.067 | 58.735 | 0 | 0 | 175.916 | 175.916 | 175.916 | 202.512 | 230.551 | 232.209 | 0 | 0 | 0 | 0 | 0 | 0 | 175.915 | 175.916 | 75.76 | 22.03 | 100 | 6.85 | 1 | 425 | 0 | 0 | 0 | 0 | 0 | 0 | 11.985 | 7.888 | 6.724 | 0 | 0 | 0 | 2 | 2 | 0
2021-02-09 21:00 | 0 | 640.8 | 640.77 | 1 | 1.4 | 30.45 | 100 | 100 | 48.218 | 48.217 | 5.175 | 1.898 | 55.291 | 0 | 0 | 167.063 | 167.063 | 167.063 | 193.703 | 219.912 | 219.923 | 0 | 0 | 0 | 0 | 0 | 0 | 167.062 | 167.063 | 75.96 | 21.92 | 100 | 0.55 | 1 | 425 | 0 | 0 | 0 | 0 | 0 | 0 | 12.015 | 7.894 | 6.73 | 0 | 0 | 0 | 2 | 2 | 0
2021-02-09 22:00 | 0 | 455.4 | 452.36 | 1 | 1.1 | 27.56 | 100 | 100 | 19.997 | 19.996 | 2.755 | 0.69 | 23.441 | 0 | 0 | 78.89 | 78.89 | 78.89 | 105.901 | 155.249 | 156.293 | 0 | 0 | 0 | 0 | 0 | 0 | 78.889 | 78.89 | 50.48 | 12.79 | 100 | 6.63 | 1 | 425 | 0 | 0 | 0 | 0 | 0 | 0 | 12.279 | 7.952 | 6.779 | 0 | 0 | 0 | 2 | 2 | 0
2021-02-09 23:00 | 0 | 305.7 | 296.21 | 1 | 1.7 | 26.3 | 100 | 100 | 0 | 0 | 0 | 0.521 | 0 | 0 | 0 | 0 | 0 | 0 | 19.763 | 101.659 | 104.916 | 0 | 0 | 0 | 0 | 0 | 0 | -0.001 | 0 | 0 | 0 | 0 | 14.31 | 0.99 | 411.95 | 0 | 0 | 0 | 0 | -6.834 | 0 | 11.986 | 7.888 | 6.724 | 0 | 0 | 0 | 2 | 2 | 0
2021-02-10 | 0 | 0 | 0 | 0 | 2.9 | 25.78 | 100 | 100 | 0 | 0 | 0 | 0 | 0 | 0 | 0 | 0 | 0 | 0 | 0 | 0 | 0 | 0 | 0 | 0 | 0 | 0 | 0 | -0.001 | 0 | 0 | 0 | 0 | 0 | 0 | 366.61 | 0 | 0 | 0 | 0 | -23.741 | 0 | 10.004 | 7.416 | 6.322 | 0 | 0 | 0 | 2 | 2 | 0
2021-02-10 01:00 | 0 | 0 | 0 | 0 | 4 | 26.22 | 100 | 100 | 0 | 0 | 0 | 0 | 0 | 0 | 0 | 0 | 0 | 0 | 0 | 0 | 0 | 0 | 0 | 0 | 0 | 0 | 0 | -0.001 | 0 | 0 | 0 | 0 | 0 | 0 | 330.01 | 0 | 0 | 0 | 0 | -19.171 | 0 | 7.015 | 6.562 | 5.594 | 0 | 0 | 0 | 1 | 1 | 0
2021-02-10 02:00 | 0 | 0 | 0 | 0 | 5.5 | 24.24 | 100 | 100 | 0 | 0 | 0 | 0 | 0 | 0 | 0 | 0 | 0 | 0 | 0 | 0 | 0 | 0 | 0 | 0 | 0 | 0 | 0 | -0.001 | 0 | 0 | 0 | 0 | 0 | 0 | 299.1 | 0 | 0 | 0 | 0 | -16.186 | 0 | 5.24 | 5.909 | 5.037 | 0 | 0 | 0 | 1 | 1 | 0
2021-02-10 03:00 | 0 | 0 | 0 | 0 | 5.8 | 22.17 | 100 | 100 | 0 | 0 | 0 | 0 | 0 | 0 | 0 | 0 | 0 | 0 | 0 | 0 | 0 | 0 | 0 | 0 | 0 | 0 | 0 | -0.001 | 0 | 0 | 0 | 0 | 0 | 0 | 272.39 | 0 | 0 | 0 | 0 | -13.986 | 0 | 4.055 | 5.361 | 4.57 | 0 | 0 | 0 | 1 | 1 | 0
2021-02-10 04:00 | 0 | 0 | 0 | 0 | 5.6 | 22.42 | 100 | 100 | 0 | 0 | 0 | 0 | 0 | 0 | 0 | 0 | 0 | 0 | 0 | 0 | 0 | 0 | 0 | 0 | 0 | 0 | 0 | -0.001 | 0 | 0 | 0 | 0 | 0 | 0 | 260 | 0 | 0 | 0 | 0 | -6.209 | 0 | 3.167 | 4.846 | 4.131 | 0 | 0 | 5.934 | 1 | 1 | 0
2021-02-10 05:00 | 0 | 0 | 0 | 0 | 5.8 | 21.47 | 100 | 100 | 0 | 0 | 0 | 0 | 0 | 0 | 0 | 0 | 0 | 0 | 0 | 0 | 0 | 0 | 0 | 0 | 0 | 0 | 0 | -0.001 | 0 | 0 | 0 | 0 | 0 | 0 | 260 | 0 | 0 | 0 | 0 | 0 | 0 | 3.054 | 4.773 | 4.069 | 0 | 0 | 11.895 | 1 | 1 | 0
2021-02-10 06:00 | 0 | 0 | 0 | 0 | 5.9 | 21.17 | 100 | 100 | 0 | 0 | 0 | 0 | 0 | 0 | 0 | 0 | 0 | 0 | 0 | 0 | 0 | 0 | 0 | 0 | 0 | 0 | 0 | -0.001 | 0 | 0 | 0 | 0 | 0 | 0 | 260 | 0 | 0 | 0 | 0 | 0 | 0 | 3.063 | 4.779 | 4.074 | 0 | 0 | 11.915 | 1 | 1 | 0
2021-02-10 07:00 | 0 | 0 | 0 | 0 | 5.7 | 20.82 | 100 | 100 | 0 | 0 | 0 | 0 | 0 | 0 | 0 | 0 | 0 | 0 | 0 | 0 | 0 | 0 | 0 | 0 | 0 | 0 | 0 | -0.001 | 0 | 0 | 0 | 0 | 0 | 0 | 260 | 0 | 0 | 0 | 0 | 0 | 0 | 3.073 | 4.786 | 4.08 | 0 | 0 | 11.939 | 1 | 1 | 0
2021-02-10 08:00 | 0 | 0 | 0 | 0 | 6.4 | 19.15 | 100 | 100 | 0 | 0 | 0 | 0 | 0 | 0 | 0 | 0 | 0 | 0 | 0 | 0 | 0 | 0 | 0 | 0 | 0 | 0 | 0 | -0.001 | 0 | 0 | 0 | 0 | 0 | 0 | 260 | 0 | 0 | 0 | 0 | 0 | 0 | 3.124 | 4.819 | 4.108 | 0 | 0 | 12.051 | 1 | 1 | 0
2021-02-10 09:00 | 0 | 0 | 0 | 0 | 7.3 | 18.76 | 100 | 100 | 0 | 0 | 0 | 0 | 0 | 0 | 0 | 0 | 0 | 0 | 0 | 0 | 0 | 0 | 0 | 0 | 0 | 0 | 0 | -0.001 | 0 | 0 | 0 | 0 | 0 | 0 | 260 | 0 | 0 | 0 | 0 | 0 | 0 | 3.135 | 4.827 | 4.115 | 0 | 0 | 12.077 | 1 | 1 | 0
2021-02-10 10:00 | 0 | 0 | 0 | 1 | 6.9 | 17.47 | 100 | 100 | 0 | 0 | 0 | 0 | 0 | 0 | 0 | 0 | 0 | 0 | 0 | 0 | 0 | 0 | 0 | 0 | 0 | 0 | 0 | -0.001 | 0 | 0 | 0 | 0 | 14.29 | 0.99 | 260 | 0 | 0 | 0 | 0 | 0 | 0 | 3.175 | 4.853 | 4.137 | 0 | 0 | 12.164 | 1 | 1 | 0
2021-02-10 11:00 | 0 | 0 | 0 | 1 | 5.4 | 17.57 | 100 | 100 | 0 | 0 | 0 | 0 | 0 | 0 | 0 | 0 | 0 | 0 | 0 | 0 | 0 | 0 | 0 | 0 | 0 | 0 | 0 | -0.001 | 0 | 0 | 0 | 0 | 10.39 | 1 | 260 | 0 | 0 | 0 | 0 | 0 | 0 | 3.172 | 4.851 | 4.135 | 0 | 0 | 12.157 | 1 | 1 | 0
2021-02-10 12:00 | 0 | 0 | 0 | 1 | 3.7 | 17.59 | 100 | 100 | 0 | 0 | 0 | 0 | 0 | 0 | 0 | 0 | 0 | 0 | 0 | 0 | 0 | 0 | 0 | 0 | 0 | 0 | 0 | -0.001 | 0 | 0 | 0 | 0 | 2.88 | 1 | 260 | 0 | 0 | 0 | 0 | 0 | 0 | 3.171 | 4.85 | 4.135 | 0 | 0 | 12.156 | 1 | 1 | 0
2021-02-10 13:00 | 0 | 0 | 0 | 1 | 2.7 | 17.74 | 100 | 100 | 0 | 0 | 0 | 0 | 0 | 0 | 0 | 0 | 0 | 0 | 0 | 0 | 0 | 0 | 0 | 0 | 0 | 0 | 0 | -0.001 | 0 | 0 | 0 | 0 | 3.95 | 1 | 260 | 0 | 0 | 0 | 0 | 0 | 0 | 3.166 | 4.847 | 4.132 | 0 | 0 | 12.146 | 1 | 1 | 0
2021-02-10 14:00 | 0 | 0 | 0 | 1 | 2 | 19.28 | 100 | 100 | 0 | 0 | 0 | 0 | 0 | 0 | 0 | 0 | 0 | 0 | 0 | 0 | 0 | 0 | 0 | 0 | 0 | 0 | 0 | -0.001 | 0 | 0 | 0 | 0 | 9.72 | 1 | 260 | 0 | 0 | 0 | 0 | 0 | 0 | 3.12 | 4.816 | 4.106 | 0 | 0 | 12.042 | 1 | 1 | 0
2021-02-10 15:00 | 0 | 0 | 0 | 1 | 2.1 | 19.65 | 100 | 100 | 0 | 0 | 0 | 0 | 0 | 0 | 0 | 0 | 0 | 0 | 0 | 0 | 0 | 0 | 0 | 0 | 0 | 0 | 0 | -0.001 | 0 | 0 | 0 | 0 | 14.05 | 0.99 | 260 | 0 | 0 | 0 | 0 | 0 | 0 | 3.108 | 4.809 | 4.1 | 0 | 0 | 12.017 | 1 | 1 | 0
2021-02-10 16:00 | 0 | 1.5 | 1.44 | 1 | 2.3 | 19.38 | 100 | 100 | 0 | 0 | 0 | 0.521 | 0 | 0 | 0 | 0 | 0 | 0 | 0.429 | 0.493 | 0.515 | 0 | 0 | 0 | 0 | 0 | 0 | -0.001 | 0 | 0 | 0 | 0 | 16.61 | 0.99 | 260 | 0 | 0 | 0 | 0 | 0 | 0 | 3.117 | 4.814 | 4.104 | 0 | 0 | 11.606 | 2 | 2 | 0
2021-02-10 17:00 | 0 | 34.7 | 33.16 | 1 | 2.7 | 21.42 | 100 | 100 | 0 | 0 | 0 | 0.521 | 0 | 0 | 0 | 0 | 0 | 0 | 9.893 | 11.379 | 11.909 | 0 | 0 | 0 | 0 | 0 | 0 | -0.001 | 0 | 0 | 0 | 0 | 17.15 | 0.99 | 260 | 0 | 0 | 0 | 0 | 0 | 0 | 3.056 | 4.774 | 4.069 | 0 | 0 | 2.006 | 1 | 1 | 0
2021-02-10 18:00 | 0 | 16.7 | 16.08 | 1 | 3.7 | 21.73 | 100 | 100 | 0 | 0 | 0 | 0.521 | 0 | 0 | 0 | 0 | 0 | 0 | 4.808 | 5.519 | 5.731 | 0 | 0 | 0 | 0 | 0 | 0 | -0.001 | 0 | 0 | 0 | 0 | 15.64 | 0.99 | 260 | 0 | 0 | 0 | 0 | 0 | 0 | 3.047 | 4.767 | 4.064 | 0 | 0 | 7.071 | 1 | 1 | 0
2021-02-10 19:00 | 0 | 26.6 | 26 | 1 | 4.4 | 21.89 | 100 | 100 | 0 | 0 | 0 | 0.521 | 0 | 0 | 0 | 0 | 0 | 0 | 7.803 | 8.923 | 9.129 | 0 | 0 | 0 | 0 | 0 | 0 | -0.001 | 0 | 0 | 0 | 0 | 12.2 | 0.99 | 260 | 0 | 0 | 0 | 0 | 0 | 0 | 3.042 | 4.764 | 4.061 | 0 | 0 | 4.065 | 1 | 1 | 0
2021-02-10 20:00 | 0 | 41.8 | 41.48 | 1 | 4.4 | 22.52 | 100 | 100 | 0 | 0 | 0 | 0.521 | 0 | 0 | 0 | 0 | 0 | 0 | 12.501 | 14.234 | 14.346 | 0 | 0 | 0 | 0 | 0 | 0 | -0.001 | 0 | 0 | 0 | 0 | 7.15 | 1 | 261.24 | 0 | 0 | 0 | 0 | 0.647 | 0 | 3.036 | 4.76 | 4.058 | 0 | 0 | 0 | 1 | 1 | 0
2021-02-10 21:00 | 0 | 102.1 | 102.09 | 1 | 4.2 | 22.83 | 100 | 100 | 0 | 0 | 0 | 0.521 | 0 | 0 | 0 | 0 | 0 | 0 | 30.859 | 35.037 | 35.041 | 0 | 0 | 0 | 0 | 0 | 0 | -0.001 | 0 | 0 | 0 | 0 | 0.84 | 1 | 295.93 | 0 | 0 | 0 | 0 | 18.169 | 0 | 3.421 | 5.004 | 4.266 | 0 | 0 | 0 | 1 | 1 | 0
2021-02-10 22:00 | 0 | 130.6 | 129.8 | 1 | 4 | 21.64 | 100 | 100 | 0 | 0 | 0 | 0.521 | 0 | 0 | 0 | 0 | 0 | 0 | 30.113 | 44.547 | 44.822 | 0 | 0 | 0 | 0 | 0 | 0 | -0.001 | 0 | 0 | 0 | 0 | 6.35 | 1 | 324.34 | 0 | 0 | 0 | 0 | 14.877 | 0 | 4.714 | 5.68 | 4.842 | 0 | 0 | 0 | 1 | 1 | 0
2021-02-10 23:00 | 0 | 260.9 | 253.11 | 1 | 2.6 | 21.36 | 100 | 100 | 0 | 0 | 0 | 0.521 | 0 | 0 | 0 | 0 | 0 | 0 | 16.303 | 86.866 | 89.541 | 0 | 0 | 0 | 0 | 0 | 0 | -0.001 | 0 | 0 | 0 | 0 | 14.04 | 0.99 | 323.36 | 0 | 0 | 0 | 0 | -0.512 | 0 | 5.597 | 6.056 | 5.162 | 0 | 0 | 0 | 1 | 1 | 0
2021-02-11 | 0 | 0 | 0 | 0 | 1.9 | 20.43 | 100 | 100 | 0 | 0 | 0 | 0 | 0 | 0 | 0 | 0 | 0 | 0 | 0 | 0 | 0 | 0 | 0 | 0 | 0 | 0 | 0 | -0.001 | 0 | 0 | 0 | 0 | 0 | 0 | 292.89 | 0 | 0 | 0 | 0 | -15.959 | 0 | 5.112 | 5.855 | 4.991 | 0 | 0 | 0 | 2 | 2 | 0
2021-02-11 01:00 | 0 | 0 | 0 | 0 | 2.1 | 19.99 | 100 | 100 | 0 | 0 | 0 | 0 | 0 | 0 | 0 | 0 | 0 | 0 | 0 | 0 | 0 | 0 | 0 | 0 | 0 | 0 | 0 | -0.001 | 0 | 0 | 0 | 0 | 0 | 0 | 266.73 | 0 | 0 | 0 | 0 | -13.698 | 0 | 3.909 | 5.284 | 4.504 | 0 | 0 | 0 | 1 | 1 | 0
2021-02-11 02:00 | 0 | 0 | 0 | 0 | 2.2 | 18.46 | 100 | 100 | 0 | 0 | 0 | 0 | 0 | 0 | 0 | 0 | 0 | 0 | 0 | 0 | 0 | 0 | 0 | 0 | 0 | 0 | 0 | -0.001 | 0 | 0 | 0 | 0 | 0 | 0 | 260 | 0 | 0 | 0 | 0 | -2.904 | 0 | 3.191 | 4.863 | 4.146 | 0 | 0 | 9.296 | 1 | 1 | 0
2021-02-11 03:00 | 0 | 0 | 0 | 0 | 1.7 | 17.72 | 100 | 100 | 0 | 0 | 0 | 0 | 0 | 0 | 0 | 0 | 0 | 0 | 0 | 0 | 0 | 0 | 0 | 0 | 0 | 0 | 0 | -0.001 | 0 | 0 | 0 | 0 | 0 | 0 | 260 | 0 | 0 | 0 | 0 | 0 | 0 | 3.167 | 4.848 | 4.133 | 0 | 0 | 12.147 | 1 | 1 | 0
2021-02-11 04:00 | 0 | 0 | 0 | 0 | 1.8 | 17.86 | 100 | 100 | 0 | 0 | 0 | 0 | 0 | 0 | 0 | 0 | 0 | 0 | 0 | 0 | 0 | 0 | 0 | 0 | 0 | 0 | 0 | -0.001 | 0 | 0 | 0 | 0 | 0 | 0 | 260 | 0 | 0 | 0 | 0 | 0 | 0 | 3.163 | 4.845 | 4.13 | 0 | 0 | 12.138 | 1 | 1 | 0
2021-02-11 05:00 | 0 | 0 | 0 | 0 | 1.9 | 17.14 | 100 | 100 | 0 | 0 | 0 | 0 | 0 | 0 | 0 | 0 | 0 | 0 | 0 | 0 | 0 | 0 | 0 | 0 | 0 | 0 | 0 | -0.001 | 0 | 0 | 0 | 0 | 0 | 0 | 260 | 0 | 0 | 0 | 0 | 0 | 0 | 3.185 | 4.859 | 4.142 | 0 | 0 | 12.187 | 1 | 1 | 0
2021-02-11 06:00 | 0 | 0 | 0 | 0 | 1.9 | 17.21 | 100 | 100 | 0 | 0 | 0 | 0 | 0 | 0 | 0 | 0 | 0 | 0 | 0 | 0 | 0 | 0 | 0 | 0 | 0 | 0 | 0 | -0.001 | 0 | 0 | 0 | 0 | 0 | 0 | 260 | 0 | 0 | 0 | 0 | 0 | 0 | 3.183 | 4.858 | 4.141 | 0 | 0 | 12.182 | 1 | 1 | 0
2021-02-11 07:00 | 0 | 0 | 0 | 0 | 1.9 | 17.26 | 100 | 100 | 0 | 0 | 0 | 0 | 0 | 0 | 0 | 0 | 0 | 0 | 0 | 0 | 0 | 0 | 0 | 0 | 0 | 0 | 0 | -0.001 | 0 | 0 | 0 | 0 | 0 | 0 | 260 | 0 | 0 | 0 | 0 | 0 | 0 | 3.181 | 4.857 | 4.14 | 0 | 0 | 12.178 | 1 | 1 | 0
2021-02-11 08:00 | 0 | 0 | 0 | 0 | 1.9 | 16.91 | 100 | 100 | 0 | 0 | 0 | 0 | 0 | 0 | 0 | 0 | 0 | 0 | 0 | 0 | 0 | 0 | 0 | 0 | 0 | 0 | 0 | -0.001 | 0 | 0 | 0 | 0 | 0 | 0 | 260 | 0 | 0 | 0 | 0 | 0 | 0 | 3.192 | 4.864 | 4.146 | 0 | 0 | 12.202 | 1 | 1 | 0
2021-02-11 09:00 | 0 | 0 | 0 | 0 | 2.1 | 16.45 | 100 | 100 | 0 | 0 | 0 | 0 | 0 | 0 | 0 | 0 | 0 | 0 | 0 | 0 | 0 | 0 | 0 | 0 | 0 | 0 | 0 | -0.001 | 0 | 0 | 0 | 0 | 0 | 0 | 260 | 0 | 0 | 0 | 0 | 0 | 0 | 3.206 | 4.873 | 4.154 | 0 | 0 | 12.233 | 1 | 1 | 0
2021-02-11 10:00 | 0 | 0 | 0 | 1 | 1.7 | 20.36 | 100 | 100 | 0 | 0 | 0 | 0 | 0 | 0 | 0 | 0 | 0 | 0 | 0 | 0 | 0 | 0 | 0 | 0 | 0 | 0 | 0 | -0.001 | 0 | 0 | 0 | 0 | 14.01 | 0.99 | 260 | 0 | 0 | 0 | 0 | 0 | 0 | 3.087 | 4.795 | 4.088 | 0 | 0 | 11.97 | 1 | 1 | 0
2021-02-11 11:00 | 0 | 477.3 | 469.88 | 1 | 1.5 | 21.51 | 100 | 100 | 0 | 0 | 0 | 0.521 | 0 | 0 | 0 | 0 | 0 | 0 | 68.18 | 161.263 | 163.809 | 0 | 0 | 0 | 0 | 0 | 0 | -0.001 | 0 | 0 | 0 | 0 | 10.11 | 1 | 362.62 | 0 | 0 | 0 | 0 | 53.741 | 0 | 4.317 | 5.464 | 4.658 | 0 | 0 | 0 | 2 | 2 | 0
2021-02-11 12:00 | 0 | 731.4 | 730.65 | 1 | 1.3 | 22.08 | 100 | 100 | 49.311 | 49.311 | 2.477 | 1.794 | 53.582 | 0 | 0 | 161.39 | 161.39 | 161.39 | 220.735 | 250.759 | 251.016 | 0 | 0 | 0 | 0 | 0 | 0 | 161.389 | 161.39 | 64.29 | 19.64 | 100 | 2.6 | 1 | 425 | 0 | 0 | 0 | 0 | 32.668 | 0 | 12.062 | 7.889 | 6.725 | 0 | 0 | 0 | 2 | 2 | 0
2021-02-11 13:00 | 0 | 874.4 | 872.01 | 1 | 1.2 | 22.57 | 100 | 100 | 77.411 | 77.411 | 4.579 | 3.435 | 85.426 | 0 | 0 | 235.598 | 235.598 | 235.598 | 263.258 | 299.272 | 300.094 | 0 | 0 | 0 | 0 | 0 | 0 | 235.597 | 235.598 | 78.51 | 25.8 | 100 | 4.24 | 1 | 425 | 0 | 0 | 0 | 0 | 0 | 0 | 12.744 | 8.052 | 6.864 | 0 | 0 | 0 | 2 | 3 | 0
2021-02-11 14:00 | 0 | 934.9 | 920.63 | 1 | 0.9 | 26.18 | 100 | 100 | 81.374 | 81.374 | 6.041 | 3.816 | 91.232 | 0 | 0 | 249.686 | 249.686 | 249.686 | 276.874 | 315.96 | 320.858 | 0 | 0 | 0 | 0 | 0 | 0 | 249.685 | 249.686 | 77.82 | 25.36 | 100 | 10.02 | 1 | 425 | 0 | 0 | 0 | 0 | 0 | 0 | 12.406 | 7.98 | 6.803 | 0 | 0 | 0 | 2 | 3 | 0
2021-02-11 15:00 | 0 | 967.6 | 937.33 | 1 | 1 | 27.09 | 100 | 100 | 82.316 | 82.315 | 6.408 | 3.925 | 92.649 | 0 | 0 | 253.582 | 253.582 | 253.582 | 280.653 | 321.692 | 332.08 | 0 | 0 | 0 | 0 | 0 | 0 | 253.581 | 253.582 | 76.36 | 24.79 | 100 | 14.37 | 0.99 | 425 | 0 | 0 | 0 | 0 | 0 | 0 | 12.322 | 7.962 | 6.787 | 0 | 0 | 0 | 2 | 3 | 0
2021-02-11 16:00 | 0 | 989.3 | 946.41 | 1 | 0.8 | 27.32 | 100 | 100 | 82.86 | 82.86 | 6.531 | 3.977 | 93.369 | 0 | 0 | 255.414 | 255.414 | 255.414 | 282.456 | 324.808 | 339.528 | 0 | 0 | 0 | 0 | 0 | 0 | 255.413 | 255.414 | 75.23 | 24.4 | 100 | 16.93 | 0.99 | 425 | 0 | 0 | 0 | 0 | 0 | 0 | 12.301 | 7.957 | 6.783 | 0 | 0 | 0 | 2 | 3 | 0
2021-02-11 17:00 | 0 | 956.9 | 912.71 | 1 | 0.5 | 28.82 | 100 | 100 | 78.585 | 78.585 | 6.358 | 3.697 | 88.64 | 0 | 0 | 245.352 | 245.352 | 245.352 | 272.2 | 313.241 | 328.408 | 0 | 0 | 0 | 0 | 0 | 0 | 245.351 | 245.352 | 74.71 | 23.93 | 100 | 17.48 | 0.99 | 425 | 0 | 0 | 0 | 0 | 0 | 0 | 12.163 | 7.927 | 6.758 | 0 | 0 | 0 | 2 | 3 | 0
2021-02-11 18:00 | 0 | 951.1 | 914.44 | 1 | 0.4 | 28.8 | 100 | 100 | 78.977 | 78.977 | 6.391 | 3.725 | 89.094 | 0 | 0 | 246.404 | 246.404 | 246.404 | 273.255 | 313.834 | 326.418 | 0 | 0 | 0 | 0 | 0 | 0 | 246.403 | 246.404 | 75.49 | 24.19 | 100 | 15.96 | 0.99 | 425 | 0 | 0 | 0 | 0 | 0 | 0 | 12.165 | 7.927 | 6.758 | 0 | 0 | 0 | 2 | 3 | 0
2021-02-11 19:00 | 0 | 759.7 | 741.64 | 1 | 0.4 | 28.86 | 100 | 100 | 59.221 | 59.221 | 5.555 | 2.476 | 67.252 | 0 | 0 | 195.674 | 195.674 | 195.674 | 222.517 | 254.531 | 260.729 | 0 | 0 | 0 | 0 | 0 | 0 | 195.673 | 195.674 | 75.05 | 22.71 | 100 | 12.52 | 0.99 | 425 | 0 | 0 | 0 | 0 | 0 | 0 | 12.16 | 7.926 | 6.757 | 0 | 0 | 0 | 2 | 3 | 0
2021-02-11 20:00 | 0 | 832.4 | 825.37 | 1 | 0.5 | 29.02 | 100 | 100 | 69.619 | 69.619 | 5.83 | 3.086 | 78.535 | 0 | 0 | 221.897 | 221.897 | 221.897 | 248.719 | 283.268 | 285.68 | 0 | 0 | 0 | 0 | 0 | 0 | 221.896 | 221.897 | 77.67 | 24.37 | 100 | 7.45 | 1 | 425 | 0 | 0 | 0 | 0 | 0 | 0 | 12.145 | 7.923 | 6.754 | 0 | 0 | 0 | 2 | 3 | 0
2021-02-11 21:00 | 0 | 791.9 | 791.75 | 1 | 0.6 | 28.97 | 100 | 100 | 65.899 | 65.899 | 5.726 | 2.858 | 74.483 | 0 | 0 | 212.478 | 212.478 | 212.478 | 239.307 | 271.727 | 271.78 | 0 | 0 | 0 | 0 | 0 | 0 | 212.477 | 212.478 | 78.18 | 24.25 | 100 | 1.13 | 1 | 425 | 0 | 0 | 0 | 0 | 0 | 0 | 12.15 | 7.924 | 6.755 | 0 | 0 | 0 | 2 | 3 | 0
2021-02-11 22:00 | 0 | 668.9 | 665.15 | 1 | 0.8 | 25.12 | 100 | 100 | 36.293 | 36.293 | 2.497 | 1.221 | 40.011 | 0 | 0 | 125.544 | 125.544 | 125.544 | 152.871 | 228.281 | 229.566 | 0 | 0 | 0 | 0 | 0 | 0 | 125.543 | 125.544 | 54.69 | 15.81 | 100 | 6.07 | 1 | 425 | 0 | 0 | 0 | 0 | 0 | 0 | 12.505 | 8.001 | 6.821 | 0 | 0 | 0 | 2 | 3 | 0
2021-02-11 23:00 | 0 | 420 | 407.94 | 1 | 1 | 25.76 | 100 | 100 | 0 | 0 | 0 | 0.521 | 0 | 0 | 0 | 0 | 0 | 0 | 25.312 | 140.006 | 144.144 | 0 | 0 | 0 | 0 | 0 | 0 | -0.001 | 0 | 0 | 0 | 0 | 13.76 | 0.99 | 421.6 | 0 | 0 | 0 | 0 | -1.78 | 0 | 12.337 | 7.965 | 6.79 | 0 | 0 | 0 | 2 | 2 | 0
2021-02-12 | 0 | 0 | 0 | 0 | 1.4 | 25.46 | 100 | 100 | 0 | 0 | 0 | 0 | 0 | 0 | 0 | 0 | 0 | 0 | 0 | 0 | 0 | 0 | 0 | 0 | 0 | 0 | 0 | -0.001 | 0 | 0 | 0 | 0 | 0 | 0 | 374.17 | 0 | 0 | 0 | 0 | -24.837 | 0 | 10.757 | 7.601 | 6.479 | 0 | 0 | 0 | 2 | 2 | 0
2021-02-12 01:00 | 0 | 0 | 0 | 0 | 1.8 | 24.44 | 100 | 100 | 0 | 0 | 0 | 0 | 0 | 0 | 0 | 0 | 0 | 0 | 0 | 0 | 0 | 0 | 0 | 0 | 0 | 0 | 0 | -0.001 | 0 | 0 | 0 | 0 | 0 | 0 | 335.9 | 0 | 0 | 0 | 0 | -20.044 | 0 | 7.564 | 6.737 | 5.743 | 0 | 0 | 0 | 1 | 1 | 0
2021-02-12 02:00 | 0 | 0 | 0 | 0 | 2.1 | 22.03 | 100 | 100 | 0 | 0 | 0 | 0 | 0 | 0 | 0 | 0 | 0 | 0 | 0 | 0 | 0 | 0 | 0 | 0 | 0 | 0 | 0 | -0.001 | 0 | 0 | 0 | 0 | 0 | 0 | 303.72 | 0 | 0 | 0 | 0 | -16.85 | 0 | 5.62 | 6.062 | 5.168 | 0 | 0 | 0 | 1 | 1 | 0
2021-02-12 03:00 | 0 | 0 | 0 | 0 | 2.3 | 20.94 | 100 | 100 | 0 | 0 | 0 | 0 | 0 | 0 | 0 | 0 | 0 | 0 | 0 | 0 | 0 | 0 | 0 | 0 | 0 | 0 | 0 | -0.001 | 0 | 0 | 0 | 0 | 0 | 0 | 276.2 | 0 | 0 | 0 | 0 | -14.413 | 0 | 4.276 | 5.472 | 4.665 | 0 | 0 | 0 | 1 | 1 | 0
2021-02-12 04:00 | 0 | 0 | 0 | 0 | 2.3 | 20.72 | 100 | 100 | 0 | 0 | 0 | 0 | 0 | 0 | 0 | 0 | 0 | 0 | 0 | 0 | 0 | 0 | 0 | 0 | 0 | 0 | 0 | -0.001 | 0 | 0 | 0 | 0 | 0 | 0 | 260 | 0 | 0 | 0 | 0 | -6.397 | 0 | 3.332 | 4.951 | 4.221 | 0 | 0 | 6.107 | 1 | 1 | 0
2021-02-12 05:00 | 0 | 0 | 0 | 0 | 2.3 | 19.17 | 100 | 100 | 0 | 0 | 0 | 0 | 0 | 0 | 0 | 0 | 0 | 0 | 0 | 0 | 0 | 0 | 0 | 0 | 0 | 0 | 0 | -0.001 | 0 | 0 | 0 | 0 | 0 | 0 | 260 | 0 | 0 | 0 | 0 | 0 | 0 | 3.123 | 4.819 | 4.108 | 0 | 0 | 12.049 | 1 | 1 | 0
2021-02-12 06:00 | 0 | 0 | 0 | 0 | 2.1 | 19.07 | 100 | 100 | 0 | 0 | 0 | 0 | 0 | 0 | 0 | 0 | 0 | 0 | 0 | 0 | 0 | 0 | 0 | 0 | 0 | 0 | 0 | -0.001 | 0 | 0 | 0 | 0 | 0 | 0 | 260 | 0 | 0 | 0 | 0 | 0 | 0 | 3.126 | 4.821 | 4.11 | 0 | 0 | 12.056 | 1 | 1 | 0
2021-02-12 07:00 | 0 | 0 | 0 | 0 | 1.9 | 19.59 | 100 | 100 | 0 | 0 | 0 | 0 | 0 | 0 | 0 | 0 | 0 | 0 | 0 | 0 | 0 | 0 | 0 | 0 | 0 | 0 | 0 | -0.001 | 0 | 0 | 0 | 0 | 0 | 0 | 260 | 0 | 0 | 0 | 0 | 0 | 0 | 3.11 | 4.81 | 4.101 | 0 | 0 | 12.021 | 1 | 1 | 0
2021-02-12 08:00 | 0 | 0 | 0 | 0 | 2.1 | 18.75 | 100 | 100 | 0 | 0 | 0 | 0 | 0 | 0 | 0 | 0 | 0 | 0 | 0 | 0 | 0 | 0 | 0 | 0 | 0 | 0 | 0 | -0.001 | 0 | 0 | 0 | 0 | 0 | 0 | 260 | 0 | 0 | 0 | 0 | 0 | 0 | 3.136 | 4.827 | 4.115 | 0 | 0 | 12.078 | 1 | 1 | 0
2021-02-12 09:00 | 0 | 0 | 0 | 0 | 2.2 | 17.82 | 100 | 100 | 0 | 0 | 0 | 0 | 0 | 0 | 0 | 0 | 0 | 0 | 0 | 0 | 0 | 0 | 0 | 0 | 0 | 0 | 0 | -0.001 | 0 | 0 | 0 | 0 | 0 | 0 | 260 | 0 | 0 | 0 | 0 | 0 | 0 | 3.164 | 4.846 | 4.131 | 0 | 0 | 12.14 | 1 | 1 | 0
2021-02-12 10:00 | 0 | 0 | 0 | 1 | 1.8 | 22.3 | 100 | 100 | 0 | 0 | 0 | 0 | 0 | 0 | 0 | 0 | 0 | 0 | 0 | 0 | 0 | 0 | 0 | 0 | 0 | 0 | 0 | -0.001 | 0 | 0 | 0 | 0 | 13.74 | 0.99 | 260 | 0 | 0 | 0 | 0 | 0 | 0 | 3.03 | 4.756 | 4.054 | 0 | 0 | 11.84 | 1 | 1 | 0
2021-02-12 11:00 | 0 | 531.8 | 523.98 | 1 | 2.5 | 24.09 | 100 | 100 | 0 | 0 | 0 | 0.521 | 0 | 0 | 0 | 0 | 0 | 0 | 74.802 | 179.831 | 182.514 | 0 | 0 | 0 | 0 | 0 | 0 | -0.001 | 0 | 0 | 0 | 0 | 9.84 | 1 | 375 | 0 | 0 | 0 | 0 | 60.223 | 0 | 4.398 | 5.496 | 4.686 | 0 | 0 | 0 | 2 | 2 | 0
2021-02-12 12:00 | 0 | 746.2 | 745.59 | 1 | 2.4 | 24.55 | 100 | 100 | 52.811 | 52.81 | 3.211 | 1.998 | 58.02 | 0 | 0 | 172.377 | 172.377 | 172.377 | 225.273 | 255.888 | 256.096 | 0 | 0 | 0 | 0 | 0 | 0 | 172.376 | 172.377 | 67.31 | 20.62 | 100 | 2.31 | 1 | 425 | 0 | 0 | 0 | 0 | 26.186 | 0 | 12.077 | 7.9 | 6.734 | 0 | 0 | 0 | 2 | 2 | 0
2021-02-12 13:00 | 0 | 858.6 | 855.91 | 1 | 2.7 | 24.76 | 100 | 100 | 75.317 | 75.317 | 4.793 | 3.315 | 83.426 | 0 | 0 | 230.988 | 230.988 | 230.988 | 258.361 | 293.748 | 294.672 | 0 | 0 | 0 | 0 | 0 | 0 | 230.987 | 230.988 | 78.39 | 25.56 | 100 | 4.54 | 1 | 425 | 0 | 0 | 0 | 0 | 0 | 0 | 12.538 | 8.008 | 6.827 | 0 | 0 | 0 | 2 | 3 | 0
2021-02-12 14:00 | 0 | 921.6 | 906.66 | 1 | 3.2 | 28.41 | 100 | 100 | 78.921 | 78.92 | 6.273 | 3.706 | 88.9 | 0 | 0 | 245.697 | 245.697 | 245.697 | 272.598 | 311.164 | 316.293 | 0 | 0 | 0 | 0 | 0 | 0 | 245.696 | 245.697 | 77.68 | 24.95 | 100 | 10.33 | 1 | 425 | 0 | 0 | 0 | 0 | 0 | 0 | 12.201 | 7.935 | 6.765 | 0 | 0 | 0 | 2 | 3 | 0
2021-02-12 15:00 | 0 | 954.1 | 922.92 | 1 | 3.3 | 29.07 | 100 | 100 | 79.929 | 79.929 | 6.563 | 3.809 | 90.3 | 0 | 0 | 249.415 | 249.415 | 249.415 | 276.231 | 316.745 | 327.447 | 0 | 0 | 0 | 0 | 0 | 0 | 249.414 | 249.415 | 76.17 | 24.41 | 100 | 14.69 | 0.99 | 425 | 0 | 0 | 0 | 0 | 0 | 0 | 12.141 | 7.922 | 6.753 | 0 | 0 | 0 | 2 | 3 | 0
2021-02-12 16:00 | 0 | 967.5 | 923.93 | 1 | 3.2 | 29.17 | 100 | 100 | 79.676 | 79.675 | 6.553 | 3.792 | 90.021 | 0 | 0 | 248.823 | 248.823 | 248.823 | 275.627 | 317.091 | 332.046 | 0 | 0 | 0 | 0 | 0 | 0 | 248.822 | 248.823 | 74.94 | 24 | 100 | 17.26 | 0.99 | 425 | 0 | 0 | 0 | 0 | 0 | 0 | 12.132 | 7.92 | 6.752 | 0 | 0 | 0 | 2 | 3 | 0
2021-02-12 17:00 | 0 | 947.3 | 901.89 | 1 | 3.2 | 30.47 | 100 | 100 | 76.665 | 76.665 | 6.59 | 3.612 | 86.867 | 0 | 0 | 242.218 | 242.218 | 242.218 | 268.855 | 309.53 | 325.113 | 0 | 0 | 0 | 0 | 0 | 0 | 242.217 | 242.218 | 74.5 | 23.58 | 100 | 17.81 | 0.99 | 425 | 0 | 0 | 0 | 0 | 0 | 0 | 12.013 | 7.894 | 6.73 | 0 | 0 | 0 | 2 | 3 | 0
2021-02-12 18:00 | 0 | 954.4 | 916.1 | 1 | 3.1 | 30.53 | 100 | 100 | 78.379 | 78.378 | 6.752 | 3.742 | 88.873 | 0 | 0 | 247.006 | 247.006 | 247.006 | 273.635 | 314.407 | 327.55 | 0 | 0 | 0 | 0 | 0 | 0 | 247.005 | 247.006 | 75.41 | 23.93 | 100 | 16.29 | 0.99 | 425 | 0 | 0 | 0 | 0 | 0 | 0 | 12.008 | 7.893 | 6.728 | 0 | 0 | 0 | 2 | 3 | 0
2021-02-12 19:00 | 0 | 863.6 | 842.03 | 1 | 3 | 30.62 | 100 | 100 | 70.437 | 70.437 | 6.285 | 3.187 | 79.909 | 0 | 0 | 225.935 | 225.935 | 225.935 | 252.553 | 288.984 | 296.388 | 0 | 0 | 0 | 0 | 0 | 0 | 225.934 | 225.935 | 76.23 | 23.77 | 100 | 12.83 | 0.99 | 425 | 0 | 0 | 0 | 0 | 0 | 0 | 12 | 7.891 | 6.727 | 0 | 0 | 0 | 2 | 3 | 0
2021-02-12 20:00 | 0 | 821.4 | 813.89 | 1 | 2.9 | 30.08 | 100 | 100 | 67.776 | 67.775 | 6.074 | 3.003 | 76.853 | 0 | 0 | 218.521 | 218.521 | 218.521 | 245.207 | 279.327 | 281.904 | 0 | 0 | 0 | 0 | 0 | 0 | 218.52 | 218.521 | 77.52 | 24.04 | 100 | 7.75 | 1 | 425 | 0 | 0 | 0 | 0 | 0 | 0 | 12.049 | 7.902 | 6.736 | 0 | 0 | 0 | 2 | 3 | 0
2021-02-12 21:00 | 0 | 752.8 | 752.57 | 1 | 2.9 | 29.97 | 100 | 100 | 60.774 | 60.773 | 5.886 | 2.588 | 69.248 | 0 | 0 | 200.745 | 200.745 | 200.745 | 227.446 | 258.282 | 258.361 | 0 | 0 | 0 | 0 | 0 | 0 | 200.744 | 200.745 | 77.7 | 23.52 | 100 | 1.42 | 1 | 425 | 0 | 0 | 0 | 0 | 0 | 0 | 12.059 | 7.904 | 6.738 | 0 | 0 | 0 | 2 | 3 | 0
2021-02-12 22:00 | 0 | 602.9 | 599.83 | 1 | 2.4 | 26.38 | 100 | 100 | 30.705 | 30.705 | 2.374 | 1.009 | 34.089 | 0 | 0 | 109.355 | 109.355 | 109.355 | 136.517 | 205.862 | 206.915 | 0 | 0 | 0 | 0 | 0 | 0 | 109.354 | 109.355 | 52.85 | 14.84 | 100 | 5.78 | 1 | 425 | 0 | 0 | 0 | 0 | 0 | 0 | 12.388 | 7.976 | 6.799 | 0 | 0 | 0 | 2 | 3 | 0
2021-02-12 23:00 | 0 | 285.6 | 277.73 | 1 | 2 | 25.71 | 100 | 100 | 0 | 0 | 0 | 0.521 | 0 | 0 | 0 | 0 | 0 | 0 | 16.559 | 95.316 | 98.018 | 0 | 0 | 0 | 0 | 0 | 0 | -0.001 | 0 | 0 | 0 | 0 | 13.48 | 0.99 | 406.17 | 0 | 0 | 0 | 0 | -9.862 | 0 | 11.862 | 7.86 | 6.7 | 0 | 0 | 0 | 2 | 2 | 0
2021-02-13 | 0 | 0 | 0 | 0 | 2.3 | 26.28 | 100 | 100 | 0 | 0 | 0 | 0 | 0 | 0 | 0 | 0 | 0 | 0 | 0 | 0 | 0 | 0 | 0 | 0 | 0 | 0 | 0 | -0.001 | 0 | 0 | 0 | 0 | 0 | 0 | 362.11 | 0 | 0 | 0 | 0 | -23.07 | 0 | 9.548 | 7.299 | 6.223 | 0 | 0 | 0 | 2 | 2 | 0
2021-02-13 01:00 | 0 | 0 | 0 | 0 | 2.7 | 25.65 | 100 | 100 | 0 | 0 | 0 | 0 | 0 | 0 | 0 | 0 | 0 | 0 | 0 | 0 | 0 | 0 | 0 | 0 | 0 | 0 | 0 | -0.001 | 0 | 0 | 0 | 0 | 0 | 0 | 326.19 | 0 | 0 | 0 | 0 | -18.812 | 0 | 6.794 | 6.488 | 5.531 | 0 | 0 | 0 | 1 | 1 | 0
2021-02-13 02:00 | 0 | 0 | 0 | 0 | 3.8 | 23.88 | 100 | 100 | 0 | 0 | 0 | 0 | 0 | 0 | 0 | 0 | 0 | 0 | 0 | 0 | 0 | 0 | 0 | 0 | 0 | 0 | 0 | -0.001 | 0 | 0 | 0 | 0 | 0 | 0 | 295.81 | 0 | 0 | 0 | 0 | -15.909 | 0 | 5.085 | 5.843 | 4.981 | 0 | 0 | 0 | 1 | 1 | 0
2021-02-13 03:00 | 0 | 0 | 0 | 0 | 4.4 | 23.63 | 100 | 100 | 0 | 0 | 0 | 0 | 0 | 0 | 0 | 0 | 0 | 0 | 0 | 0 | 0 | 0 | 0 | 0 | 0 | 0 | 0 | -0.001 | 0 | 0 | 0 | 0 | 0 | 0 | 269.75 | 0 | 0 | 0 | 0 | -13.647 | 0 | 3.884 | 5.27 | 4.493 | 0 | 0 | 0 | 1 | 1 | 0
2021-02-13 04:00 | 0 | 0 | 0 | 0 | 4.4 | 23.42 | 100 | 100 | 0 | 0 | 0 | 0 | 0 | 0 | 0 | 0 | 0 | 0 | 0 | 0 | 0 | 0 | 0 | 0 | 0 | 0 | 0 | -0.001 | 0 | 0 | 0 | 0 | 0 | 0 | 260 | 0 | 0 | 0 | 0 | -2.874 | 0 | 3.088 | 4.795 | 4.087 | 0 | 0 | 9.097 | 1 | 1 | 0
2021-02-13 05:00 | 0 | 0 | 0 | 0 | 4.1 | 21.38 | 100 | 100 | 0 | 0 | 0 | 0 | 0 | 0 | 0 | 0 | 0 | 0 | 0 | 0 | 0 | 0 | 0 | 0 | 0 | 0 | 0 | -0.001 | 0 | 0 | 0 | 0 | 0 | 0 | 260 | 0 | 0 | 0 | 0 | 0 | 0 | 3.057 | 4.774 | 4.07 | 0 | 0 | 11.901 | 1 | 1 | 0
2021-02-13 06:00 | 0 | 0 | 0 | 0 | 4.1 | 20.77 | 100 | 100 | 0 | 0 | 0 | 0 | 0 | 0 | 0 | 0 | 0 | 0 | 0 | 0 | 0 | 0 | 0 | 0 | 0 | 0 | 0 | -0.001 | 0 | 0 | 0 | 0 | 0 | 0 | 260 | 0 | 0 | 0 | 0 | 0 | 0 | 3.075 | 4.787 | 4.081 | 0 | 0 | 11.942 | 1 | 1 | 0
2021-02-13 07:00 | 0 | 0 | 0 | 0 | 4.4 | 20.61 | 100 | 100 | 0 | 0 | 0 | 0 | 0 | 0 | 0 | 0 | 0 | 0 | 0 | 0 | 0 | 0 | 0 | 0 | 0 | 0 | 0 | -0.001 | 0 | 0 | 0 | 0 | 0 | 0 | 260 | 0 | 0 | 0 | 0 | 0 | 0 | 3.08 | 4.79 | 4.083 | 0 | 0 | 11.953 | 1 | 1 | 0
2021-02-13 08:00 | 0 | 0 | 0 | 0 | 4.6 | 19.64 | 100 | 100 | 0 | 0 | 0 | 0 | 0 | 0 | 0 | 0 | 0 | 0 | 0 | 0 | 0 | 0 | 0 | 0 | 0 | 0 | 0 | -0.001 | 0 | 0 | 0 | 0 | 0 | 0 | 260 | 0 | 0 | 0 | 0 | 0 | 0 | 3.109 | 4.809 | 4.1 | 0 | 0 | 12.018 | 1 | 1 | 0
2021-02-13 09:00 | 0 | 0 | 0 | 0 | 4.7 | 19.25 | 100 | 100 | 0 | 0 | 0 | 0 | 0 | 0 | 0 | 0 | 0 | 0 | 0 | 0 | 0 | 0 | 0 | 0 | 0 | 0 | 0 | -0.001 | 0 | 0 | 0 | 0 | 0 | 0 | 260 | 0 | 0 | 0 | 0 | 0 | 0 | 3.12 | 4.817 | 4.106 | 0 | 0 | 12.044 | 1 | 1 | 0
2021-02-13 10:00 | 0 | 0 | 0 | 1 | 4.8 | 20.71 | 100 | 100 | 0 | 0 | 0 | 0 | 0 | 0 | 0 | 0 | 0 | 0 | 0 | 0 | 0 | 0 | 0 | 0 | 0 | 0 | 0 | -0.001 | 0 | 0 | 0 | 0 | 13.45 | 0.99 | 260 | 0 | 0 | 0 | 0 | 0 | 0 | 3.077 | 4.788 | 4.082 | 0 | 0 | 11.946 | 1 | 1 | 0
2021-02-13 11:00 | 0 | 445.5 | 439.32 | 1 | 4.9 | 20.45 | 100 | 100 | 0 | 0 | 0 | 0.521 | 0 | 0 | 0 | 0 | 0 | 0 | 61.692 | 150.776 | 152.896 | 0 | 0 | 0 | 0 | 0 | 0 | -0.001 | 0 | 0 | 0 | 0 | 9.55 | 1 | 350.69 | 0 | 0 | 0 | 0 | 47.495 | 0 | 4.184 | 5.405 | 4.608 | 0 | 0 | 0 | 2 | 2 | 0
2021-02-13 12:00 | 0 | 546.5 | 546.16 | 1 | 5.4 | 20.83 | 100 | 100 | 28.829 | 28.828 | 1.104 | 0.902 | 30.834 | 0 | 0 | 100.129 | 100.129 | 100.129 | 165.033 | 187.442 | 187.559 | 0 | 0 | 0 | 0 | 0 | 0 | 100.128 | 100.129 | 53.39 | 15.37 | 100 | 2.02 | 1 | 425 | 0 | 0 | 0 | 0 | 38.914 | 0 | 11.593 | 7.772 | 6.625 | 0 | 0 | 0 | 2 | 2 | 0
2021-02-13 13:00 | 0 | 691.3 | 688.84 | 1 | 5.2 | 21.39 | 100 | 100 | 55.896 | 55.895 | 3.17 | 2.15 | 61.215 | 0 | 0 | 180.083 | 180.083 | 180.083 | 207.898 | 236.408 | 237.254 | 0 | 0 | 0 | 0 | 0 | 0 | 180.082 | 180.083 | 75.9 | 23.56 | 100 | 4.84 | 1 | 425 | 0 | 0 | 0 | 0 | 0 | 0 | 12.855 | 8.076 | 6.884 | 0 | 0 | 0 | 2 | 2 | 0
2021-02-13 14:00 | 0 | 840.3 | 825.84 | 1 | 4.9 | 24.89 | 100 | 100 | 71.197 | 71.196 | 4.716 | 3.061 | 78.974 | 0 | 0 | 220.873 | 220.873 | 220.873 | 248.229 | 283.427 | 288.391 | 0 | 0 | 0 | 0 | 0 | 0 | 220.872 | 220.873 | 76.59 | 24.69 | 100 | 10.65 | 1 | 425 | 0 | 0 | 0 | 0 | 0 | 0 | 12.526 | 8.006 | 6.825 | 0 | 0 | 0 | 2 | 3 | 0
2021-02-13 15:00 | 0 | 898.9 | 868.21 | 1 | 4.6 | 25.55 | 100 | 100 | 75.612 | 75.612 | 4.985 | 3.354 | 83.952 | 0 | 0 | 232.485 | 232.485 | 232.485 | 259.755 | 297.971 | 308.502 | 0 | 0 | 0 | 0 | 0 | 0 | 232.484 | 232.485 | 75.36 | 24.51 | 100 | 15.01 | 0.99 | 425 | 0 | 0 | 0 | 0 | 0 | 0 | 12.465 | 7.992 | 6.813 | 0 | 0 | 0 | 2 | 3 | 0
2021-02-13 16:00 | 0 | 985.4 | 939.31 | 1 | 4.1 | 25.73 | 100 | 100 | 82.712 | 82.711 | 6.109 | 3.905 | 92.726 | 0 | 0 | 252.844 | 252.844 | 252.844 | 280.091 | 322.37 | 338.189 | 0 | 0 | 0 | 0 | 0 | 0 | 252.843 | 252.844 | 74.76 | 24.46 | 100 | 17.59 | 0.99 | 425 | 0 | 0 | 0 | 0 | 0 | 0 | 12.448 | 7.989 | 6.81 | 0 | 0 | 0 | 2 | 3 | 0
2021-02-13 17:00 | 0 | 984.7 | 935.73 | 1 | 3.8 | 27.49 | 100 | 100 | 81.537 | 81.537 | 6.354 | 3.875 | 91.767 | 0 | 0 | 251.794 | 251.794 | 251.794 | 278.813 | 321.143 | 337.949 | 0 | 0 | 0 | 0 | 0 | 0 | 251.793 | 251.794 | 74.51 | 24.13 | 100 | 18.15 | 0.99 | 425 | 0 | 0 | 0 | 0 | 0 | 0 | 12.285 | 7.954 | 6.78 | 0 | 0 | 0 | 2 | 3 | 0
2021-02-13 18:00 | 0 | 973.2 | 932.57 | 1 | 3.6 | 27.56 | 100 | 100 | 81.378 | 81.378 | 6.347 | 3.865 | 91.59 | 0 | 0 | 251.428 | 251.428 | 251.428 | 278.438 | 320.058 | 334.002 | 0 | 0 | 0 | 0 | 0 | 0 | 251.427 | 251.428 | 75.28 | 24.36 | 100 | 16.61 | 0.99 | 425 | 0 | 0 | 0 | 0 | 0 | 0 | 12.279 | 7.952 | 6.779 | 0 | 0 | 0 | 2 | 3 | 0
2021-02-13 19:00 | 0 | 945.3 | 920.51 | 1 | 3.5 | 27.54 | 100 | 100 | 80.53 | 80.53 | 6.221 | 3.797 | 90.548 | 0 | 0 | 248.984 | 248.984 | 248.984 | 275.997 | 315.918 | 324.427 | 0 | 0 | 0 | 0 | 0 | 0 | 248.983 | 248.984 | 76.75 | 24.82 | 100 | 13.15 | 0.99 | 425 | 0 | 0 | 0 | 0 | 0 | 0 | 12.281 | 7.953 | 6.779 | 0 | 0 | 0 | 2 | 3 | 0
2021-02-13 20:00 | 0 | 907.2 | 898.24 | 1 | 3.6 | 27.74 | 100 | 100 | 78.515 | 78.515 | 6.011 | 3.648 | 88.175 | 0 | 0 | 243.574 | 243.574 | 243.574 | 270.561 | 308.276 | 311.351 | 0 | 0 | 0 | 0 | 0 | 0 | 243.573 | 243.574 | 78.23 | 25.22 | 100 | 8.06 | 1 | 425 | 0 | 0 | 0 | 0 | 0 | 0 | 12.262 | 7.949 | 6.776 | 0 | 0 | 0 | 2 | 3 | 0
2021-02-13 21:00 | 0 | 744.2 | 743.87 | 1 | 3.6 | 27.49 | 100 | 100 | 60.688 | 60.688 | 5.18 | 2.522 | 68.39 | 0 | 0 | 197.777 | 197.777 | 197.777 | 224.796 | 255.295 | 255.409 | 0 | 0 | 0 | 0 | 0 | 0 | 197.776 | 197.777 | 77.44 | 23.76 | 100 | 1.71 | 1 | 425 | 0 | 0 | 0 | 0 | 0 | 0 | 12.285 | 7.954 | 6.78 | 0 | 0 | 0 | 2 | 3 | 0
2021-02-13 22:00 | 0 | 657.9 | 654.87 | 1 | 2.9 | 23.2 | 100 | 100 | 34.747 | 34.747 | 2.065 | 1.145 | 37.956 | 0 | 0 | 119.964 | 119.964 | 119.964 | 147.541 | 224.752 | 225.791 | 0 | 0 | 0 | 0 | 0 | 0 | 119.963 | 119.964 | 53.13 | 15.39 | 100 | 5.5 | 1 | 425 | 0 | 0 | 0 | 0 | 0 | 0 | 12.684 | 8.039 | 6.854 | 0 | 0 | 0 | 2 | 3 | 0
2021-02-13 23:00 | 0 | 414.4 | 403.45 | 1 | 2.4 | 22.75 | 100 | 100 | 0 | 0 | 0 | 0.521 | 0 | 0 | 0 | 0 | 0 | 0 | 23.056 | 138.462 | 142.222 | 0 | 0 | 0 | 0 | 0 | 0 | -0.001 | 0 | 0 | 0 | 0 | 13.2 | 0.99 | 416.95 | 0 | 0 | 0 | 0 | -4.218 | 0 | 12.468 | 7.993 | 6.814 | 0 | 0 | 0 | 2 | 2 | 0
2021-02-14 | 0 | 0 | 0 | 0 | 2.6 | 22.44 | 100 | 100 | 0 | 0 | 0 | 0 | 0 | 0 | 0 | 0 | 0 | 0 | 0 | 0 | 0 | 0 | 0 | 0 | 0 | 0 | 0 | -0.001 | 0 | 0 | 0 | 0 | 0 | 0 | 369.87 | 0 | 0 | 0 | 0 | -24.654 | 0 | 10.631 | 7.57 | 6.454 | 0 | 0 | 0 | 2 | 2 | 0
2021-02-14 01:00 | 0 | 0 | 0 | 0 | 2.7 | 22.32 | 100 | 100 | 0 | 0 | 0 | 0 | 0 | 0 | 0 | 0 | 0 | 0 | 0 | 0 | 0 | 0 | 0 | 0 | 0 | 0 | 0 | -0.001 | 0 | 0 | 0 | 0 | 0 | 0 | 331.99 | 0 | 0 | 0 | 0 | -19.837 | 0 | 7.433 | 6.696 | 5.708 | 0 | 0 | 0 | 1 | 1 | 0
2021-02-14 02:00 | 0 | 0 | 0 | 0 | 2.8 | 20.25 | 100 | 100 | 0 | 0 | 0 | 0 | 0 | 0 | 0 | 0 | 0 | 0 | 0 | 0 | 0 | 0 | 0 | 0 | 0 | 0 | 0 | -0.001 | 0 | 0 | 0 | 0 | 0 | 0 | 300.15 | 0 | 0 | 0 | 0 | -16.673 | 0 | 5.518 | 6.022 | 5.133 | 0 | 0 | 0 | 1 | 1 | 0
2021-02-14 03:00 | 0 | 0 | 0 | 0 | 2.7 | 19.68 | 100 | 100 | 0 | 0 | 0 | 0 | 0 | 0 | 0 | 0 | 0 | 0 | 0 | 0 | 0 | 0 | 0 | 0 | 0 | 0 | 0 | -0.001 | 0 | 0 | 0 | 0 | 0 | 0 | 272.95 | 0 | 0 | 0 | 0 | -14.243 | 0 | 4.187 | 5.428 | 4.627 | 0 | 0 | 0 | 1 | 1 | 0
2021-02-14 04:00 | 0 | 0 | 0 | 0 | 2.7 | 19.66 | 100 | 100 | 0 | 0 | 0 | 0 | 0 | 0 | 0 | 0 | 0 | 0 | 0 | 0 | 0 | 0 | 0 | 0 | 0 | 0 | 0 | -0.001 | 0 | 0 | 0 | 0 | 0 | 0 | 260 | 0 | 0 | 0 | 0 | -6.322 | 0 | 3.265 | 4.909 | 4.185 | 0 | 0 | 6.038 | 1 | 1 | 0
2021-02-14 05:00 | 0 | 0 | 0 | 0 | 2.7 | 18.58 | 100 | 100 | 0 | 0 | 0 | 0 | 0 | 0 | 0 | 0 | 0 | 0 | 0 | 0 | 0 | 0 | 0 | 0 | 0 | 0 | 0 | -0.001 | 0 | 0 | 0 | 0 | 0 | 0 | 260 | 0 | 0 | 0 | 0 | 0 | 0 | 3.141 | 4.83 | 4.118 | 0 | 0 | 12.089 | 1 | 1 | 0
2021-02-14 06:00 | 0 | 0 | 0 | 0 | 2.7 | 18.11 | 100 | 100 | 0 | 0 | 0 | 0 | 0 | 0 | 0 | 0 | 0 | 0 | 0 | 0 | 0 | 0 | 0 | 0 | 0 | 0 | 0 | -0.001 | 0 | 0 | 0 | 0 | 0 | 0 | 260 | 0 | 0 | 0 | 0 | 0 | 0 | 3.155 | 4.84 | 4.126 | 0 | 0 | 12.121 | 1 | 1 | 0
2021-02-14 07:00 | 0 | 0 | 0 | 0 | 2.8 | 18.15 | 100 | 100 | 0 | 0 | 0 | 0 | 0 | 0 | 0 | 0 | 0 | 0 | 0 | 0 | 0 | 0 | 0 | 0 | 0 | 0 | 0 | -0.001 | 0 | 0 | 0 | 0 | 0 | 0 | 260 | 0 | 0 | 0 | 0 | 0 | 0 | 3.154 | 4.839 | 4.125 | 0 | 0 | 12.118 | 1 | 1 | 0
2021-02-14 08:00 | 0 | 0 | 0 | 0 | 2.9 | 17.57 | 100 | 100 | 0 | 0 | 0 | 0 | 0 | 0 | 0 | 0 | 0 | 0 | 0 | 0 | 0 | 0 | 0 | 0 | 0 | 0 | 0 | -0.001 | 0 | 0 | 0 | 0 | 0 | 0 | 260 | 0 | 0 | 0 | 0 | 0 | 0 | 3.172 | 4.851 | 4.135 | 0 | 0 | 12.157 | 1 | 1 | 0
2021-02-14 09:00 | 0 | 0 | 0 | 0 | 3.2 | 17.53 | 100 | 100 | 0 | 0 | 0 | 0 | 0 | 0 | 0 | 0 | 0 | 0 | 0 | 0 | 0 | 0 | 0 | 0 | 0 | 0 | 0 | -0.001 | 0 | 0 | 0 | 0 | 0 | 0 | 260 | 0 | 0 | 0 | 0 | 0 | 0 | 3.173 | 4.851 | 4.136 | 0 | 0 | 12.16 | 1 | 1 | 0
2021-02-14 10:00 | 0 | 0 | 0 | 1 | 3.7 | 20.18 | 100 | 100 | 0 | 0 | 0 | 0 | 0 | 0 | 0 | 0 | 0 | 0 | 0 | 0 | 0 | 0 | 0 | 0 | 0 | 0 | 0 | -0.001 | 0 | 0 | 0 | 0 | 13.17 | 0.99 | 260 | 0 | 0 | 0 | 0 | 0 | 0 | 3.093 | 4.798 | 4.091 | 0 | 0 | 11.982 | 1 | 1 | 0
2021-02-14 11:00 | 0 | 465 | 458.94 | 1 | 3.9 | 20.45 | 100 | 100 | 0 | 0 | 0 | 0.521 | 0 | 0 | 0 | 0 | 0 | 0 | 63.38 | 157.507 | 159.588 | 0 | 0 | 0 | 0 | 0 | 0 | -0.001 | 0 | 0 | 0 | 0 | 9.26 | 1 | 353.76 | 0 | 0 | 0 | 0 | 49.1 | 0 | 4.229 | 5.426 | 4.625 | 0 | 0 | 0 | 2 | 2 | 0
2021-02-14 12:00 | 0 | 668.6 | 668.3 | 1 | 4.2 | 21.27 | 100 | 100 | 40.739 | 40.739 | 2.527 | 1.407 | 44.672 | 0 | 0 | 138.163 | 138.163 | 138.163 | 201.958 | 229.36 | 229.464 | 0 | 0 | 0 | 0 | 0 | 0 | 138.162 | 138.163 | 60.21 | 17.75 | 100 | 1.72 | 1 | 425 | 0 | 0 | 0 | 0 | 37.309 | 0 | 11.938 | 7.853 | 6.695 | 0 | 0 | 0 | 2 | 2 | 0
2021-02-14 13:00 | 0 | 724.9 | 721.98 | 1 | 4.1 | 21.91 | 100 | 100 | 59.224 | 59.223 | 3.907 | 2.357 | 65.487 | 0 | 0 | 190.12 | 190.12 | 190.12 | 217.866 | 247.783 | 248.786 | 0 | 0 | 0 | 0 | 0 | 0 | 190.119 | 190.12 | 76.42 | 23.8 | 100 | 5.15 | 1 | 425 | 0 | 0 | 0 | 0 | 0 | 0 | 12.806 | 8.065 | 6.876 | 0 | 0 | 0 | 2 | 2 | 0
2021-02-14 14:00 | 0 | 729.7 | 716.38 | 1 | 3.8 | 26.65 | 100 | 100 | 57.467 | 57.466 | 4.637 | 2.315 | 64.418 | 0 | 0 | 188.139 | 188.139 | 188.139 | 215.267 | 245.862 | 250.433 | 0 | 0 | 0 | 0 | 0 | 0 | 188.138 | 188.139 | 75.13 | 22.95 | 100 | 10.96 | 1 | 425 | 0 | 0 | 0 | 0 | 0 | 0 | 12.363 | 7.97 | 6.795 | 0 | 0 | 0 | 2 | 2 | 0
2021-02-14 15:00 | 0 | 817.3 | 788.17 | 1 | 3.7 | 27.6 | 100 | 100 | 65 | 64.999 | 5.349 | 2.77 | 73.118 | 0 | 0 | 208.705 | 208.705 | 208.705 | 235.71 | 270.5 | 280.497 | 0 | 0 | 0 | 0 | 0 | 0 | 208.704 | 208.705 | 74.41 | 23.17 | 100 | 15.34 | 0.99 | 425 | 0 | 0 | 0 | 0 | 0 | 0 | 12.275 | 7.951 | 6.778 | 0 | 0 | 0 | 2 | 3 | 0
2021-02-14 16:00 | 0 | 789.8 | 751.44 | 1 | 3.3 | 27.61 | 100 | 100 | 60.267 | 60.266 | 5.245 | 2.504 | 68.016 | 0 | 0 | 196.965 | 196.965 | 196.965 | 223.969 | 257.895 | 271.059 | 0 | 0 | 0 | 0 | 0 | 0 | 196.964 | 196.965 | 72.66 | 22.23 | 100 | 17.93 | 0.99 | 425 | 0 | 0 | 0 | 0 | 0 | 0 | 12.274 | 7.951 | 6.778 | 0 | 0 | 0 | 2 | 3 | 0
2021-02-14 17:00 | 0 | 618.2 | 586.31 | 1 | 3 | 29.74 | 100 | 100 | 41.724 | 41.723 | 4.705 | 1.562 | 47.991 | 0 | 0 | 147.886 | 147.886 | 147.886 | 174.616 | 201.223 | 212.166 | 0 | 0 | 0 | 0 | 0 | 0 | 147.885 | 147.886 | 69.7 | 19.67 | 100 | 18.48 | 0.99 | 425 | 0 | 0 | 0 | 0 | 0 | 0 | 12.08 | 7.909 | 6.742 | 0 | 0 | 0 | 2 | 3 | 0
2021-02-14 18:00 | 0 | 671.5 | 642.34 | 1 | 3 | 29.93 | 100 | 100 | 47.731 | 47.731 | 4.941 | 1.86 | 54.532 | 0 | 0 | 164.998 | 164.998 | 164.998 | 191.704 | 220.452 | 230.459 | 0 | 0 | 0 | 0 | 0 | 0 | 164.997 | 164.998 | 71.6 | 20.71 | 100 | 16.95 | 0.99 | 425 | 0 | 0 | 0 | 0 | 0 | 0 | 12.062 | 7.905 | 6.739 | 0 | 0 | 0 | 2 | 2 | 0
2021-02-14 19:00 | 0 | 564 | 548.48 | 1 | 3.3 | 30.18 | 100 | 100 | 37.813 | 37.813 | 4.973 | 1.4 | 44.185 | 0 | 0 | 137.72 | 137.72 | 137.72 | 164.394 | 188.239 | 193.565 | 0 | 0 | 0 | 0 | 0 | 0 | 137.719 | 137.72 | 71.15 | 19.54 | 100 | 13.47 | 0.99 | 425 | 0 | 0 | 0 | 0 | 0 | 0 | 12.04 | 7.9 | 6.734 | 0 | 0 | 0 | 2 | 2 | 0
2021-02-14 20:00 | 0 | 648 | 641.1 | 1 | 3.9 | 29.94 | 100 | 100 | 48.21 | 48.209 | 4.974 | 1.885 | 55.068 | 0 | 0 | 166.36 | 166.36 | 166.36 | 193.065 | 220.027 | 222.394 | 0 | 0 | 0 | 0 | 0 | 0 | 166.359 | 166.36 | 74.8 | 21.68 | 100 | 8.37 | 1 | 425 | 0 | 0 | 0 | 0 | 0 | 0 | 12.061 | 7.905 | 6.739 | 0 | 0 | 0 | 2 | 2 | 0
2021-02-14 21:00 | 0 | 516 | 515.68 | 1 | 4 | 29.62 | 100 | 100 | 35.26 | 35.26 | 4.538 | 1.271 | 41.07 | 0 | 0 | 129.079 | 129.079 | 129.079 | 155.824 | 176.982 | 177.091 | 0 | 0 | 0 | 0 | 0 | 0 | 129.078 | 129.079 | 72.89 | 19.91 | 100 | 2.01 | 1 | 425 | 0 | 0 | 0 | 0 | 0 | 0 | 12.091 | 7.911 | 6.744 | 0 | 0 | 0 | 2 | 2 | 0
2021-02-14 22:00 | 0 | 538.8 | 536.57 | 1 | 3.5 | 26.25 | 100 | 100 | 25.351 | 25.35 | 1.957 | 0.819 | 28.127 | 0 | 0 | 92.444 | 92.444 | 92.444 | 119.624 | 184.151 | 184.916 | 0 | 0 | 0 | 0 | 0 | 0 | 92.443 | 92.444 | 49.99 | 13.71 | 100 | 5.21 | 1 | 425 | 0 | 0 | 0 | 0 | 0 | 0 | 12.4 | 7.978 | 6.801 | 0 | 0 | 0 | 2 | 2 | 0
2021-02-14 23:00 | 0 | 253.4 | 246.98 | 1 | 3.7 | 25.85 | 100 | 100 | 0 | 0 | 0 | 0.521 | 0 | 0 | 0 | 0 | 0 | 0 | 13.49 | 84.764 | 86.967 | 0 | 0 | 0 | 0 | 0 | 0 | -0.001 | 0 | 0 | 0 | 0 | 12.92 | 0.99 | 400.78 | 0 | 0 | 0 | 0 | -12.683 | 0 | 11.686 | 7.82 | 6.666 | 0 | 0 | 0 | 2 | 2 | 0
2021-02-15 | 0 | 0 | 0 | 0 | 4.1 | 25.75 | 100 | 100 | 0 | 0 | 0 | 0 | 0 | 0 | 0 | 0 | 0 | 0 | 0 | 0 | 0 | 0 | 0 | 0 | 0 | 0 | 0 | -0.001 | 0 | 0 | 0 | 0 | 0 | 0 | 357.7 | 0 | 0 | 0 | 0 | -22.561 | 0 | 9.206 | 7.209 | 6.146 | 0 | 0 | 0 | 2 | 2 | 0
2021-02-15 01:00 | 0 | 0 | 0 | 0 | 4.5 | 25.54 | 100 | 100 | 0 | 0 | 0 | 0 | 0 | 0 | 0 | 0 | 0 | 0 | 0 | 0 | 0 | 0 | 0 | 0 | 0 | 0 | 0 | -0.001 | 0 | 0 | 0 | 0 | 0 | 0 | 322.52 | 0 | 0 | 0 | 0 | -18.426 | 0 | 6.557 | 6.407 | 5.462 | 0 | 0 | 0 | 1 | 1 | 0
2021-02-15 02:00 | 0 | 0 | 0 | 0 | 4.7 | 24 | 100 | 100 | 0 | 0 | 0 | 0 | 0 | 0 | 0 | 0 | 0 | 0 | 0 | 0 | 0 | 0 | 0 | 0 | 0 | 0 | 0 | -0.001 | 0 | 0 | 0 | 0 | 0 | 0 | 292.71 | 0 | 0 | 0 | 0 | -15.61 | 0 | 4.918 | 5.771 | 4.92 | 0 | 0 | 0 | 1 | 1 | 0
2021-02-15 03:00 | 0 | 0 | 0 | 0 | 4.6 | 23.34 | 100 | 100 | 0 | 0 | 0 | 0 | 0 | 0 | 0 | 0 | 0 | 0 | 0 | 0 | 0 | 0 | 0 | 0 | 0 | 0 | 0 | -0.001 | 0 | 0 | 0 | 0 | 0 | 0 | 267.03 | 0 | 0 | 0 | 0 | -13.449 | 0 | 3.786 | 5.217 | 4.447 | 0 | 0 | 0 | 1 | 1 | 0
2021-02-15 04:00 | 0 | 0 | 0 | 0 | 4.5 | 23.26 | 100 | 100 | 0 | 0 | 0 | 0 | 0 | 0 | 0 | 0 | 0 | 0 | 0 | 0 | 0 | 0 | 0 | 0 | 0 | 0 | 0 | -0.001 | 0 | 0 | 0 | 0 | 0 | 0 | 260 | 0 | 0 | 0 | 0 | -2.833 | 0 | 3.053 | 4.771 | 4.067 | 0 | 0 | 9.057 | 1 | 1 | 0
2021-02-15 05:00 | 0 | 0 | 0 | 0 | 4.2 | 21.46 | 100 | 100 | 0 | 0 | 0 | 0 | 0 | 0 | 0 | 0 | 0 | 0 | 0 | 0 | 0 | 0 | 0 | 0 | 0 | 0 | 0 | -0.001 | 0 | 0 | 0 | 0 | 0 | 0 | 260 | 0 | 0 | 0 | 0 | 0 | 0 | 3.055 | 4.773 | 4.069 | 0 | 0 | 11.896 | 1 | 1 | 0
2021-02-15 06:00 | 0 | 0 | 0 | 0 | 3.8 | 21.03 | 100 | 100 | 0 | 0 | 0 | 0 | 0 | 0 | 0 | 0 | 0 | 0 | 0 | 0 | 0 | 0 | 0 | 0 | 0 | 0 | 0 | -0.001 | 0 | 0 | 0 | 0 | 0 | 0 | 260 | 0 | 0 | 0 | 0 | 0 | 0 | 3.067 | 4.781 | 4.076 | 0 | 0 | 11.925 | 1 | 1 | 0
2021-02-15 07:00 | 0 | 0 | 0 | 0 | 3.1 | 21.03 | 100 | 100 | 0 | 0 | 0 | 0 | 0 | 0 | 0 | 0 | 0 | 0 | 0 | 0 | 0 | 0 | 0 | 0 | 0 | 0 | 0 | -0.001 | 0 | 0 | 0 | 0 | 0 | 0 | 260 | 0 | 0 | 0 | 0 | 0 | 0 | 3.067 | 4.781 | 4.076 | 0 | 0 | 11.925 | 1 | 1 | 0
2021-02-15 08:00 | 0 | 0 | 0 | 0 | 2.7 | 20 | 100 | 100 | 0 | 0 | 0 | 0 | 0 | 0 | 0 | 0 | 0 | 0 | 0 | 0 | 0 | 0 | 0 | 0 | 0 | 0 | 0 | -0.001 | 0 | 0 | 0 | 0 | 0 | 0 | 260 | 0 | 0 | 0 | 0 | 0 | 0 | 3.098 | 4.802 | 4.094 | 0 | 0 | 11.994 | 1 | 1 | 0
2021-02-15 09:00 | 0 | 0 | 0 | 0 | 3.2 | 19.79 | 100 | 100 | 0 | 0 | 0 | 0 | 0 | 0 | 0 | 0 | 0 | 0 | 0 | 0 | 0 | 0 | 0 | 0 | 0 | 0 | 0 | -0.001 | 0 | 0 | 0 | 0 | 0 | 0 | 260 | 0 | 0 | 0 | 0 | 0 | 0 | 3.104 | 4.806 | 4.097 | 0 | 0 | 12.008 | 1 | 1 | 0
2021-02-15 10:00 | 0 | 0 | 0 | 1 | 3.9 | 21.88 | 100 | 100 | 0 | 0 | 0 | 0 | 0 | 0 | 0 | 0 | 0 | 0 | 0 | 0 | 0 | 0 | 0 | 0 | 0 | 0 | 0 | -0.001 | 0 | 0 | 0 | 0 | 12.88 | 0.99 | 260 | 0 | 0 | 0 | 0 | 0 | 0 | 3.042 | 4.764 | 4.062 | 0 | 0 | 11.868 | 1 | 1 | 0
2021-02-15 11:00 | 0 | 282 | 278.55 | 1 | 4.4 | 22.05 | 100 | 100 | 0 | 0 | 0 | 0.521 | 0 | 0 | 0 | 0 | 0 | 0 | 37.825 | 95.599 | 96.782 | 0 | 0 | 0 | 0 | 0 | 0 | -0.001 | 0 | 0 | 0 | 0 | 8.97 | 1 | 307.47 | 0 | 0 | 0 | 0 | 24.857 | 0 | 3.555 | 5.081 | 4.331 | 0 | 0 | 0 | 2 | 2 | 0
2021-02-15 12:00 | 0 | 545.6 | 545.43 | 1 | 4.9 | 22.18 | 100 | 100 | 21.758 | 21.758 | 1.232 | 0.695 | 23.686 | 0 | 0 | 79.52 | 79.52 | 79.52 | 164.631 | 187.192 | 187.25 | 0 | 0 | 0 | 0 | 0 | 0 | 79.519 | 79.52 | 42.47 | 11.62 | 100 | 1.42 | 1 | 425 | 0 | 0 | 0 | 0 | 61.552 | 0 | 9.993 | 7.323 | 6.243 | 0 | 0 | 0 | 2 | 2 | 0
2021-02-15 13:00 | 0 | 612.2 | 609.43 | 1 | 5 | 22.44 | 100 | 100 | 47.461 | 47.461 | 2.325 | 1.702 | 51.489 | 0 | 0 | 156.194 | 156.194 | 156.194 | 183.871 | 209.155 | 210.107 | 0 | 0 | 0 | 0 | 0 | 0 | 156.193 | 156.194 | 74.34 | 22.59 | 100 | 5.46 | 1 | 425 | 0 | 0 | 0 | 0 | 0 | 0 | 12.756 | 8.055 | 6.866 | 0 | 0 | 0 | 2 | 2 | 0
2021-02-15 14:00 | 0 | 563.5 | 552.6 | 1 | 4.6 | 26.05 | 100 | 100 | 40.046 | 40.045 | 3.392 | 1.416 | 44.854 | 0 | 0 | 138.797 | 138.797 | 138.797 | 166.003 | 189.653 | 193.393 | 0 | 0 | 0 | 0 | 0 | 0 | 138.796 | 138.797 | 71.77 | 20.71 | 100 | 11.29 | 0.99 | 425 | 0 | 0 | 0 | 0 | 0 | 0 | 12.418 | 7.982 | 6.805 | 0 | 0 | 0 | 2 | 2 | 0
2021-02-15 15:00 | 0 | 524.1 | 504.6 | 1 | 4.1 | 26.37 | 100 | 100 | 35.103 | 35.103 | 2.965 | 1.195 | 39.264 | 0 | 0 | 123.679 | 123.679 | 123.679 | 150.843 | 173.18 | 179.871 | 0 | 0 | 0 | 0 | 0 | 0 | 123.678 | 123.679 | 68.76 | 19.52 | 100 | 15.68 | 0.99 | 425 | 0 | 0 | 0 | 0 | 0 | 0 | 12.389 | 7.976 | 6.799 | 0 | 0 | 0 | 2 | 2 | 0
2021-02-15 16:00 | 0 | 458.7 | 435.58 | 1 | 4 | 26.67 | 100 | 100 | 28.452 | 28.452 | 2.305 | 0.93 | 31.688 | 0 | 0 | 102.638 | 102.638 | 102.638 | 129.763 | 149.49 | 157.426 | 0 | 0 | 0 | 0 | 0 | 0 | 102.637 | 102.638 | 65.2 | 18.07 | 100 | 18.27 | 0.99 | 425 | 0 | 0 | 0 | 0 | 0 | 0 | 12.361 | 7.97 | 6.794 | 0 | 0 | 0 | 2 | 2 | 0
2021-02-15 17:00 | 0 | 412.4 | 390.34 | 1 | 4.4 | 28.11 | 100 | 100 | 23.239 | 23.238 | 2.968 | 0.787 | 26.994 | 0 | 0 | 89.256 | 89.256 | 89.256 | 116.195 | 133.966 | 141.536 | 0 | 0 | 0 | 0 | 0 | 0 | 89.255 | 89.256 | 63.06 | 16.42 | 100 | 18.82 | 0.99 | 425 | 0 | 0 | 0 | 0 | 0 | 0 | 12.228 | 7.941 | 6.77 | 0 | 0 | 0 | 2 | 2 | 0
2021-02-15 18:00 | 0 | 263.7 | 251.8 | 1 | 4.5 | 27.87 | 100 | 100 | 0 | 0 | 0 | 0.521 | 0 | 48.144 | 0 | 48.144 | 48.144 | 48.144 | 75.115 | 86.417 | 90.502 | 0 | 0 | 0 | 0 | 0 | 0 | -0.001 | 0 | 53.2 | 0 | 0 | 17.28 | 0.99 | 425 | 0 | 0 | 0 | 0 | 0 | 0 | 12.25 | 7.946 | 6.774 | 0 | 0 | 0 | 2 | 2 | 0
2021-02-15 19:00 | 0 | 185 | 179.66 | 1 | 4.5 | 27.68 | 100 | 100 | 0 | 0 | 0 | 0.521 | 0 | 26.836 | 0 | 26.836 | 26.836 | 26.836 | 53.83 | 61.661 | 63.492 | 0 | 0 | 0 | 0 | 0 | 0 | -0.001 | 0 | 42.27 | 0 | 0 | 13.79 | 0.99 | 425 | 0 | 0 | 0 | 0 | 0 | 0 | 12.268 | 7.95 | 6.777 | 0 | 0 | 0 | 1 | 1 | 0
2021-02-15 20:00 | 0 | 131 | 129.5 | 1 | 4.7 | 26.6 | 100 | 100 | 0 | 0 | 0 | 0.521 | 0 | 11.855 | 0 | 11.855 | 11.855 | 11.855 | 38.989 | 44.445 | 44.959 | 0 | 0 | 0 | 0 | 0 | 0 | -0.001 | 0 | 26.37 | 0 | 0 | 8.68 | 1 | 425 | 0 | 0 | 0 | 0 | 0 | 0 | 12.367 | 7.971 | 6.796 | 0 | 0 | 0 | 1 | 1 | 0
2021-02-15 21:00 | 0 | 89.9 | 89.83 | 1 | 4.3 | 26.53 | 100 | 100 | 0 | 0 | 0 | 0.521 | 0 | 0 | 0 | 0 | 0 | 0 | 27.14 | 30.829 | 30.854 | 0 | 0 | 0 | 0 | 0 | 0 | -0.001 | 0 | 0 | 0 | 0 | 2.31 | 1 | 424.99 | 0 | 0 | 0 | 0 | -0.003 | 0 | 12.374 | 7.973 | 6.797 | 0 | 0 | 0 | 1 | 1 | 0
2021-02-15 22:00 | 0 | 51.8 | 51.61 | 1 | 3.4 | 24.51 | 100 | 100 | 0 | 0 | 0 | 0.521 | 0 | 0 | 0 | 0 | 0 | 0 | 11.381 | 17.712 | 17.778 | 0 | 0 | 0 | 0 | 0 | 0 | -0.001 | 0 | 0 | 0 | 0 | 4.93 | 1 | 396.76 | 0 | 0 | 0 | 0 | -14.787 | 0 | 11.684 | 7.819 | 6.666 | 0 | 0 | 0 | 1 | 1 | 0
2021-02-15 23:00 | 0 | 35.1 | 34.25 | 1 | 2.5 | 24.43 | 100 | 100 | 0 | 0 | 0 | 0.521 | 0 | 0 | 0 | 0 | 0 | 0 | 1.782 | 11.754 | 12.046 | 0 | 0 | 0 | 0 | 0 | 0 | -0.001 | 0 | 0 | 0 | 0 | 12.64 | 0.99 | 357.39 | 0 | 0 | 0 | 0 | -20.617 | 0 | 9.097 | 7.18 | 6.121 | 0 | 0 | 0 | 1 | 1 | 0
2021-02-16 | 0 | 0 | 0 | 0 | 2.2 | 24.13 | 100 | 100 | 0 | 0 | 0 | 0 | 0 | 0 | 0 | 0 | 0 | 0 | 0 | 0 | 0 | 0 | 0 | 0 | 0 | 0 | 0 | -0.001 | 0 | 0 | 0 | 0 | 0 | 0 | 322.02 | 0 | 0 | 0 | 0 | -18.524 | 0 | 6.617 | 6.428 | 5.479 | 0 | 0 | 0 | 2 | 2 | 0
2021-02-16 01:00 | 0 | 0 | 0 | 0 | 2.7 | 23.8 | 100 | 100 | 0 | 0 | 0 | 0 | 0 | 0 | 0 | 0 | 0 | 0 | 0 | 0 | 0 | 0 | 0 | 0 | 0 | 0 | 0 | -0.001 | 0 | 0 | 0 | 0 | 0 | 0 | 292.26 | 0 | 0 | 0 | 0 | -15.586 | 0 | 4.905 | 5.766 | 4.915 | 0 | 0 | 0 | 1 | 1 | 0
2021-02-16 02:00 | 0 | 0 | 0 | 0 | 3.5 | 23.71 | 100 | 100 | 0 | 0 | 0 | 0 | 0 | 0 | 0 | 0 | 0 | 0 | 0 | 0 | 0 | 0 | 0 | 0 | 0 | 0 | 0 | -0.001 | 0 | 0 | 0 | 0 | 0 | 0 | 266.68 | 0 | 0 | 0 | 0 | -13.392 | 0 | 3.757 | 5.201 | 4.434 | 0 | 0 | 0 | 1 | 1 | 0
2021-02-16 03:00 | 0 | 0 | 0 | 0 | 3.9 | 23.67 | 100 | 100 | 0 | 0 | 0 | 0 | 0 | 0 | 0 | 0 | 0 | 0 | 0 | 0 | 0 | 0 | 0 | 0 | 0 | 0 | 0 | -0.001 | 0 | 0 | 0 | 0 | 0 | 0 | 260 | 0 | 0 | 0 | 0 | -2.822 | 0 | 3.036 | 4.76 | 4.057 | 0 | 0 | 9.031 | 1 | 1 | 0
2021-02-16 04:00 | 0 | 0 | 0 | 0 | 4.2 | 23.66 | 100 | 100 | 0 | 0 | 0 | 0 | 0 | 0 | 0 | 0 | 0 | 0 | 0 | 0 | 0 | 0 | 0 | 0 | 0 | 0 | 0 | -0.001 | 0 | 0 | 0 | 0 | 0 | 0 | 260 | 0 | 0 | 0 | 0 | 0 | 0 | 2.99 | 4.729 | 4.031 | 0 | 0 | 11.75 | 1 | 1 | 0
2021-02-16 05:00 | 0 | 0 | 0 | 0 | 4.7 | 22.52 | 100 | 100 | 0 | 0 | 0 | 0 | 0 | 0 | 0 | 0 | 0 | 0 | 0 | 0 | 0 | 0 | 0 | 0 | 0 | 0 | 0 | -0.001 | 0 | 0 | 0 | 0 | 0 | 0 | 260 | 0 | 0 | 0 | 0 | 0 | 0 | 3.023 | 4.752 | 4.051 | 0 | 0 | 11.826 | 1 | 1 | 0
2021-02-16 06:00 | 0 | 0 | 0 | 0 | 4.8 | 22.33 | 100 | 100 | 0 | 0 | 0 | 0 | 0 | 0 | 0 | 0 | 0 | 0 | 0 | 0 | 0 | 0 | 0 | 0 | 0 | 0 | 0 | -0.001 | 0 | 0 | 0 | 0 | 0 | 0 | 260 | 0 | 0 | 0 | 0 | 0 | 0 | 3.029 | 4.755 | 4.054 | 0 | 0 | 11.838 | 1 | 1 | 0
2021-02-16 07:00 | 0 | 0 | 0 | 0 | 4.6 | 22.42 | 100 | 100 | 0 | 0 | 0 | 0 | 0 | 0 | 0 | 0 | 0 | 0 | 0 | 0 | 0 | 0 | 0 | 0 | 0 | 0 | 0 | -0.001 | 0 | 0 | 0 | 0 | 0 | 0 | 260 | 0 | 0 | 0 | 0 | 0 | 0 | 3.026 | 4.754 | 4.052 | 0 | 0 | 11.832 | 1 | 1 | 0
2021-02-16 08:00 | 0 | 0 | 0 | 0 | 4 | 21.82 | 100 | 100 | 0 | 0 | 0 | 0 | 0 | 0 | 0 | 0 | 0 | 0 | 0 | 0 | 0 | 0 | 0 | 0 | 0 | 0 | 0 | -0.001 | 0 | 0 | 0 | 0 | 0 | 0 | 260 | 0 | 0 | 0 | 0 | 0 | 0 | 3.044 | 4.766 | 4.063 | 0 | 0 | 11.872 | 1 | 1 | 0
2021-02-16 09:00 | 0 | 0 | 0 | 0 | 3.6 | 21.42 | 100 | 100 | 0 | 0 | 0 | 0 | 0 | 0 | 0 | 0 | 0 | 0 | 0 | 0 | 0 | 0 | 0 | 0 | 0 | 0 | 0 | -0.001 | 0 | 0 | 0 | 0 | 0 | 0 | 260 | 0 | 0 | 0 | 0 | 0 | 0 | 3.056 | 4.774 | 4.069 | 0 | 0 | 11.899 | 1 | 1 | 0
2021-02-16 10:00 | 0 | 0 | 0 | 1 | 3.6 | 22.92 | 100 | 100 | 0 | 0 | 0 | 0 | 0 | 0 | 0 | 0 | 0 | 0 | 0 | 0 | 0 | 0 | 0 | 0 | 0 | 0 | 0 | -0.001 | 0 | 0 | 0 | 0 | 12.58 | 0.99 | 260 | 0 | 0 | 0 | 0 | 0 | 0 | 3.012 | 4.744 | 4.044 | 0 | 0 | 11.799 | 1 | 1 | 0
2021-02-16 11:00 | 0 | 358.7 | 354.6 | 1 | 3.8 | 23.04 | 100 | 100 | 0 | 0 | 0 | 0.521 | 0 | 0 | 0 | 0 | 0 | 0 | 47.336 | 121.699 | 123.106 | 0 | 0 | 0 | 0 | 0 | 0 | -0.001 | 0 | 0 | 0 | 0 | 8.67 | 1 | 324.93 | 0 | 0 | 0 | 0 | 34.005 | 0 | 3.737 | 5.179 | 4.415 | 0 | 0 | 0 | 2 | 2 | 0
2021-02-16 12:00 | 0 | 466.5 | 466.41 | 1 | 4.5 | 23.15 | 100 | 100 | 0 | 0 | 0 | 0.521 | 0 | 63.521 | 0 | 63.521 | 63.521 | 63.521 | 139.841 | 160.072 | 160.103 | 0 | 0 | 0 | 0 | 0 | 0 | -0.001 | 0 | 39.68 | 0 | 0 | 1.12 | 1 | 425 | 0 | 0 | 0 | 0 | 52.404 | 0 | 10.206 | 7.402 | 6.31 | 0 | 0 | 0 | 1 | 1 | 0
2021-02-16 13:00 | 0 | 655.7 | 652.38 | 1 | 4.6 | 23.49 | 100 | 100 | 51.874 | 51.873 | 2.945 | 1.939 | 56.758 | 0 | 0 | 169.256 | 169.256 | 169.256 | 196.795 | 223.896 | 225.036 | 0 | 0 | 0 | 0 | 0 | 0 | 169.255 | 169.256 | 75.21 | 23.05 | 100 | 5.77 | 1 | 425 | 0 | 0 | 0 | 0 | 0 | 0 | 12.657 | 8.034 | 6.849 | 0 | 0 | 0 | 2 | 2 | 0
2021-02-16 14:00 | 0 | 735.3 | 720.25 | 1 | 4.2 | 26.43 | 100 | 100 | 57.916 | 57.916 | 4.622 | 2.336 | 64.874 | 0 | 0 | 189.139 | 189.139 | 189.139 | 216.296 | 247.189 | 252.355 | 0 | 0 | 0 | 0 | 0 | 0 | 189.138 | 189.139 | 74.95 | 22.95 | 100 | 11.61 | 0.99 | 425 | 0 | 0 | 0 | 0 | 0 | 0 | 12.383 | 7.975 | 6.798 | 0 | 0 | 0 | 2 | 2 | 0
2021-02-16 15:00 | 0 | 841.5 | 808.85 | 1 | 3.5 | 27.24 | 100 | 100 | 67.553 | 67.553 | 5.305 | 2.909 | 75.768 | 0 | 0 | 214.633 | 214.633 | 214.633 | 241.685 | 277.596 | 288.803 | 0 | 0 | 0 | 0 | 0 | 0 | 214.632 | 214.633 | 74.32 | 23.39 | 100 | 16.01 | 0.99 | 425 | 0 | 0 | 0 | 0 | 0 | 0 | 12.308 | 7.959 | 6.785 | 0 | 0 | 0 | 2 | 3 | 0
2021-02-16 16:00 | 0 | 640.5 | 606.99 | 1 | 2.5 | 27.34 | 100 | 100 | 45.085 | 45.085 | 3.61 | 1.659 | 50.354 | 0 | 0 | 153.703 | 153.703 | 153.703 | 180.742 | 208.321 | 219.82 | 0 | 0 | 0 | 0 | 0 | 0 | 153.702 | 153.703 | 69.92 | 20.51 | 100 | 18.61 | 0.99 | 425 | 0 | 0 | 0 | 0 | 0 | 0 | 12.299 | 7.957 | 6.783 | 0 | 0 | 0 | 2 | 3 | 0
2021-02-16 17:00 | 0 | 427.5 | 403.8 | 1 | 1.8 | 29.06 | 100 | 100 | 24.103 | 24.103 | 3.439 | 0.828 | 28.37 | 0 | 0 | 93.323 | 93.323 | 93.323 | 120.14 | 138.584 | 146.718 | 0 | 0 | 0 | 0 | 0 | 0 | 93.322 | 93.323 | 63.61 | 16.43 | 100 | 19.17 | 0.99 | 425 | 0 | 0 | 0 | 0 | 0 | 0 | 12.142 | 7.922 | 6.754 | 0 | 0 | 0 | 2 | 2 | 0
2021-02-16 18:00 | 0 | 594.4 | 566.52 | 1 | 1.8 | 29.1 | 100 | 100 | 39.905 | 39.905 | 4.516 | 1.468 | 45.89 | 0 | 0 | 142.113 | 142.113 | 142.113 | 168.925 | 194.43 | 203.998 | 0 | 0 | 0 | 0 | 0 | 0 | 142.112 | 142.113 | 69.66 | 19.56 | 100 | 17.62 | 0.99 | 425 | 0 | 0 | 0 | 0 | 0 | 0 | 12.138 | 7.921 | 6.753 | 0 | 0 | 0 | 2 | 2 | 0
2021-02-16 19:00 | 0 | 656.4 | 636.57 | 1 | 2.1 | 29.27 | 100 | 100 | 47.675 | 47.674 | 4.64 | 1.839 | 54.153 | 0 | 0 | 163.865 | 163.865 | 163.865 | 190.655 | 218.47 | 225.276 | 0 | 0 | 0 | 0 | 0 | 0 | 163.864 | 163.865 | 72.74 | 21.16 | 100 | 14.12 | 0.99 | 425 | 0 | 0 | 0 | 0 | 0 | 0 | 12.122 | 7.918 | 6.75 | 0 | 0 | 0 | 2 | 2 | 0
2021-02-16 20:00 | 0 | 610.4 | 602.91 | 1 | 2.6 | 29.38 | 100 | 100 | 44.409 | 44.409 | 4.468 | 1.676 | 50.553 | 0 | 0 | 154.699 | 154.699 | 154.699 | 181.476 | 206.918 | 209.489 | 0 | 0 | 0 | 0 | 0 | 0 | 154.698 | 154.699 | 73.85 | 21.2 | 100 | 8.99 | 1 | 425 | 0 | 0 | 0 | 0 | 0 | 0 | 12.112 | 7.916 | 6.748 | 0 | 0 | 0 | 2 | 2 | 0
2021-02-16 21:00 | 0 | 612.1 | 611.47 | 1 | 3.2 | 28.96 | 100 | 100 | 45.765 | 45.765 | 4.328 | 1.732 | 51.825 | 0 | 0 | 157.899 | 157.899 | 157.899 | 184.729 | 209.856 | 210.073 | 0 | 0 | 0 | 0 | 0 | 0 | 157.898 | 157.899 | 75.16 | 21.79 | 100 | 2.6 | 1 | 425 | 0 | 0 | 0 | 0 | 0 | 0 | 12.151 | 7.924 | 6.755 | 0 | 0 | 0 | 2 | 2 | 0
2021-02-16 22:00 | 0 | 447.8 | 446.33 | 1 | 2.5 | 25.45 | 100 | 100 | 0 | 0 | 0 | 0.521 | 0 | 70.04 | 0 | 70.04 | 70.04 | 70.04 | 97.324 | 153.182 | 153.685 | 0 | 0 | 0 | 0 | 0 | 0 | -0.001 | 0 | 45.57 | 0 | 0 | 4.64 | 1 | 425 | 0 | 0 | 0 | 0 | 0 | 0 | 12.474 | 7.994 | 6.815 | 0 | 0 | 0 | 2 | 2 | 0
2021-02-16 23:00 | 0 | 263.8 | 257.69 | 1 | 2 | 25.04 | 100 | 100 | 0 | 0 | 0 | 0.521 | 0 | 0 | 0 | 0 | 0 | 0 | 12.733 | 88.44 | 90.536 | 0 | 0 | 0 | 0 | 0 | 0 | -0.001 | 0 | 0 | 0 | 0 | 12.35 | 0.99 | 399.27 | 0 | 0 | 0 | 0 | -13.477 | 0 | 11.713 | 7.826 | 6.671 | 0 | 0 | 0 | 1 | 1 | 0
2021-02-17 | 0 | 0 | 0 | 0 | 2.1 | 25.06 | 100 | 100 | 0 | 0 | 0 | 0 | 0 | 0 | 0 | 0 | 0 | 0 | 0 | 0 | 0 | 0 | 0 | 0 | 0 | 0 | 0 | -0.001 | 0 | 0 | 0 | 0 | 0 | 0 | 356.35 | 0 | 0 | 0 | 0 | -22.475 | 0 | 9.149 | 7.194 | 6.133 | 0 | 0 | 0 | 2 | 2 | 0
2021-02-17 01:00 | 0 | 0 | 0 | 0 | 2.3 | 24.9 | 100 | 100 | 0 | 0 | 0 | 0 | 0 | 0 | 0 | 0 | 0 | 0 | 0 | 0 | 0 | 0 | 0 | 0 | 0 | 0 | 0 | -0.001 | 0 | 0 | 0 | 0 | 0 | 0 | 321.29 | 0 | 0 | 0 | 0 | -18.362 | 0 | 6.518 | 6.393 | 5.45 | 0 | 0 | 0 | 1 | 1 | 0
2021-02-17 02:00 | 0 | 0 | 0 | 0 | 2.3 | 23.63 | 100 | 100 | 0 | 0 | 0 | 0 | 0 | 0 | 0 | 0 | 0 | 0 | 0 | 0 | 0 | 0 | 0 | 0 | 0 | 0 | 0 | -0.001 | 0 | 0 | 0 | 0 | 0 | 0 | 291.61 | 0 | 0 | 0 | 0 | -15.542 | 0 | 4.881 | 5.755 | 4.906 | 0 | 0 | 0 | 1 | 1 | 0
2021-02-17 03:00 | 0 | 0 | 0 | 0 | 2.3 | 23.24 | 100 | 100 | 0 | 0 | 0 | 0 | 0 | 0 | 0 | 0 | 0 | 0 | 0 | 0 | 0 | 0 | 0 | 0 | 0 | 0 | 0 | -0.001 | 0 | 0 | 0 | 0 | 0 | 0 | 266.06 | 0 | 0 | 0 | 0 | -13.379 | 0 | 3.751 | 5.197 | 4.431 | 0 | 0 | 0 | 1 | 1 | 0
2021-02-17 04:00 | 0 | 0 | 0 | 0 | 2.3 | 23.21 | 100 | 100 | 0 | 0 | 0 | 0 | 0 | 0 | 0 | 0 | 0 | 0 | 0 | 0 | 0 | 0 | 0 | 0 | 0 | 0 | 0 | -0.001 | 0 | 0 | 0 | 0 | 0 | 0 | 260 | 0 | 0 | 0 | 0 | -2.819 | 0 | 3.04 | 4.763 | 4.06 | 0 | 0 | 9.043 | 1 | 1 | 0
2021-02-17 05:00 | 0 | 0 | 0 | 0 | 2.1 | 22.08 | 100 | 100 | 0 | 0 | 0 | 0 | 0 | 0 | 0 | 0 | 0 | 0 | 0 | 0 | 0 | 0 | 0 | 0 | 0 | 0 | 0 | -0.001 | 0 | 0 | 0 | 0 | 0 | 0 | 260 | 0 | 0 | 0 | 0 | 0 | 0 | 3.036 | 4.76 | 4.058 | 0 | 0 | 11.855 | 1 | 1 | 0
2021-02-17 06:00 | 0 | 0 | 0 | 0 | 1.9 | 21.75 | 100 | 100 | 0 | 0 | 0 | 0 | 0 | 0 | 0 | 0 | 0 | 0 | 0 | 0 | 0 | 0 | 0 | 0 | 0 | 0 | 0 | -0.001 | 0 | 0 | 0 | 0 | 0 | 0 | 260 | 0 | 0 | 0 | 0 | 0 | 0 | 3.046 | 4.767 | 4.064 | 0 | 0 | 11.877 | 1 | 1 | 0
2021-02-17 07:00 | 0 | 0 | 0 | 0 | 2 | 21.67 | 100 | 100 | 0 | 0 | 0 | 0 | 0 | 0 | 0 | 0 | 0 | 0 | 0 | 0 | 0 | 0 | 0 | 0 | 0 | 0 | 0 | -0.001 | 0 | 0 | 0 | 0 | 0 | 0 | 260 | 0 | 0 | 0 | 0 | 0 | 0 | 3.048 | 4.769 | 4.065 | 0 | 0 | 11.882 | 1 | 1 | 0
2021-02-17 08:00 | 0 | 0 | 0 | 0 | 2.1 | 21.04 | 100 | 100 | 0 | 0 | 0 | 0 | 0 | 0 | 0 | 0 | 0 | 0 | 0 | 0 | 0 | 0 | 0 | 0 | 0 | 0 | 0 | -0.001 | 0 | 0 | 0 | 0 | 0 | 0 | 260 | 0 | 0 | 0 | 0 | 0 | 0 | 3.067 | 4.781 | 4.076 | 0 | 0 | 11.924 | 1 | 1 | 0
2021-02-17 09:00 | 0 | 0 | 0 | 0 | 2.2 | 20.94 | 100 | 100 | 0 | 0 | 0 | 0 | 0 | 0 | 0 | 0 | 0 | 0 | 0 | 0 | 0 | 0 | 0 | 0 | 0 | 0 | 0 | -0.001 | 0 | 0 | 0 | 0 | 0 | 0 | 260 | 0 | 0 | 0 | 0 | 0 | 0 | 3.07 | 4.783 | 4.078 | 0 | 0 | 11.931 | 1 | 1 | 0
2021-02-17 10:00 | 0 | 0 | 0 | 1 | 2.2 | 23.6 | 100 | 100 | 0 | 0 | 0 | 0 | 0 | 0 | 0 | 0 | 0 | 0 | 0 | 0 | 0 | 0 | 0 | 0 | 0 | 0 | 0 | -0.001 | 0 | 0 | 0 | 0 | 12.28 | 0.99 | 260 | 0 | 0 | 0 | 0 | 0 | 0 | 2.992 | 4.73 | 4.032 | 0 | 0 | 11.754 | 1 | 1 | 0
2021-02-17 11:00 | 0 | 268 | 265.15 | 1 | 2.7 | 23.94 | 100 | 100 | 0 | 0 | 0 | 0.521 | 0 | 0 | 0 | 0 | 0 | 0 | 34.788 | 90.998 | 91.978 | 0 | 0 | 0 | 0 | 0 | 0 | -0.001 | 0 | 0 | 0 | 0 | 8.37 | 1 | 302.17 | 0 | 0 | 0 | 0 | 22.083 | 0 | 3.429 | 5.007 | 4.268 | 0 | 0 | 0 | 2 | 2 | 0
2021-02-17 12:00 | 0 | 351.9 | 351.86 | 1 | 2.5 | 23.99 | 100 | 100 | 0 | 0 | 0 | 0.521 | 0 | 20.582 | 0 | 20.582 | 20.582 | 20.582 | 104.793 | 120.76 | 120.772 | 0 | 0 | 0 | 0 | 0 | 0 | -0.001 | 0 | 17.04 | 0 | 0 | 0.81 | 1 | 425 | 0 | 0 | 0 | 0 | 64.326 | 0 | 7.529 | 6.669 | 5.685 | 0 | 0 | 0 | 1 | 1 | 0
2021-02-17 13:00 | 0 | 429.1 | 426.68 | 1 | 2.5 | 24.12 | 100 | 100 | 28.984 | 28.984 | 1.333 | 0.914 | 31.232 | 0 | 0 | 101.231 | 101.231 | 101.231 | 128.687 | 146.436 | 147.267 | 0 | 0 | 0 | 0 | 0 | 0 | 101.23 | 101.231 | 68.74 | 19.68 | 100 | 6.09 | 1 | 425 | 0 | 0 | 0 | 0 | 0 | 0 | 12.598 | 8.021 | 6.838 | 0 | 0 | 0 | 2 | 2 | 0
2021-02-17 14:00 | 0 | 532.6 | 521.07 | 1 | 1.9 | 26.16 | 100 | 100 | 36.915 | 36.915 | 3.127 | 1.274 | 41.316 | 0 | 0 | 129.239 | 129.239 | 129.239 | 156.43 | 178.831 | 182.788 | 0 | 0 | 0 | 0 | 0 | 0 | 129.238 | 129.239 | 70.7 | 20.2 | 100 | 11.94 | 0.99 | 425 | 0 | 0 | 0 | 0 | 0 | 0 | 12.408 | 7.98 | 6.803 | 0 | 0 | 0 | 2 | 2 | 0
2021-02-17 15:00 | 0 | 676.2 | 648.84 | 1 | 1.7 | 26.55 | 100 | 100 | 50.019 | 50.018 | 3.636 | 1.89 | 55.545 | 0 | 0 | 166.647 | 166.647 | 166.647 | 193.787 | 222.681 | 232.072 | 0 | 0 | 0 | 0 | 0 | 0 | 166.646 | 166.647 | 71.81 | 21.55 | 100 | 16.36 | 0.99 | 425 | 0 | 0 | 0 | 0 | 0 | 0 | 12.372 | 7.972 | 6.796 | 0 | 0 | 0 | 2 | 2 | 0
2021-02-17 16:00 | 0 | 652.4 | 617 | 1 | 1.9 | 26.93 | 100 | 100 | 46.358 | 46.358 | 3.398 | 1.708 | 51.465 | 0 | 0 | 156.536 | 156.536 | 156.536 | 183.627 | 211.754 | 223.904 | 0 | 0 | 0 | 0 | 0 | 0 | 156.535 | 156.536 | 69.91 | 20.7 | 100 | 18.96 | 0.99 | 425 | 0 | 0 | 0 | 0 | 0 | 0 | 12.337 | 7.965 | 6.79 | 0 | 0 | 0 | 2 | 2 | 0
2021-02-17 17:00 | 0 | 559.5 | 527.36 | 1 | 2.3 | 28.42 | 100 | 100 | 36.085 | 36.084 | 4.074 | 1.283 | 41.442 | 0 | 0 | 129.921 | 129.921 | 129.921 | 156.82 | 180.99 | 192.02 | 0 | 0 | 0 | 0 | 0 | 0 | 129.92 | 129.921 | 67.66 | 18.79 | 100 | 19.51 | 0.99 | 425 | 0 | 0 | 0 | 0 | 0 | 0 | 12.2 | 7.935 | 6.764 | 0 | 0 | 0 | 2 | 2 | 0
2021-02-17 18:00 | 0 | 693.6 | 659.81 | 1 | 2.3 | 28.48 | 100 | 100 | 50.131 | 50.131 | 4.493 | 1.949 | 56.572 | 0 | 0 | 169.759 | 169.759 | 169.759 | 196.651 | 226.447 | 238.044 | 0 | 0 | 0 | 0 | 0 | 0 | 169.758 | 169.759 | 71.31 | 21.06 | 100 | 17.96 | 0.99 | 425 | 0 | 0 | 0 | 0 | 0 | 0 | 12.195 | 7.934 | 6.763 | 0 | 0 | 0 | 2 | 2 | 0
2021-02-17 19:00 | 0 | 726.6 | 703.62 | 1 | 2.4 | 28.67 | 100 | 100 | 55.016 | 55.016 | 5.057 | 2.225 | 62.297 | 0 | 0 | 183.789 | 183.789 | 183.789 | 210.657 | 241.483 | 249.369 | 0 | 0 | 0 | 0 | 0 | 0 | 183.788 | 183.789 | 73.7 | 22.06 | 100 | 14.45 | 0.99 | 425 | 0 | 0 | 0 | 0 | 0 | 0 | 12.177 | 7.93 | 6.76 | 0 | 0 | 0 | 2 | 2 | 0
2021-02-17 20:00 | 0 | 674.1 | 665.24 | 1 | 2.7 | 28.48 | 100 | 100 | 51.357 | 51.357 | 4.602 | 2.016 | 57.975 | 0 | 0 | 173.296 | 173.296 | 173.296 | 200.188 | 228.31 | 231.351 | 0 | 0 | 0 | 0 | 0 | 0 | 173.295 | 173.296 | 74.91 | 22.2 | 100 | 9.3 | 1 | 425 | 0 | 0 | 0 | 0 | 0 | 0 | 12.195 | 7.934 | 6.763 | 0 | 0 | 0 | 2 | 2 | 0
2021-02-17 21:00 | 0 | 505.4 | 504.75 | 1 | 2.8 | 27.13 | 100 | 100 | 35.303 | 35.302 | 3.338 | 1.219 | 39.86 | 0 | 0 | 125.406 | 125.406 | 125.406 | 152.472 | 173.231 | 173.453 | 0 | 0 | 0 | 0 | 0 | 0 | 125.405 | 125.406 | 72.3 | 20.35 | 100 | 2.9 | 1 | 425 | 0 | 0 | 0 | 0 | 0 | 0 | 12.318 | 7.961 | 6.786 | 0 | 0 | 0 | 2 | 2 | 0
2021-02-17 22:00 | 0 | 266.2 | 265.43 | 1 | 1.3 | 24.49 | 100 | 100 | 0 | 0 | 0 | 0.521 | 0 | 29.798 | 0 | 29.798 | 29.798 | 29.798 | 57.206 | 91.097 | 91.36 | 0 | 0 | 0 | 0 | 0 | 0 | -0.001 | 0 | 32.62 | 0 | 0 | 4.35 | 1 | 425 | 0 | 0 | 0 | 0 | 0 | 0 | 12.563 | 8.014 | 6.832 | 0 | 0 | 0 | 2 | 2 | 0
2021-02-17 23:00 | 0 | 160.9 | 157.34 | 1 | 1.1 | 24.28 | 100 | 100 | 0 | 0 | 0 | 0.521 | 0 | 0 | 0 | 0 | 0 | 0 | 7.354 | 54 | 55.221 | 0 | 0 | 0 | 0 | 0 | 0 | -0.001 | 0 | 0 | 0 | 0 | 12.07 | 0.99 | 389.6 | 0 | 0 | 0 | 0 | -18.54 | 0 | 11.492 | 7.774 | 6.628 | 0 | 0 | 0 | 1 | 1 | 0
2021-02-18 | 0 | 0 | 0 | 0 | 1.5 | 24.53 | 100 | 100 | 0 | 0 | 0 | 0 | 0 | 0 | 0 | 0 | 0 | 0 | 0 | 0 | 0 | 0 | 0 | 0 | 0 | 0 | 0 | -0.001 | 0 | 0 | 0 | 0 | 0 | 0 | 348.46 | 0 | 0 | 0 | 0 | -21.543 | 0 | 8.532 | 7.023 | 5.987 | 0 | 0 | 0 | 2 | 2 | 0
2021-02-18 01:00 | 0 | 0 | 0 | 0 | 1.5 | 24.48 | 100 | 100 | 0 | 0 | 0 | 0 | 0 | 0 | 0 | 0 | 0 | 0 | 0 | 0 | 0 | 0 | 0 | 0 | 0 | 0 | 0 | -0.001 | 0 | 0 | 0 | 0 | 0 | 0 | 314.65 | 0 | 0 | 0 | 0 | -17.707 | 0 | 6.124 | 6.253 | 5.33 | 0 | 0 | 0 | 1 | 1 | 0
2021-02-18 02:00 | 0 | 0 | 0 | 0 | 1.7 | 22.96 | 100 | 100 | 0 | 0 | 0 | 0 | 0 | 0 | 0 | 0 | 0 | 0 | 0 | 0 | 0 | 0 | 0 | 0 | 0 | 0 | 0 | -0.001 | 0 | 0 | 0 | 0 | 0 | 0 | 285.85 | 0 | 0 | 0 | 0 | -15.081 | 0 | 4.63 | 5.642 | 4.809 | 0 | 0 | 0 | 1 | 1 | 0
2021-02-18 03:00 | 0 | 0 | 0 | 0 | 1.8 | 22.23 | 100 | 100 | 0 | 0 | 0 | 0 | 0 | 0 | 0 | 0 | 0 | 0 | 0 | 0 | 0 | 0 | 0 | 0 | 0 | 0 | 0 | -0.001 | 0 | 0 | 0 | 0 | 0 | 0 | 260.93 | 0 | 0 | 0 | 0 | -13.052 | 0 | 3.591 | 5.107 | 4.353 | 0 | 0 | 0 | 1 | 1 | 0
2021-02-18 04:00 | 0 | 0 | 0 | 0 | 1.9 | 22.21 | 100 | 100 | 0 | 0 | 0 | 0 | 0 | 0 | 0 | 0 | 0 | 0 | 0 | 0 | 0 | 0 | 0 | 0 | 0 | 0 | 0 | -0.001 | 0 | 0 | 0 | 0 | 0 | 0 | 260 | 0 | 0 | 0 | 0 | -0.397 | 0 | 3.034 | 4.759 | 4.057 | 0 | 0 | 11.452 | 1 | 1 | 0
2021-02-18 05:00 | 0 | 0 | 0 | 0 | 1.8 | 20.99 | 100 | 100 | 0 | 0 | 0 | 0 | 0 | 0 | 0 | 0 | 0 | 0 | 0 | 0 | 0 | 0 | 0 | 0 | 0 | 0 | 0 | -0.001 | 0 | 0 | 0 | 0 | 0 | 0 | 260 | 0 | 0 | 0 | 0 | 0 | 0 | 3.068 | 4.782 | 4.077 | 0 | 0 | 11.927 | 1 | 1 | 0
2021-02-18 06:00 | 0 | 0 | 0 | 0 | 1.9 | 21.03 | 100 | 100 | 0 | 0 | 0 | 0 | 0 | 0 | 0 | 0 | 0 | 0 | 0 | 0 | 0 | 0 | 0 | 0 | 0 | 0 | 0 | -0.001 | 0 | 0 | 0 | 0 | 0 | 0 | 260 | 0 | 0 | 0 | 0 | 0 | 0 | 3.067 | 4.781 | 4.076 | 0 | 0 | 11.925 | 1 | 1 | 0
2021-02-18 07:00 | 0 | 0 | 0 | 0 | 2.1 | 21.14 | 100 | 100 | 0 | 0 | 0 | 0 | 0 | 0 | 0 | 0 | 0 | 0 | 0 | 0 | 0 | 0 | 0 | 0 | 0 | 0 | 0 | -0.001 | 0 | 0 | 0 | 0 | 0 | 0 | 260 | 0 | 0 | 0 | 0 | 0 | 0 | 3.064 | 4.779 | 4.074 | 0 | 0 | 11.917 | 1 | 1 | 0
2021-02-18 08:00 | 0 | 0 | 0 | 0 | 2.1 | 21.19 | 100 | 100 | 0 | 0 | 0 | 0 | 0 | 0 | 0 | 0 | 0 | 0 | 0 | 0 | 0 | 0 | 0 | 0 | 0 | 0 | 0 | -0.001 | 0 | 0 | 0 | 0 | 0 | 0 | 260 | 0 | 0 | 0 | 0 | 0 | 0 | 3.063 | 4.778 | 4.073 | 0 | 0 | 11.914 | 1 | 1 | 0
2021-02-18 09:00 | 0 | 0 | 0 | 0 | 2.1 | 21.21 | 100 | 100 | 0 | 0 | 0 | 0 | 0 | 0 | 0 | 0 | 0 | 0 | 0 | 0 | 0 | 0 | 0 | 0 | 0 | 0 | 0 | -0.001 | 0 | 0 | 0 | 0 | 0 | 0 | 260 | 0 | 0 | 0 | 0 | 0 | 0 | 3.062 | 4.778 | 4.073 | 0 | 0 | 11.913 | 1 | 1 | 0
2021-02-18 10:00 | 0 | 0 | 0 | 1 | 1.9 | 23.22 | 100 | 100 | 0 | 0 | 0 | 0 | 0 | 0 | 0 | 0 | 0 | 0 | 0 | 0 | 0 | 0 | 0 | 0 | 0 | 0 | 0 | -0.001 | 0 | 0 | 0 | 0 | 11.97 | 0.99 | 260 | 0 | 0 | 0 | 0 | 0 | 0 | 3.003 | 4.738 | 4.039 | 0 | 0 | 11.779 | 1 | 1 | 0
2021-02-18 11:00 | 0 | 345 | 341.59 | 1 | 2.3 | 23.42 | 100 | 100 | 0 | 0 | 0 | 0.521 | 0 | 0 | 0 | 0 | 0 | 0 | 44.04 | 117.234 | 118.404 | 0 | 0 | 0 | 0 | 0 | 0 | -0.001 | 0 | 0 | 0 | 0 | 8.06 | 1 | 318.98 | 0 | 0 | 0 | 0 | 30.886 | 0 | 3.649 | 5.131 | 4.374 | 0 | 0 | 0 | 2 | 2 | 0
2021-02-18 12:00 | 0 | 570.4 | 570.38 | 1 | 2.5 | 23.6 | 100 | 100 | 24.996 | 24.996 | 1.242 | 0.786 | 27.025 | 0 | 0 | 89.183 | 89.183 | 89.183 | 168.732 | 195.754 | 195.761 | 0 | 0 | 0 | 0 | 0 | 0 | 89.182 | 89.183 | 45.56 | 12.77 | 100 | 0.5 | 1 | 425 | 0 | 0 | 0 | 0 | 55.523 | 0 | 10.282 | 7.42 | 6.325 | 0 | 0 | 0 | 2 | 2 | 0
2021-02-18 13:00 | 0 | 736.1 | 731.49 | 1 | 1.7 | 24.02 | 100 | 100 | 60.059 | 60.058 | 4.294 | 2.421 | 66.773 | 0 | 0 | 193.108 | 193.108 | 193.108 | 220.578 | 251.049 | 252.63 | 0 | 0 | 0 | 0 | 0 | 0 | 193.107 | 193.108 | 76.44 | 23.77 | 100 | 6.41 | 1 | 425 | 0 | 0 | 0 | 0 | 0 | 0 | 12.607 | 8.023 | 6.84 | 0 | 0 | 0 | 2 | 2 | 0
2021-02-18 14:00 | 0 | 786.1 | 768.12 | 1 | 2.4 | 26.42 | 100 | 100 | 63.408 | 63.407 | 4.955 | 2.647 | 71.01 | 0 | 0 | 203.361 | 203.361 | 203.361 | 230.518 | 263.619 | 269.79 | 0 | 0 | 0 | 0 | 0 | 0 | 203.36 | 203.361 | 75.38 | 23.5 | 100 | 12.28 | 0.99 | 425 | 0 | 0 | 0 | 0 | 0 | 0 | 12.384 | 7.975 | 6.799 | 0 | 0 | 0 | 2 | 3 | 0
2021-02-18 15:00 | 0 | 813.2 | 778.9 | 1 | 2.6 | 27.05 | 100 | 100 | 63.973 | 63.973 | 5.141 | 2.695 | 71.809 | 0 | 0 | 205.456 | 205.456 | 205.456 | 232.532 | 267.319 | 279.09 | 0 | 0 | 0 | 0 | 0 | 0 | 205.455 | 205.456 | 73.62 | 22.92 | 100 | 16.7 | 0.99 | 425 | 0 | 0 | 0 | 0 | 0 | 0 | 12.326 | 7.962 | 6.788 | 0 | 0 | 0 | 2 | 3 | 0
2021-02-18 16:00 | 0 | 785.1 | 740.92 | 1 | 1.8 | 26.88 | 100 | 100 | 59.218 | 59.217 | 4.919 | 2.425 | 66.562 | 0 | 0 | 193.295 | 193.295 | 193.295 | 220.393 | 254.284 | 269.446 | 0 | 0 | 0 | 0 | 0 | 0 | 193.294 | 193.295 | 71.74 | 21.98 | 100 | 19.31 | 0.99 | 425 | 0 | 0 | 0 | 0 | 0 | 0 | 12.341 | 7.966 | 6.791 | 0 | 0 | 0 | 2 | 3 | 0
2021-02-18 17:00 | 0 | 736.1 | 692.3 | 1 | 2 | 26.38 | 100 | 100 | 54.241 | 54.241 | 4.058 | 2.12 | 60.42 | 0 | 0 | 178.594 | 178.594 | 178.594 | 205.757 | 237.597 | 252.63 | 0 | 0 | 0 | 0 | 0 | 0 | 178.593 | 178.594 | 70.69 | 21.47 | 100 | 19.87 | 0.99 | 425 | 0 | 0 | 0 | 0 | 0 | 0 | 12.388 | 7.976 | 6.799 | 0 | 0 | 0 | 2 | 2 | 0
2021-02-18 18:00 | 0 | 702.2 | 666.69 | 1 | 1.9 | 26.68 | 100 | 100 | 51.623 | 51.623 | 3.861 | 1.981 | 57.465 | 0 | 0 | 171.481 | 171.481 | 171.481 | 198.605 | 228.807 | 240.995 | 0 | 0 | 0 | 0 | 0 | 0 | 171.48 | 171.481 | 71.16 | 21.42 | 100 | 18.3 | 0.99 | 425 | 0 | 0 | 0 | 0 | 0 | 0 | 12.36 | 7.97 | 6.794 | 0 | 0 | 0 | 2 | 2 | 0
2021-02-18 19:00 | 0 | 583.3 | 564.01 | 1 | 1.6 | 26.22 | 100 | 100 | 41.077 | 41.076 | 3.363 | 1.46 | 45.9 | 0 | 0 | 141.607 | 141.607 | 141.607 | 168.791 | 193.567 | 200.189 | 0 | 0 | 0 | 0 | 0 | 0 | 141.606 | 141.607 | 70.74 | 20.52 | 100 | 14.78 | 0.99 | 425 | 0 | 0 | 0 | 0 | 0 | 0 | 12.402 | 7.979 | 6.802 | 0 | 0 | 0 | 2 | 2 | 0
2021-02-18 20:00 | 0 | 324.5 | 319.94 | 1 | 1.7 | 23.57 | 100 | 100 | 0 | 0 | 0 | 0.521 | 0 | 68.725 | 0 | 68.725 | 68.725 | 68.725 | 96.254 | 109.804 | 111.368 | 0 | 0 | 0 | 0 | 0 | 0 | -0.001 | 0 | 61.71 | 0 | 0 | 9.62 | 1 | 425 | 0 | 0 | 0 | 0 | 0 | 0 | 12.649 | 8.032 | 6.847 | 0 | 0 | 0 | 2 | 2 | 0
2021-02-18 21:00 | 0 | 164.5 | 164.24 | 1 | 3.9 | 21.89 | 100 | 100 | 0 | 0 | 0 | 0.521 | 0 | 21.858 | 0 | 21.858 | 21.858 | 21.858 | 49.607 | 56.368 | 56.456 | 0 | 0 | 0 | 0 | 0 | 0 | -0.001 | 0 | 38.72 | 0 | 0 | 3.21 | 1 | 425 | 0 | 0 | 0 | 0 | 0 | 0 | 12.808 | 8.066 | 6.876 | 0 | 0 | 0 | 1 | 1 | 0
2021-02-18 22:00 | 0 | 21.5 | 21.45 | 1 | 4.6 | 19.99 | 100 | 100 | 0 | 0 | 0 | 0.521 | 0 | 0 | 0 | 0 | 0 | 0 | 4.567 | 7.36 | 7.379 | 0 | 0 | 0 | 0 | 0 | 0 | -0.001 | 0 | 0 | 0 | 0 | 4.05 | 1 | 383.73 | 0 | 0 | 0 | 0 | -21.615 | 0 | 11.696 | 7.82 | 6.666 | 0 | 0 | 0 | 1 | 1 | 0
2021-02-18 23:00 | 0 | 7.2 | 7.05 | 1 | 3.9 | 19.61 | 100 | 100 | 0 | 0 | 0 | 0.521 | 0 | 0 | 0 | 0 | 0 | 0 | 0.31 | 2.419 | 2.471 | 0 | 0 | 0 | 0 | 0 | 0 | -0.001 | 0 | 0 | 0 | 0 | 11.78 | 0.99 | 343.33 | 0 | 0 | 0 | 0 | -21.157 | 0 | 8.482 | 7.009 | 5.975 | 0 | 0 | 0 | 1 | 1 | 0
2021-02-19 | 0 | 0 | 0 | 0 | 3.6 | 19.85 | 100 | 100 | 0 | 0 | 0 | 0 | 0 | 0 | 0 | 0 | 0 | 0 | 0 | 0 | 0 | 0 | 0 | 0 | 0 | 0 | 0 | -0.001 | 0 | 0 | 0 | 0 | 0 | 0 | 309.6 | 0 | 0 | 0 | 0 | -17.664 | 0 | 6.098 | 6.243 | 5.322 | 0 | 0 | 0 | 2 | 2 | 0
2021-02-19 01:00 | 0 | 0 | 0 | 0 | 3.8 | 20 | 100 | 100 | 0 | 0 | 0 | 0 | 0 | 0 | 0 | 0 | 0 | 0 | 0 | 0 | 0 | 0 | 0 | 0 | 0 | 0 | 0 | -0.001 | 0 | 0 | 0 | 0 | 0 | 0 | 281.1 | 0 | 0 | 0 | 0 | -14.922 | 0 | 4.545 | 5.602 | 4.775 | 0 | 0 | 0 | 1 | 1 | 0
2021-02-19 02:00 | 0 | 0 | 0 | 0 | 4.4 | 20.44 | 100 | 100 | 0 | 0 | 0 | 0 | 0 | 0 | 0 | 0 | 0 | 0 | 0 | 0 | 0 | 0 | 0 | 0 | 0 | 0 | 0 | -0.001 | 0 | 0 | 0 | 0 | 0 | 0 | 260 | 0 | 0 | 0 | 0 | -6.577 | 0 | 3.495 | 5.05 | 4.305 | 0 | 0 | 6.273 | 1 | 1 | 0
2021-02-19 03:00 | 0 | 0 | 0 | 0 | 4.7 | 20.28 | 100 | 100 | 0 | 0 | 0 | 0 | 0 | 0 | 0 | 0 | 0 | 0 | 0 | 0 | 0 | 0 | 0 | 0 | 0 | 0 | 0 | -0.001 | 0 | 0 | 0 | 0 | 0 | 0 | 260 | 0 | 0 | 0 | 0 | 0 | 0 | 3.09 | 4.796 | 4.089 | 0 | 0 | 11.975 | 1 | 1 | 0
2021-02-19 04:00 | 0 | 0 | 0 | 0 | 5 | 20.26 | 100 | 100 | 0 | 0 | 0 | 0 | 0 | 0 | 0 | 0 | 0 | 0 | 0 | 0 | 0 | 0 | 0 | 0 | 0 | 0 | 0 | -0.001 | 0 | 0 | 0 | 0 | 0 | 0 | 260 | 0 | 0 | 0 | 0 | 0 | 0 | 3.09 | 4.797 | 4.089 | 0 | 0 | 11.976 | 1 | 1 | 0
2021-02-19 05:00 | 0 | 0 | 0 | 0 | 5.1 | 19.78 | 100 | 100 | 0 | 0 | 0 | 0 | 0 | 0 | 0 | 0 | 0 | 0 | 0 | 0 | 0 | 0 | 0 | 0 | 0 | 0 | 0 | -0.001 | 0 | 0 | 0 | 0 | 0 | 0 | 260 | 0 | 0 | 0 | 0 | 0 | 0 | 3.105 | 4.806 | 4.097 | 0 | 0 | 12.008 | 1 | 1 | 0
2021-02-19 06:00 | 0 | 0 | 0 | 0 | 5.2 | 19.62 | 100 | 100 | 0 | 0 | 0 | 0 | 0 | 0 | 0 | 0 | 0 | 0 | 0 | 0 | 0 | 0 | 0 | 0 | 0 | 0 | 0 | -0.001 | 0 | 0 | 0 | 0 | 0 | 0 | 260 | 0 | 0 | 0 | 0 | 0 | 0 | 3.109 | 4.81 | 4.1 | 0 | 0 | 12.019 | 1 | 1 | 0
2021-02-19 07:00 | 0 | 0 | 0 | 0 | 5.1 | 19.76 | 100 | 100 | 0 | 0 | 0 | 0 | 0 | 0 | 0 | 0 | 0 | 0 | 0 | 0 | 0 | 0 | 0 | 0 | 0 | 0 | 0 | -0.001 | 0 | 0 | 0 | 0 | 0 | 0 | 260 | 0 | 0 | 0 | 0 | 0 | 0 | 3.105 | 4.807 | 4.098 | 0 | 0 | 12.01 | 1 | 1 | 0
2021-02-19 08:00 | 0 | 0 | 0 | 0 | 5.6 | 19.18 | 100 | 100 | 0 | 0 | 0 | 0 | 0 | 0 | 0 | 0 | 0 | 0 | 0 | 0 | 0 | 0 | 0 | 0 | 0 | 0 | 0 | -0.001 | 0 | 0 | 0 | 0 | 0 | 0 | 260 | 0 | 0 | 0 | 0 | 0 | 0 | 3.123 | 4.818 | 4.108 | 0 | 0 | 12.049 | 1 | 1 | 0
2021-02-19 09:00 | 0 | 0 | 0 | 0 | 6.1 | 19.18 | 100 | 100 | 0 | 0 | 0 | 0 | 0 | 0 | 0 | 0 | 0 | 0 | 0 | 0 | 0 | 0 | 0 | 0 | 0 | 0 | 0 | -0.001 | 0 | 0 | 0 | 0 | 0 | 0 | 260 | 0 | 0 | 0 | 0 | 0 | 0 | 3.123 | 4.818 | 4.108 | 0 | 0 | 12.049 | 1 | 1 | 0
2021-02-19 10:00 | 0 | 0 | 0 | 1 | 6 | 19.14 | 100 | 100 | 0 | 0 | 0 | 0 | 0 | 0 | 0 | 0 | 0 | 0 | 0 | 0 | 0 | 0 | 0 | 0 | 0 | 0 | 0 | -0.001 | 0 | 0 | 0 | 0 | 11.66 | 0.99 | 260 | 0 | 0 | 0 | 0 | 0 | 0 | 3.124 | 4.819 | 4.108 | 0 | 0 | 12.051 | 1 | 1 | 0
2021-02-19 11:00 | 0 | 141.2 | 139.91 | 1 | 6.2 | 19 | 100 | 100 | 0 | 0 | 0 | 0.521 | 0 | 0 | 0 | 0 | 0 | 0 | 17.721 | 48.017 | 48.46 | 0 | 0 | 0 | 0 | 0 | 0 | -0.001 | 0 | 0 | 0 | 0 | 7.75 | 1 | 270.36 | 0 | 0 | 0 | 0 | 5.424 | 0 | 3.236 | 4.892 | 4.17 | 0 | 0 | 0 | 2 | 2 | 0
2021-02-19 12:00 | 0 | 275 | 275 | 1 | 6.4 | 18.78 | 100 | 100 | 0 | 0 | 0 | 0.521 | 0 | 0 | 0 | 0 | 0 | 0 | 80.805 | 94.38 | 94.38 | 0 | 0 | 0 | 0 | 0 | 0 | -0.001 | 0 | 0 | 0 | 0 | 0.18 | 1 | 393.89 | 0 | 0 | 0 | 0 | 64.694 | 0 | 5.238 | 5.87 | 5.004 | 0 | 0 | 0 | 1 | 1 | 0
2021-02-19 13:00 | 0 | 559.7 | 555.83 | 1 | 6.3 | 19.11 | 100 | 100 | 36.1 | 36.1 | 1.974 | 1.194 | 39.268 | 0 | 0 | 123.551 | 123.551 | 123.551 | 167.574 | 190.762 | 192.089 | 0 | 0 | 0 | 0 | 0 | 0 | 123.55 | 123.551 | 64.32 | 18.79 | 100 | 6.74 | 1 | 425 | 0 | 0 | 0 | 0 | 16.291 | 0 | 12.799 | 8.061 | 6.872 | 0 | 0 | 0 | 2 | 2 | 0
2021-02-19 14:00 | 0 | 716.5 | 699.2 | 1 | 5.9 | 21.49 | 100 | 100 | 56.51 | 56.51 | 3.316 | 2.188 | 62.014 | 0 | 0 | 181.959 | 181.959 | 181.959 | 209.761 | 239.965 | 245.903 | 0 | 0 | 0 | 0 | 0 | 0 | 181.958 | 181.959 | 74 | 22.98 | 100 | 12.62 | 0.99 | 425 | 0 | 0 | 0 | 0 | 0 | 0 | 12.846 | 8.074 | 6.883 | 0 | 0 | 0 | 2 | 2 | 0
2021-02-19 15:00 | 0 | 759.8 | 726.41 | 1 | 5.5 | 21.92 | 100 | 100 | 58.855 | 58.855 | 3.831 | 2.334 | 65.019 | 0 | 0 | 189.019 | 189.019 | 189.019 | 216.765 | 249.304 | 260.763 | 0 | 0 | 0 | 0 | 0 | 0 | 189.018 | 189.019 | 72.49 | 22.57 | 100 | 17.05 | 0.99 | 425 | 0 | 0 | 0 | 0 | 0 | 0 | 12.805 | 8.065 | 6.875 | 0 | 0 | 0 | 2 | 2 | 0
2021-02-19 16:00 | 0 | 828.7 | 780.36 | 1 | 5.5 | 22.24 | 100 | 100 | 64.703 | 64.702 | 4.286 | 2.668 | 71.656 | 0 | 0 | 204.296 | 204.296 | 204.296 | 231.999 | 267.818 | 284.41 | 0 | 0 | 0 | 0 | 0 | 0 | 204.295 | 204.296 | 71.83 | 22.75 | 100 | 19.67 | 0.99 | 425 | 0 | 0 | 0 | 0 | 0 | 0 | 12.775 | 8.059 | 6.87 | 0 | 0 | 0 | 2 | 3 | 0
2021-02-19 17:00 | 0 | 935 | 877.39 | 1 | 5.6 | 23.43 | 100 | 100 | 76.359 | 76.359 | 4.604 | 3.369 | 84.332 | 0 | 0 | 233.075 | 233.075 | 233.075 | 260.622 | 301.119 | 320.892 | 0 | 0 | 0 | 0 | 0 | 0 | 233.074 | 233.075 | 72.63 | 23.8 | 100 | 20.22 | 0.98 | 425 | 0 | 0 | 0 | 0 | 0 | 0 | 12.663 | 8.035 | 6.85 | 0 | 0 | 0 | 2 | 3 | 0
2021-02-19 18:00 | 0 | 918 | 869.82 | 1 | 5.4 | 23.52 | 100 | 100 | 75.689 | 75.689 | 4.604 | 3.328 | 83.62 | 0 | 0 | 231.455 | 231.455 | 231.455 | 258.991 | 298.523 | 315.058 | 0 | 0 | 0 | 0 | 0 | 0 | 231.454 | 231.455 | 73.46 | 24.02 | 100 | 18.65 | 0.99 | 425 | 0 | 0 | 0 | 0 | 0 | 0 | 12.654 | 8.033 | 6.848 | 0 | 0 | 0 | 2 | 3 | 0
2021-02-19 19:00 | 0 | 834.1 | 805.27 | 1 | 5.2 | 23.47 | 100 | 100 | 68.303 | 68.303 | 4.47 | 2.879 | 75.652 | 0 | 0 | 213.353 | 213.353 | 213.353 | 240.895 | 276.368 | 286.263 | 0 | 0 | 0 | 0 | 0 | 0 | 213.352 | 213.353 | 74.53 | 23.86 | 100 | 15.11 | 0.99 | 425 | 0 | 0 | 0 | 0 | 0 | 0 | 12.659 | 8.034 | 6.849 | 0 | 0 | 0 | 2 | 3 | 0
2021-02-19 20:00 | 0 | 885.4 | 872.13 | 1 | 4.9 | 23.31 | 100 | 100 | 77.024 | 77.024 | 4.625 | 3.413 | 85.063 | 0 | 0 | 234.747 | 234.747 | 234.747 | 262.309 | 299.316 | 303.869 | 0 | 0 | 0 | 0 | 0 | 0 | 234.746 | 234.747 | 77.25 | 25.35 | 100 | 9.93 | 1 | 425 | 0 | 0 | 0 | 0 | 0 | 0 | 12.674 | 8.037 | 6.852 | 0 | 0 | 0 | 2 | 3 | 0
2021-02-19 21:00 | 0 | 766.4 | 764.96 | 1 | 4.6 | 23.02 | 100 | 100 | 64.27 | 64.27 | 4.358 | 2.648 | 71.276 | 0 | 0 | 203.418 | 203.418 | 203.418 | 231.018 | 262.536 | 263.028 | 0 | 0 | 0 | 0 | 0 | 0 | 203.417 | 203.418 | 77.34 | 24.43 | 100 | 3.51 | 1 | 425 | 0 | 0 | 0 | 0 | 0 | 0 | 12.701 | 8.043 | 6.857 | 0 | 0 | 0 | 2 | 3 | 0
2021-02-19 22:00 | 0 | 628.5 | 627.15 | 1 | 3.5 | 19.58 | 100 | 100 | 30.001 | 30 | 1.208 | 0.944 | 32.153 | 0 | 0 | 103.827 | 103.827 | 103.827 | 131.882 | 215.237 | 215.701 | 0 | 0 | 0 | 0 | 0 | 0 | 103.826 | 103.827 | 48.13 | 13.91 | 100 | 3.76 | 1 | 425 | 0 | 0 | 0 | 0 | 0 | 0 | 13.028 | 8.112 | 6.915 | 0 | 0 | 0 | 2 | 3 | 0
2021-02-19 23:00 | 0 | 414.3 | 405.99 | 1 | 3.2 | 18.72 | 100 | 100 | 0 | 0 | 0 | 0.521 | 0 | 0 | 0 | 0 | 0 | 0 | 16.751 | 139.337 | 142.188 | 0 | 0 | 0 | 0 | 0 | 0 | -0.001 | 0 | 0 | 0 | 0 | 11.49 | 0.99 | 404.93 | 0 | 0 | 0 | 0 | -10.513 | 0 | 12.461 | 7.991 | 6.812 | 0 | 0 | 0 | 2 | 2 | 0
2021-02-20 | 0 | 0 | 0 | 0 | 3.4 | 18.38 | 100 | 100 | 0 | 0 | 0 | 0 | 0 | 0 | 0 | 0 | 0 | 0 | 0 | 0 | 0 | 0 | 0 | 0 | 0 | 0 | 0 | -0.001 | 0 | 0 | 0 | 0 | 0 | 0 | 359.51 | 0 | 0 | 0 | 0 | -23.782 | 0 | 10.031 | 7.423 | 6.328 | 0 | 0 | 0 | 2 | 2 | 0
2021-02-20 01:00 | 0 | 0 | 0 | 0 | 3.5 | 18.33 | 100 | 100 | 0 | 0 | 0 | 0 | 0 | 0 | 0 | 0 | 0 | 0 | 0 | 0 | 0 | 0 | 0 | 0 | 0 | 0 | 0 | -0.001 | 0 | 0 | 0 | 0 | 0 | 0 | 322.77 | 0 | 0 | 0 | 0 | -19.243 | 0 | 7.061 | 6.576 | 5.606 | 0 | 0 | 0 | 1 | 1 | 0
2021-02-20 02:00 | 0 | 0 | 0 | 0 | 3.7 | 16.67 | 100 | 100 | 0 | 0 | 0 | 0 | 0 | 0 | 0 | 0 | 0 | 0 | 0 | 0 | 0 | 0 | 0 | 0 | 0 | 0 | 0 | -0.001 | 0 | 0 | 0 | 0 | 0 | 0 | 291.81 | 0 | 0 | 0 | 0 | -16.213 | 0 | 5.256 | 5.915 | 5.042 | 0 | 0 | 0 | 1 | 1 | 0
2021-02-20 03:00 | 0 | 0 | 0 | 0 | 3.6 | 16.04 | 100 | 100 | 0 | 0 | 0 | 0 | 0 | 0 | 0 | 0 | 0 | 0 | 0 | 0 | 0 | 0 | 0 | 0 | 0 | 0 | 0 | -0.001 | 0 | 0 | 0 | 0 | 0 | 0 | 265.26 | 0 | 0 | 0 | 0 | -13.903 | 0 | 4.013 | 5.339 | 4.551 | 0 | 0 | 0 | 1 | 1 | 0
2021-02-20 04:00 | 0 | 0 | 0 | 0 | 3.4 | 15.94 | 100 | 100 | 0 | 0 | 0 | 0 | 0 | 0 | 0 | 0 | 0 | 0 | 0 | 0 | 0 | 0 | 0 | 0 | 0 | 0 | 0 | -0.001 | 0 | 0 | 0 | 0 | 0 | 0 | 260 | 0 | 0 | 0 | 0 | -1.259 | 0 | 3.249 | 4.9 | 4.177 | 0 | 0 | 11.067 | 1 | 1 | 0
2021-02-20 05:00 | 0 | 0 | 0 | 0 | 3.1 | 14.91 | 100 | 100 | 0 | 0 | 0 | 0 | 0 | 0 | 0 | 0 | 0 | 0 | 0 | 0 | 0 | 0 | 0 | 0 | 0 | 0 | 0 | -0.001 | 0 | 0 | 0 | 0 | 0 | 0 | 260 | 0 | 0 | 0 | 0 | 0 | 0 | 3.254 | 4.904 | 4.181 | 0 | 0 | 12.339 | 1 | 1 | 0
2021-02-20 06:00 | 0 | 0 | 0 | 0 | 3 | 14.75 | 100 | 100 | 0 | 0 | 0 | 0 | 0 | 0 | 0 | 0 | 0 | 0 | 0 | 0 | 0 | 0 | 0 | 0 | 0 | 0 | 0 | -0.001 | 0 | 0 | 0 | 0 | 0 | 0 | 260 | 0 | 0 | 0 | 0 | 0 | 0 | 3.259 | 4.907 | 4.183 | 0 | 0 | 12.349 | 1 | 1 | 0
2021-02-20 07:00 | 0 | 0 | 0 | 0 | 3.1 | 14.79 | 100 | 100 | 0 | 0 | 0 | 0 | 0 | 0 | 0 | 0 | 0 | 0 | 0 | 0 | 0 | 0 | 0 | 0 | 0 | 0 | 0 | -0.001 | 0 | 0 | 0 | 0 | 0 | 0 | 260 | 0 | 0 | 0 | 0 | 0 | 0 | 3.258 | 4.906 | 4.183 | 0 | 0 | 12.347 | 1 | 1 | 0
2021-02-20 08:00 | 0 | 0 | 0 | 0 | 3 | 14.33 | 100 | 100 | 0 | 0 | 0 | 0 | 0 | 0 | 0 | 0 | 0 | 0 | 0 | 0 | 0 | 0 | 0 | 0 | 0 | 0 | 0 | -0.001 | 0 | 0 | 0 | 0 | 0 | 0 | 260 | 0 | 0 | 0 | 0 | 0 | 0 | 3.272 | 4.916 | 4.19 | 0 | 0 | 12.378 | 1 | 1 | 0
2021-02-20 09:00 | 0 | 0 | 0 | 0 | 3.1 | 14.27 | 100 | 100 | 0 | 0 | 0 | 0 | 0 | 0 | 0 | 0 | 0 | 0 | 0 | 0 | 0 | 0 | 0 | 0 | 0 | 0 | 0 | -0.001 | 0 | 0 | 0 | 0 | 0 | 0 | 260 | 0 | 0 | 0 | 0 | 0 | 0 | 3.274 | 4.917 | 4.191 | 0 | 0 | 12.382 | 1 | 1 | 0
2021-02-20 10:00 | 0 | 0 | 0 | 1 | 3.5 | 17.63 | 100 | 100 | 0 | 0 | 0 | 0 | 0 | 0 | 0 | 0 | 0 | 0 | 0 | 0 | 0 | 0 | 0 | 0 | 0 | 0 | 0 | -0.001 | 0 | 0 | 0 | 0 | 11.35 | 0.99 | 260 | 0 | 0 | 0 | 0 | 0 | 0 | 3.17 | 4.849 | 4.134 | 0 | 0 | 12.153 | 1 | 1 | 0
2021-02-20 11:00 | 0 | 335.9 | 333.08 | 1 | 3.7 | 17.77 | 100 | 100 | 0 | 0 | 0 | 0.521 | 0 | 0 | 0 | 0 | 0 | 0 | 41.438 | 114.312 | 115.281 | 0 | 0 | 0 | 0 | 0 | 0 | -0.001 | 0 | 0 | 0 | 0 | 7.43 | 1 | 313.49 | 0 | 0 | 0 | 0 | 28.011 | 0 | 3.781 | 5.207 | 4.439 | 0 | 0 | 0 | 2 | 2 | 0
2021-02-20 12:00 | 0 | 436.5 | 436.5 | 1 | 4 | 18.23 | 100 | 100 | 0 | 0 | 0 | 0.521 | 0 | 45.799 | 0 | 45.799 | 45.799 | 45.799 | 127.388 | 149.806 | 149.807 | 0 | 0 | 0 | 0 | 0 | 0 | -0.001 | 0 | 30.57 | 0 | 0 | 0.14 | 1 | 425 | 0 | 0 | 0 | 0 | 58.398 | 0 | 9.727 | 7.268 | 6.196 | 0 | 0 | 0 | 1 | 1 | 0
2021-02-20 13:00 | 0 | 616.3 | 611.61 | 1 | 4 | 18.61 | 100 | 100 | 47.776 | 47.775 | 1.986 | 1.702 | 51.464 | 0 | 0 | 156.167 | 156.167 | 156.167 | 184.351 | 209.906 | 211.514 | 0 | 0 | 0 | 0 | 0 | 0 | 156.166 | 156.167 | 73.83 | 22.59 | 100 | 7.07 | 1 | 425 | 0 | 0 | 0 | 0 | 0 | 0 | 13.121 | 8.131 | 6.932 | 0 | 0 | 0 | 2 | 2 | 0
2021-02-20 14:00 | 0 | 762.7 | 743.28 | 1 | 4 | 22.53 | 100 | 100 | 60.944 | 60.944 | 4.261 | 2.467 | 67.672 | 0 | 0 | 195.238 | 195.238 | 195.238 | 222.903 | 255.092 | 261.759 | 0 | 0 | 0 | 0 | 0 | 0 | 195.237 | 195.238 | 74.59 | 23.28 | 100 | 12.96 | 0.99 | 425 | 0 | 0 | 0 | 0 | 0 | 0 | 12.747 | 8.053 | 6.865 | 0 | 0 | 0 | 2 | 2 | 0
2021-02-20 15:00 | 0 | 750.5 | 716.15 | 1 | 4.1 | 23.26 | 100 | 100 | 57.704 | 57.704 | 3.782 | 2.271 | 63.758 | 0 | 0 | 186.035 | 186.035 | 186.035 | 213.604 | 245.784 | 257.572 | 0 | 0 | 0 | 0 | 0 | 0 | 186.034 | 186.035 | 72.23 | 22.4 | 100 | 17.4 | 0.99 | 425 | 0 | 0 | 0 | 0 | 0 | 0 | 12.679 | 8.038 | 6.852 | 0 | 0 | 0 | 2 | 2 | 0
2021-02-20 16:00 | 0 | 546.8 | 513.74 | 1 | 3.8 | 23.08 | 100 | 100 | 36.34 | 36.339 | 2.279 | 1.214 | 39.833 | 0 | 0 | 125.057 | 125.057 | 125.057 | 152.65 | 176.316 | 187.662 | 0 | 0 | 0 | 0 | 0 | 0 | 125.056 | 125.057 | 66.64 | 19.36 | 100 | 20.02 | 0.98 | 425 | 0 | 0 | 0 | 0 | 0 | 0 | 12.696 | 8.042 | 6.856 | 0 | 0 | 0 | 2 | 2 | 0
2021-02-20 17:00 | 0 | 480.3 | 449.66 | 1 | 3.4 | 24.56 | 100 | 100 | 30.458 | 30.457 | 1.542 | 0.97 | 32.97 | 0 | 0 | 106.094 | 106.094 | 106.094 | 133.493 | 154.325 | 164.839 | 0 | 0 | 0 | 0 | 0 | 0 | 106.093 | 106.094 | 64.36 | 18.48 | 100 | 20.57 | 0.98 | 425 | 0 | 0 | 0 | 0 | 0 | 0 | 12.557 | 8.012 | 6.83 | 0 | 0 | 0 | 2 | 2 | 0
2021-02-20 18:00 | 0 | 492 | 465.22 | 1 | 3.1 | 24.72 | 100 | 100 | 31.973 | 31.973 | 1.745 | 1.03 | 34.749 | 0 | 0 | 111.07 | 111.07 | 111.07 | 138.449 | 159.662 | 168.854 | 0 | 0 | 0 | 0 | 0 | 0 | 111.069 | 111.07 | 65.78 | 18.94 | 100 | 18.99 | 0.99 | 425 | 0 | 0 | 0 | 0 | 0 | 0 | 12.542 | 8.009 | 6.828 | 0 | 0 | 0 | 2 | 2 | 0
2021-02-20 19:00 | 0 | 196.1 | 189.02 | 1 | 2.8 | 25.04 | 100 | 100 | 0 | 0 | 0 | 0.521 | 0 | 29.185 | 0 | 29.185 | 29.185 | 29.185 | 56.522 | 64.872 | 67.302 | 0 | 0 | 0 | 0 | 0 | 0 | -0.001 | 0 | 43.36 | 0 | 0 | 15.44 | 0.99 | 425 | 0 | 0 | 0 | 0 | 0 | 0 | 12.512 | 8.003 | 6.822 | 0 | 0 | 0 | 2 | 2 | 0
2021-02-20 20:00 | 0 | 102.4 | 100.77 | 1 | 2.9 | 24.87 | 100 | 100 | 0 | 0 | 0 | 0.521 | 0 | 2.94 | 0 | 2.94 | 2.94 | 2.94 | 30.299 | 34.583 | 35.144 | 0 | 0 | 0 | 0 | 0 | 0 | -0.001 | 0 | 8.37 | 0 | 0 | 10.25 | 1 | 425 | 0 | 0 | 0 | 0 | 0 | 0 | 12.528 | 8.006 | 6.825 | 0 | 0 | 0 | 1 | 1 | 0
2021-02-20 21:00 | 0 | 104.3 | 104.07 | 1 | 2.7 | 24.66 | 100 | 100 | 0 | 0 | 0 | 0.521 | 0 | 4.038 | 0 | 4.038 | 4.038 | 4.038 | 31.425 | 35.717 | 35.796 | 0 | 0 | 0 | 0 | 0 | 0 | -0.001 | 0 | 11.28 | 0 | 0 | 3.81 | 1 | 425 | 0 | 0 | 0 | 0 | 0 | 0 | 12.547 | 8.01 | 6.829 | 0 | 0 | 0 | 1 | 1 | 0
2021-02-20 22:00 | 0 | 15.8 | 15.77 | 1 | 1.9 | 20.42 | 100 | 100 | 0 | 0 | 0 | 0.521 | 0 | 0 | 0 | 0 | 0 | 0 | 3.274 | 5.413 | 5.423 | 0 | 0 | 0 | 0 | 0 | 0 | -0.001 | 0 | 0 | 0 | 0 | 3.47 | 1 | 381.54 | 0 | 0 | 0 | 0 | -22.761 | 0 | 11.593 | 7.796 | 6.646 | 0 | 0 | 0 | 1 | 1 | 0
2021-02-20 23:00 | 0 | 0 | 0 | 1 | 1.7 | 20.3 | 100 | 100 | 0 | 0 | 0 | 0 | 0 | 0 | 0 | 0 | 0 | 0 | 0 | 0 | 0 | 0 | 0 | 0 | 0 | 0 | 0 | -0.001 | 0 | 0 | 0 | 0 | 11.2 | 1 | 341.13 | 0 | 0 | 0 | 0 | -21.161 | 0 | 8.282 | 6.952 | 5.926 | 0 | 0 | 0 | 2 | 2 | 0
2021-02-21 | 0 | 0 | 0 | 0 | 2.1 | 19.79 | 100 | 100 | 0 | 0 | 0 | 0 | 0 | 0 | 0 | 0 | 0 | 0 | 0 | 0 | 0 | 0 | 0 | 0 | 0 | 0 | 0 | -0.001 | 0 | 0 | 0 | 0 | 0 | 0 | 307.75 | 0 | 0 | 0 | 0 | -17.48 | 0 | 5.989 | 6.203 | 5.288 | 0 | 0 | 0 | 1 | 1 | 0
2021-02-21 01:00 | 0 | 0 | 0 | 0 | 2.3 | 19.16 | 100 | 100 | 0 | 0 | 0 | 0 | 0 | 0 | 0 | 0 | 0 | 0 | 0 | 0 | 0 | 0 | 0 | 0 | 0 | 0 | 0 | -0.001 | 0 | 0 | 0 | 0 | 0 | 0 | 279.4 | 0 | 0 | 0 | 0 | -14.846 | 0 | 4.504 | 5.583 | 4.759 | 0 | 0 | 0 | 1 | 1 | 0
2021-02-21 02:00 | 0 | 0 | 0 | 0 | 2.8 | 17.82 | 100 | 100 | 0 | 0 | 0 | 0 | 0 | 0 | 0 | 0 | 0 | 0 | 0 | 0 | 0 | 0 | 0 | 0 | 0 | 0 | 0 | -0.001 | 0 | 0 | 0 | 0 | 0 | 0 | 260 | 0 | 0 | 0 | 0 | -6.61 | 0 | 3.525 | 5.068 | 4.32 | 0 | 0 | 6.303 | 1 | 1 | 0
2021-02-21 03:00 | 0 | 0 | 0 | 0 | 2.9 | 17.55 | 100 | 100 | 0 | 0 | 0 | 0 | 0 | 0 | 0 | 0 | 0 | 0 | 0 | 0 | 0 | 0 | 0 | 0 | 0 | 0 | 0 | -0.001 | 0 | 0 | 0 | 0 | 0 | 0 | 260 | 0 | 0 | 0 | 0 | 0 | 0 | 3.172 | 4.851 | 4.135 | 0 | 0 | 12.159 | 1 | 1 | 0
2021-02-21 04:00 | 0 | 0 | 0 | 0 | 2.6 | 17.12 | 100 | 100 | 0 | 0 | 0 | 0 | 0 | 0 | 0 | 0 | 0 | 0 | 0 | 0 | 0 | 0 | 0 | 0 | 0 | 0 | 0 | -0.001 | 0 | 0 | 0 | 0 | 0 | 0 | 260 | 0 | 0 | 0 | 0 | 0 | 0 | 3.185 | 4.86 | 4.143 | 0 | 0 | 12.188 | 1 | 1 | 0
2021-02-21 05:00 | 0 | 0 | 0 | 0 | 2.1 | 15.67 | 100 | 100 | 0 | 0 | 0 | 0 | 0 | 0 | 0 | 0 | 0 | 0 | 0 | 0 | 0 | 0 | 0 | 0 | 0 | 0 | 0 | -0.001 | 0 | 0 | 0 | 0 | 0 | 0 | 260 | 0 | 0 | 0 | 0 | 0 | 0 | 3.23 | 4.889 | 4.168 | 0 | 0 | 12.287 | 1 | 1 | 0
2021-02-21 06:00 | 0 | 0 | 0 | 0 | 2.1 | 15.27 | 100 | 100 | 0 | 0 | 0 | 0 | 0 | 0 | 0 | 0 | 0 | 0 | 0 | 0 | 0 | 0 | 0 | 0 | 0 | 0 | 0 | -0.001 | 0 | 0 | 0 | 0 | 0 | 0 | 260 | 0 | 0 | 0 | 0 | 0 | 0 | 3.243 | 4.897 | 4.174 | 0 | 0 | 12.314 | 1 | 1 | 0
2021-02-21 07:00 | 0 | 0 | 0 | 0 | 2.3 | 15.28 | 100 | 100 | 0 | 0 | 0 | 0 | 0 | 0 | 0 | 0 | 0 | 0 | 0 | 0 | 0 | 0 | 0 | 0 | 0 | 0 | 0 | -0.001 | 0 | 0 | 0 | 0 | 0 | 0 | 260 | 0 | 0 | 0 | 0 | 0 | 0 | 3.243 | 4.896 | 4.174 | 0 | 0 | 12.313 | 1 | 1 | 0
2021-02-21 08:00 | 0 | 0 | 0 | 0 | 2.3 | 14.32 | 100 | 100 | 0 | 0 | 0 | 0 | 0 | 0 | 0 | 0 | 0 | 0 | 0 | 0 | 0 | 0 | 0 | 0 | 0 | 0 | 0 | -0.001 | 0 | 0 | 0 | 0 | 0 | 0 | 260 | 0 | 0 | 0 | 0 | 0 | 0 | 3.273 | 4.916 | 4.191 | 0 | 0 | 12.379 | 1 | 1 | 0
2021-02-21 09:00 | 0 | 0 | 0 | 0 | 2.3 | 14.05 | 100 | 100 | 0 | 0 | 0 | 0 | 0 | 0 | 0 | 0 | 0 | 0 | 0 | 0 | 0 | 0 | 0 | 0 | 0 | 0 | 0 | -0.001 | 0 | 0 | 0 | 0 | 0 | 0 | 260 | 0 | 0 | 0 | 0 | 0 | 0 | 3.281 | 4.921 | 4.195 | 0 | 0 | 12.398 | 1 | 1 | 0
2021-02-21 10:00 | 0 | 0 | 0 | 1 | 2.8 | 17.31 | 100 | 100 | 0 | 0 | 0 | 0 | 0 | 0 | 0 | 0 | 0 | 0 | 0 | 0 | 0 | 0 | 0 | 0 | 0 | 0 | 0 | -0.001 | 0 | 0 | 0 | 0 | 11.03 | 1 | 260 | 0 | 0 | 0 | 0 | 0 | 0 | 3.18 | 4.856 | 4.14 | 0 | 0 | 12.175 | 1 | 1 | 0
2021-02-21 11:00 | 0 | 451.4 | 447.92 | 1 | 3.1 | 17.44 | 100 | 100 | 0 | 0 | 0 | 0.521 | 0 | 0 | 0 | 0 | 0 | 0 | 54.723 | 153.727 | 154.92 | 0 | 0 | 0 | 0 | 0 | 0 | -0.001 | 0 | 0 | 0 | 0 | 7.12 | 1 | 337.61 | 0 | 0 | 0 | 0 | 40.646 | 0 | 4.117 | 5.377 | 4.584 | 0 | 0 | 0 | 2 | 2 | 0
2021-02-21 12:00 | 0 | 544.8 | 544.78 | 1 | 2.5 | 18.54 | 100 | 100 | 24.525 | 24.525 | 0.881 | 0.762 | 26.169 | 0 | 0 | 86.716 | 86.716 | 86.716 | 157.895 | 186.969 | 186.975 | 0 | 0 | 0 | 0 | 0 | 0 | 86.715 | 86.716 | 46.38 | 13.12 | 100 | 0.47 | 1 | 425 | 0 | 0 | 0 | 0 | 45.763 | 0 | 11.21 | 7.669 | 6.538 | 0 | 0 | 0 | 2 | 2 | 0
2021-02-21 13:00 | 0 | 398.9 | 395.57 | 1 | 1.8 | 19.08 | 100 | 100 | 25.966 | 25.966 | 0.907 | 0.805 | 27.678 | 0 | 0 | 91.084 | 91.084 | 91.084 | 119.206 | 135.761 | 136.902 | 0 | 0 | 0 | 0 | 0 | 0 | 91.083 | 91.084 | 66.53 | 18.97 | 100 | 7.41 | 1 | 425 | 0 | 0 | 0 | 0 | 0 | 0 | 13.076 | 8.122 | 6.924 | 0 | 0 | 0 | 2 | 2 | 0
2021-02-21 14:00 | 0 | 239.1 | 232.68 | 1 | 1.3 | 22.97 | 100 | 100 | 0 | 0 | 0 | 0.521 | 0 | 42.146 | 0 | 42.146 | 42.146 | 42.146 | 69.754 | 79.857 | 82.059 | 0 | 0 | 0 | 0 | 0 | 0 | -0.001 | 0 | 51.36 | 0 | 0 | 13.3 | 0.99 | 425 | 0 | 0 | 0 | 0 | 0 | 0 | 12.706 | 8.044 | 6.857 | 0 | 0 | 0 | 2 | 2 | 0
2021-02-21 15:00 | 0 | 522.6 | 497.7 | 1 | 1.6 | 24.15 | 100 | 100 | 34.993 | 34.992 | 2.162 | 1.158 | 38.313 | 0 | 0 | 120.924 | 120.924 | 120.924 | 148.377 | 170.812 | 179.356 | 0 | 0 | 0 | 0 | 0 | 0 | 120.923 | 120.924 | 67.42 | 19.51 | 100 | 17.76 | 0.99 | 425 | 0 | 0 | 0 | 0 | 0 | 0 | 12.595 | 8.02 | 6.837 | 0 | 0 | 0 | 2 | 2 | 0
2021-02-21 16:00 | 0 | 801.9 | 751.68 | 1 | 1.2 | 24.46 | 100 | 100 | 61.004 | 61.004 | 4.453 | 2.479 | 67.937 | 0 | 0 | 195.808 | 195.808 | 195.808 | 223.221 | 257.975 | 275.212 | 0 | 0 | 0 | 0 | 0 | 0 | 195.807 | 195.808 | 71.15 | 22.17 | 100 | 20.39 | 0.98 | 425 | 0 | 0 | 0 | 0 | 0 | 0 | 12.566 | 8.014 | 6.832 | 0 | 0 | 0 | 2 | 3 | 0
2021-02-21 17:00 | 0 | 662.9 | 619.15 | 1 | 1.6 | 25.7 | 100 | 100 | 46.98 | 46.98 | 2.851 | 1.707 | 51.539 | 0 | 0 | 156.449 | 156.449 | 156.449 | 183.7 | 212.491 | 227.507 | 0 | 0 | 0 | 0 | 0 | 0 | 156.448 | 156.449 | 68.77 | 20.65 | 100 | 20.93 | 0.98 | 425 | 0 | 0 | 0 | 0 | 0 | 0 | 12.451 | 7.989 | 6.811 | 0 | 0 | 0 | 2 | 3 | 0
2021-02-21 18:00 | 0 | 578.2 | 545.57 | 1 | 1.8 | 25.43 | 100 | 100 | 39.001 | 39.001 | 3.113 | 1.358 | 43.473 | 0 | 0 | 134.99 | 134.99 | 134.99 | 162.276 | 187.238 | 198.438 | 0 | 0 | 0 | 0 | 0 | 0 | 134.989 | 134.99 | 68.03 | 19.65 | 100 | 19.34 | 0.99 | 425 | 0 | 0 | 0 | 0 | 0 | 0 | 12.476 | 7.995 | 6.815 | 0 | 0 | 0 | 2 | 2 | 0
2021-02-21 19:00 | 0 | 549.4 | 528.7 | 1 | 2 | 25.67 | 100 | 100 | 37.621 | 37.62 | 2.99 | 1.296 | 41.906 | 0 | 0 | 130.771 | 130.771 | 130.771 | 158.026 | 181.45 | 188.554 | 0 | 0 | 0 | 0 | 0 | 0 | 130.77 | 130.771 | 69.35 | 19.95 | 100 | 15.78 | 0.99 | 425 | 0 | 0 | 0 | 0 | 0 | 0 | 12.453 | 7.99 | 6.811 | 0 | 0 | 0 | 2 | 2 | 0
2021-02-21 20:00 | 0 | 656.6 | 645.46 | 1 | 2.6 | 25.53 | 100 | 100 | 50.586 | 50.586 | 3.219 | 1.892 | 55.698 | 0 | 0 | 166.753 | 166.753 | 166.753 | 194.026 | 221.522 | 225.345 | 0 | 0 | 0 | 0 | 0 | 0 | 166.752 | 166.753 | 74 | 22.45 | 100 | 10.57 | 1 | 425 | 0 | 0 | 0 | 0 | 0 | 0 | 12.466 | 7.993 | 6.814 | 0 | 0 | 0 | 2 | 2 | 0
2021-02-21 21:00 | 0 | 547 | 545.59 | 1 | 2.4 | 25.16 | 100 | 100 | 39.93 | 39.929 | 3.061 | 1.395 | 44.385 | 0 | 0 | 137.401 | 137.401 | 137.401 | 164.723 | 187.246 | 187.73 | 0 | 0 | 0 | 0 | 0 | 0 | 137.4 | 137.401 | 73.19 | 21.27 | 100 | 4.12 | 1 | 425 | 0 | 0 | 0 | 0 | 0 | 0 | 12.501 | 8 | 6.82 | 0 | 0 | 0 | 2 | 2 | 0
2021-02-21 22:00 | 0 | 522.5 | 521.7 | 1 | 2.1 | 22.41 | 100 | 100 | 21.631 | 21.631 | 1.247 | 0.692 | 23.571 | 0 | 0 | 79.185 | 79.185 | 79.185 | 106.866 | 179.047 | 179.322 | 0 | 0 | 0 | 0 | 0 | 0 | 79.184 | 79.185 | 44.16 | 12.06 | 100 | 3.17 | 1 | 425 | 0 | 0 | 0 | 0 | 0 | 0 | 12.759 | 8.055 | 6.867 | 0 | 0 | 0 | 2 | 2 | 0
2021-02-21 23:00 | 0 | 0 | 0 | 1 | 2 | 21.59 | 100 | 100 | 0 | 0 | 0 | 0 | 0 | 0 | 0 | 0 | 0 | 0 | 0 | 0 | 0 | 0 | 0 | 0 | 0 | 0 | 0 | -0.001 | 0 | 0 | 0 | 0 | 10.91 | 1 | 376.01 | 0 | 0 | 0 | 0 | -25.658 | 0 | 11.329 | 7.735 | 6.594 | 0 | 0 | 0 | 2 | 2 | 0
2021-02-22 | 0 | 0 | 0 | 0 | 1.9 | 21.23 | 100 | 100 | 0 | 0 | 0 | 0 | 0 | 0 | 0 | 0 | 0 | 0 | 0 | 0 | 0 | 0 | 0 | 0 | 0 | 0 | 0 | -0.001 | 0 | 0 | 0 | 0 | 0 | 0 | 336.81 | 0 | 0 | 0 | 0 | -20.528 | 0 | 7.873 | 6.831 | 5.824 | 0 | 0 | 0 | 1 | 1 | 0
2021-02-22 01:00 | 0 | 0 | 0 | 0 | 2.1 | 20.95 | 100 | 100 | 0 | 0 | 0 | 0 | 0 | 0 | 0 | 0 | 0 | 0 | 0 | 0 | 0 | 0 | 0 | 0 | 0 | 0 | 0 | -0.001 | 0 | 0 | 0 | 0 | 0 | 0 | 304.31 | 0 | 0 | 0 | 0 | -17.016 | 0 | 5.717 | 6.099 | 5.2 | 0 | 0 | 0 | 1 | 1 | 0
2021-02-22 02:00 | 0 | 0 | 0 | 0 | 2.1 | 19.1 | 100 | 100 | 0 | 0 | 0 | 0 | 0 | 0 | 0 | 0 | 0 | 0 | 0 | 0 | 0 | 0 | 0 | 0 | 0 | 0 | 0 | -0.001 | 0 | 0 | 0 | 0 | 0 | 0 | 276.45 | 0 | 0 | 0 | 0 | -14.593 | 0 | 4.37 | 5.519 | 4.704 | 0 | 0 | 0 | 1 | 1 | 0
2021-02-22 03:00 | 0 | 0 | 0 | 0 | 2 | 18.43 | 100 | 100 | 0 | 0 | 0 | 0 | 0 | 0 | 0 | 0 | 0 | 0 | 0 | 0 | 0 | 0 | 0 | 0 | 0 | 0 | 0 | -0.001 | 0 | 0 | 0 | 0 | 0 | 0 | 260 | 0 | 0 | 0 | 0 | -6.485 | 0 | 3.411 | 5 | 4.262 | 0 | 0 | 6.188 | 1 | 1 | 0
2021-02-22 04:00 | 0 | 0 | 0 | 0 | 1.8 | 18.45 | 100 | 100 | 0 | 0 | 0 | 0 | 0 | 0 | 0 | 0 | 0 | 0 | 0 | 0 | 0 | 0 | 0 | 0 | 0 | 0 | 0 | -0.001 | 0 | 0 | 0 | 0 | 0 | 0 | 260 | 0 | 0 | 0 | 0 | 0 | 0 | 3.145 | 4.833 | 4.12 | 0 | 0 | 12.098 | 1 | 1 | 0
2021-02-22 05:00 | 0 | 0 | 0 | 0 | 1.8 | 17.23 | 100 | 100 | 0 | 0 | 0 | 0 | 0 | 0 | 0 | 0 | 0 | 0 | 0 | 0 | 0 | 0 | 0 | 0 | 0 | 0 | 0 | -0.001 | 0 | 0 | 0 | 0 | 0 | 0 | 260 | 0 | 0 | 0 | 0 | 0 | 0 | 3.182 | 4.857 | 4.141 | 0 | 0 | 12.18 | 1 | 1 | 0
2021-02-22 06:00 | 0 | 0 | 0 | 0 | 1.9 | 16.87 | 100 | 100 | 0 | 0 | 0 | 0 | 0 | 0 | 0 | 0 | 0 | 0 | 0 | 0 | 0 | 0 | 0 | 0 | 0 | 0 | 0 | -0.001 | 0 | 0 | 0 | 0 | 0 | 0 | 260 | 0 | 0 | 0 | 0 | 0 | 0 | 3.193 | 4.865 | 4.147 | 0 | 0 | 12.205 | 1 | 1 | 0
2021-02-22 07:00 | 0 | 0 | 0 | 0 | 2.2 | 16.97 | 100 | 100 | 0 | 0 | 0 | 0 | 0 | 0 | 0 | 0 | 0 | 0 | 0 | 0 | 0 | 0 | 0 | 0 | 0 | 0 | 0 | -0.001 | 0 | 0 | 0 | 0 | 0 | 0 | 260 | 0 | 0 | 0 | 0 | 0 | 0 | 3.19 | 4.863 | 4.145 | 0 | 0 | 12.198 | 1 | 1 | 0
2021-02-22 08:00 | 0 | 0 | 0 | 0 | 2.5 | 16.43 | 100 | 100 | 0 | 0 | 0 | 0 | 0 | 0 | 0 | 0 | 0 | 0 | 0 | 0 | 0 | 0 | 0 | 0 | 0 | 0 | 0 | -0.001 | 0 | 0 | 0 | 0 | 0 | 0 | 260 | 0 | 0 | 0 | 0 | 0 | 0 | 3.207 | 4.873 | 4.155 | 0 | 0 | 12.235 | 1 | 1 | 0
2021-02-22 09:00 | 0 | 0 | 0 | 0 | 2.8 | 16.66 | 100 | 100 | 0 | 0 | 0 | 0 | 0 | 0 | 0 | 0 | 0 | 0 | 0 | 0 | 0 | 0 | 0 | 0 | 0 | 0 | 0 | -0.001 | 0 | 0 | 0 | 0 | 0 | 0 | 260 | 0 | 0 | 0 | 0 | 0 | 0 | 3.2 | 4.869 | 4.151 | 0 | 0 | 12.219 | 1 | 1 | 0
2021-02-22 10:00 | 0 | 0 | 0 | 1 | 3.2 | 21.14 | 100 | 100 | 0 | 0 | 0 | 0 | 0 | 0 | 0 | 0 | 0 | 0 | 0 | 0 | 0 | 0 | 0 | 0 | 0 | 0 | 0 | -0.001 | 0 | 0 | 0 | 0 | 10.71 | 1 | 260 | 0 | 0 | 0 | 0 | 0 | 0 | 3.064 | 4.779 | 4.074 | 0 | 0 | 11.917 | 1 | 1 | 0
2021-02-22 11:00 | 0 | 445.8 | 442.67 | 1 | 3.4 | 21.15 | 100 | 100 | 0 | 0 | 0 | 0.521 | 0 | 0 | 0 | 0 | 0 | 0 | 53.096 | 151.925 | 152.999 | 0 | 0 | 0 | 0 | 0 | 0 | -0.001 | 0 | 0 | 0 | 0 | 6.79 | 1 | 335.17 | 0 | 0 | 0 | 0 | 39.363 | 0 | 3.941 | 5.286 | 4.506 | 0 | 0 | 0 | 2 | 2 | 0
2021-02-22 12:00 | 0 | 656 | 655.94 | 1 | 3.3 | 22.04 | 100 | 100 | 33.661 | 33.66 | 1.873 | 1.097 | 36.63 | 0 | 0 | 116.354 | 116.354 | 116.354 | 188.799 | 225.117 | 225.139 | 0 | 0 | 0 | 0 | 0 | 0 | 116.353 | 116.354 | 51.68 | 14.95 | 100 | 0.8 | 1 | 425 | 0 | 0 | 0 | 0 | 47.045 | 0 | 11.197 | 7.667 | 6.536 | 0 | 0 | 0 | 2 | 2 | 0
2021-02-22 13:00 | 0 | 747.2 | 740.39 | 1 | 3 | 23 | 100 | 100 | 60.994 | 60.993 | 4.308 | 2.471 | 67.773 | 0 | 0 | 195.46 | 195.46 | 195.46 | 223.063 | 254.1 | 256.439 | 0 | 0 | 0 | 0 | 0 | 0 | 195.459 | 195.46 | 76.22 | 23.78 | 100 | 7.74 | 1 | 425 | 0 | 0 | 0 | 0 | 0 | 0 | 12.703 | 8.043 | 6.857 | 0 | 0 | 0 | 2 | 2 | 0
2021-02-22 14:00 | 0 | 850.2 | 826.17 | 1 | 2.7 | 27.44 | 100 | 100 | 69.859 | 69.859 | 5.387 | 3.053 | 78.299 | 0 | 0 | 220.549 | 220.549 | 220.549 | 247.575 | 283.543 | 291.789 | 0 | 0 | 0 | 0 | 0 | 0 | 220.548 | 220.549 | 75.59 | 23.94 | 100 | 13.65 | 0.99 | 425 | 0 | 0 | 0 | 0 | 0 | 0 | 12.29 | 7.955 | 6.781 | 0 | 0 | 0 | 2 | 3 | 0
2021-02-22 15:00 | 0 | 883.4 | 839.61 | 1 | 2.2 | 28.13 | 100 | 100 | 70.596 | 70.596 | 5.602 | 3.12 | 79.317 | 0 | 0 | 223.247 | 223.247 | 223.247 | 250.184 | 288.155 | 303.183 | 0 | 0 | 0 | 0 | 0 | 0 | 223.246 | 223.247 | 73.63 | 23.28 | 100 | 18.12 | 0.99 | 425 | 0 | 0 | 0 | 0 | 0 | 0 | 12.227 | 7.941 | 6.769 | 0 | 0 | 0 | 2 | 3 | 0
2021-02-22 16:00 | 0 | 809.2 | 756.71 | 1 | 1.6 | 28.46 | 100 | 100 | 60.204 | 60.203 | 5.465 | 2.52 | 68.189 | 0 | 0 | 197.69 | 197.69 | 197.69 | 224.584 | 259.704 | 277.717 | 0 | 0 | 0 | 0 | 0 | 0 | 197.689 | 197.69 | 71.18 | 21.68 | 100 | 20.75 | 0.98 | 425 | 0 | 0 | 0 | 0 | 0 | 0 | 12.196 | 7.934 | 6.764 | 0 | 0 | 0 | 2 | 3 | 0
2021-02-22 17:00 | 0 | 692.2 | 644.94 | 1 | 1.2 | 30.34 | 100 | 100 | 47.385 | 47.385 | 5.09 | 1.852 | 54.327 | 0 | 0 | 164.583 | 164.583 | 164.583 | 191.237 | 221.343 | 237.563 | 0 | 0 | 0 | 0 | 0 | 0 | 164.582 | 164.583 | 69.28 | 19.95 | 100 | 21.29 | 0.98 | 425 | 0 | 0 | 0 | 0 | 0 | 0 | 12.025 | 7.897 | 6.732 | 0 | 0 | 0 | 2 | 3 | 0
2021-02-22 18:00 | 0 | 759.2 | 714.79 | 1 | 1.5 | 30.65 | 100 | 100 | 54.852 | 54.851 | 5.769 | 2.268 | 62.889 | 0 | 0 | 185.884 | 185.884 | 185.884 | 212.498 | 245.317 | 260.557 | 0 | 0 | 0 | 0 | 0 | 0 | 185.883 | 185.884 | 71.34 | 21.05 | 100 | 19.69 | 0.99 | 425 | 0 | 0 | 0 | 0 | 0 | 0 | 11.997 | 7.89 | 6.726 | 0 | 0 | 0 | 2 | 2 | 0
2021-02-22 19:00 | 0 | 657.6 | 631.76 | 1 | 2 | 30.37 | 100 | 100 | 46.505 | 46.505 | 5.035 | 1.807 | 53.347 | 0 | 0 | 162.098 | 162.098 | 162.098 | 188.747 | 216.821 | 225.688 | 0 | 0 | 0 | 0 | 0 | 0 | 162.097 | 162.098 | 71.82 | 20.61 | 100 | 16.11 | 0.99 | 425 | 0 | 0 | 0 | 0 | 0 | 0 | 12.022 | 7.896 | 6.731 | 0 | 0 | 0 | 2 | 2 | 0
2021-02-22 20:00 | 0 | 695.6 | 683.07 | 1 | 2.6 | 29.61 | 100 | 100 | 52.657 | 52.657 | 5.195 | 2.119 | 59.97 | 0 | 0 | 178.526 | 178.526 | 178.526 | 205.273 | 234.431 | 238.73 | 0 | 0 | 0 | 0 | 0 | 0 | 178.525 | 178.526 | 74.78 | 22.06 | 100 | 10.89 | 1 | 425 | 0 | 0 | 0 | 0 | 0 | 0 | 12.091 | 7.911 | 6.744 | 0 | 0 | 0 | 2 | 2 | 0
2021-02-22 21:00 | 0 | 559 | 557.33 | 1 | 2.8 | 29.43 | 100 | 100 | 39.541 | 39.541 | 4.631 | 1.458 | 45.63 | 0 | 0 | 141.475 | 141.475 | 141.475 | 168.245 | 191.277 | 191.849 | 0 | 0 | 0 | 0 | 0 | 0 | 141.474 | 141.475 | 73.74 | 20.61 | 100 | 4.42 | 1 | 425 | 0 | 0 | 0 | 0 | 0 | 0 | 12.108 | 7.915 | 6.747 | 0 | 0 | 0 | 2 | 2 | 0
2021-02-22 22:00 | 0 | 428.5 | 427.96 | 1 | 2.1 | 25.56 | 100 | 100 | 0 | 0 | 0 | 0.521 | 0 | 59.196 | 0 | 59.196 | 59.196 | 59.196 | 86.465 | 146.876 | 147.061 | 0 | 0 | 0 | 0 | 0 | 0 | -0.001 | 0 | 40.25 | 0 | 0 | 2.88 | 1 | 425 | 0 | 0 | 0 | 0 | 0 | 0 | 12.464 | 7.992 | 6.813 | 0 | 0 | 0 | 2 | 2 | 0
2021-02-22 23:00 | 0 | 0 | 0 | 1 | 2.2 | 25.62 | 100 | 100 | 0 | 0 | 0 | 0 | 0 | 0 | 0 | 0 | 0 | 0 | 0 | 0 | 0 | 0 | 0 | 0 | 0 | 0 | 0 | -0.001 | 0 | 0 | 0 | 0 | 10.62 | 1 | 376.88 | 0 | 0 | 0 | 0 | -25.2 | 0 | 11.009 | 7.66 | 6.53 | 0 | 0 | 0 | 2 | 2 | 0
2021-02-23 | 0 | 0 | 0 | 0 | 2.2 | 25.41 | 100 | 100 | 0 | 0 | 0 | 0 | 0 | 0 | 0 | 0 | 0 | 0 | 0 | 0 | 0 | 0 | 0 | 0 | 0 | 0 | 0 | -0.001 | 0 | 0 | 0 | 0 | 0 | 0 | 338.29 | 0 | 0 | 0 | 0 | -20.209 | 0 | 7.669 | 6.769 | 5.771 | 0 | 0 | 0 | 1 | 1 | 0
2021-02-23 01:00 | 0 | 0 | 0 | 0 | 2.1 | 25.03 | 100 | 100 | 0 | 0 | 0 | 0 | 0 | 0 | 0 | 0 | 0 | 0 | 0 | 0 | 0 | 0 | 0 | 0 | 0 | 0 | 0 | -0.001 | 0 | 0 | 0 | 0 | 0 | 0 | 306.21 | 0 | 0 | 0 | 0 | -16.799 | 0 | 5.591 | 6.05 | 5.158 | 0 | 0 | 0 | 1 | 1 | 0
2021-02-23 02:00 | 0 | 0 | 0 | 0 | 2.1 | 23.39 | 100 | 100 | 0 | 0 | 0 | 0 | 0 | 0 | 0 | 0 | 0 | 0 | 0 | 0 | 0 | 0 | 0 | 0 | 0 | 0 | 0 | -0.001 | 0 | 0 | 0 | 0 | 0 | 0 | 278.68 | 0 | 0 | 0 | 0 | -14.416 | 0 | 4.277 | 5.473 | 4.666 | 0 | 0 | 0 | 1 | 1 | 0
2021-02-23 03:00 | 0 | 0 | 0 | 0 | 2.1 | 22.99 | 100 | 100 | 0 | 0 | 0 | 0 | 0 | 0 | 0 | 0 | 0 | 0 | 0 | 0 | 0 | 0 | 0 | 0 | 0 | 0 | 0 | -0.001 | 0 | 0 | 0 | 0 | 0 | 0 | 260 | 0 | 0 | 0 | 0 | -6.404 | 0 | 3.339 | 4.955 | 4.224 | 0 | 0 | 6.114 | 1 | 1 | 0
2021-02-23 04:00 | 0 | 0 | 0 | 0 | 2.1 | 23.18 | 100 | 100 | 0 | 0 | 0 | 0 | 0 | 0 | 0 | 0 | 0 | 0 | 0 | 0 | 0 | 0 | 0 | 0 | 0 | 0 | 0 | -0.001 | 0 | 0 | 0 | 0 | 0 | 0 | 260 | 0 | 0 | 0 | 0 | 0 | 0 | 3.004 | 4.738 | 4.039 | 0 | 0 | 11.782 | 1 | 1 | 0
2021-02-23 05:00 | 0 | 0 | 0 | 0 | 2 | 21.69 | 100 | 100 | 0 | 0 | 0 | 0 | 0 | 0 | 0 | 0 | 0 | 0 | 0 | 0 | 0 | 0 | 0 | 0 | 0 | 0 | 0 | -0.001 | 0 | 0 | 0 | 0 | 0 | 0 | 260 | 0 | 0 | 0 | 0 | 0 | 0 | 3.048 | 4.768 | 4.065 | 0 | 0 | 11.881 | 1 | 1 | 0
2021-02-23 06:00 | 0 | 0 | 0 | 0 | 1.9 | 21.1 | 100 | 100 | 0 | 0 | 0 | 0 | 0 | 0 | 0 | 0 | 0 | 0 | 0 | 0 | 0 | 0 | 0 | 0 | 0 | 0 | 0 | -0.001 | 0 | 0 | 0 | 0 | 0 | 0 | 260 | 0 | 0 | 0 | 0 | 0 | 0 | 3.065 | 4.78 | 4.075 | 0 | 0 | 11.92 | 1 | 1 | 0
2021-02-23 07:00 | 0 | 0 | 0 | 0 | 1.7 | 20.67 | 100 | 100 | 0 | 0 | 0 | 0 | 0 | 0 | 0 | 0 | 0 | 0 | 0 | 0 | 0 | 0 | 0 | 0 | 0 | 0 | 0 | -0.001 | 0 | 0 | 0 | 0 | 0 | 0 | 260 | 0 | 0 | 0 | 0 | 0 | 0 | 3.078 | 4.789 | 4.082 | 0 | 0 | 11.949 | 1 | 1 | 0
2021-02-23 08:00 | 0 | 0 | 0 | 0 | 1.5 | 20.02 | 100 | 100 | 0 | 0 | 0 | 0 | 0 | 0 | 0 | 0 | 0 | 0 | 0 | 0 | 0 | 0 | 0 | 0 | 0 | 0 | 0 | -0.001 | 0 | 0 | 0 | 0 | 0 | 0 | 260 | 0 | 0 | 0 | 0 | 0 | 0 | 3.097 | 4.802 | 4.093 | 0 | 0 | 11.992 | 1 | 1 | 0
2021-02-23 09:00 | 0 | 0 | 0 | 0 | 1.5 | 19.73 | 100 | 100 | 0 | 0 | 0 | 0 | 0 | 0 | 0 | 0 | 0 | 0 | 0 | 0 | 0 | 0 | 0 | 0 | 0 | 0 | 0 | -0.001 | 0 | 0 | 0 | 0 | 0 | 0 | 260 | 0 | 0 | 0 | 0 | 0 | 0 | 3.106 | 4.807 | 4.098 | 0 | 0 | 12.012 | 1 | 1 | 0
2021-02-23 10:00 | 0 | 0 | 0 | 1 | 1.5 | 22.88 | 100 | 100 | 0 | 0 | 0 | 0 | 0 | 0 | 0 | 0 | 0 | 0 | 0 | 0 | 0 | 0 | 0 | 0 | 0 | 0 | 0 | -0.001 | 0 | 0 | 0 | 0 | 10.38 | 1 | 260 | 0 | 0 | 0 | 0 | 0 | 0 | 3.013 | 4.744 | 4.045 | 0 | 0 | 11.802 | 1 | 1 | 0
2021-02-23 11:00 | 0 | 448 | 445.15 | 1 | 1.7 | 23.4 | 100 | 100 | 0 | 0 | 0 | 0.521 | 0 | 0 | 0 | 0 | 0 | 0 | 52.409 | 152.776 | 153.754 | 0 | 0 | 0 | 0 | 0 | 0 | -0.001 | 0 | 0 | 0 | 0 | 6.47 | 1 | 334.22 | 0 | 0 | 0 | 0 | 38.868 | 0 | 3.845 | 5.234 | 4.462 | 0 | 0 | 0 | 2 | 2 | 0
2021-02-23 12:00 | 0 | 683.1 | 682.97 | 1 | 1.1 | 24.14 | 100 | 100 | 35.462 | 35.462 | 2.241 | 1.179 | 38.882 | 0 | 0 | 122.469 | 122.469 | 122.469 | 195.219 | 234.394 | 234.44 | 0 | 0 | 0 | 0 | 0 | 0 | 122.468 | 122.469 | 52.24 | 15.13 | 100 | 1.13 | 1 | 425 | 0 | 0 | 0 | 0 | 47.541 | 0 | 11.065 | 7.635 | 6.509 | 0 | 0 | 0 | 2 | 2 | 0
2021-02-23 13:00 | 0 | 816.8 | 808.68 | 1 | 0.6 | 24.94 | 100 | 100 | 69.286 | 69.285 | 4.697 | 2.948 | 76.93 | 0 | 0 | 216.23 | 216.23 | 216.23 | 243.58 | 277.539 | 280.326 | 0 | 0 | 0 | 0 | 0 | 0 | 216.229 | 216.23 | 77.14 | 24.72 | 100 | 8.09 | 1 | 425 | 0 | 0 | 0 | 0 | 0 | 0 | 12.521 | 8.005 | 6.824 | 0 | 0 | 0 | 2 | 3 | 0
2021-02-23 14:00 | 0 | 887 | 860.63 | 1 | 0.4 | 30.04 | 100 | 100 | 72.742 | 72.741 | 6.198 | 3.318 | 82.259 | 0 | 0 | 231.104 | 231.104 | 231.104 | 257.796 | 295.368 | 304.418 | 0 | 0 | 0 | 0 | 0 | 0 | 231.103 | 231.104 | 75.92 | 23.9 | 100 | 14.01 | 0.99 | 425 | 0 | 0 | 0 | 0 | 0 | 0 | 12.052 | 7.903 | 6.737 | 0 | 0 | 0 | 2 | 3 | 0
2021-02-23 15:00 | 0 | 925.8 | 878.07 | 1 | 0.7 | 31 | 100 | 100 | 73.73 | 73.729 | 6.511 | 3.418 | 83.659 | 0 | 0 | 234.942 | 234.942 | 234.942 | 261.511 | 301.355 | 317.735 | 0 | 0 | 0 | 0 | 0 | 0 | 234.941 | 234.942 | 73.94 | 23.2 | 100 | 18.48 | 0.99 | 425 | 0 | 0 | 0 | 0 | 0 | 0 | 11.966 | 7.883 | 6.72 | 0 | 0 | 0 | 2 | 3 | 0
2021-02-23 16:00 | 0 | 853.6 | 796.28 | 1 | 1.2 | 31.42 | 100 | 100 | 63.621 | 63.621 | 6.381 | 2.792 | 72.794 | 0 | 0 | 209.668 | 209.668 | 209.668 | 236.184 | 273.284 | 292.956 | 0 | 0 | 0 | 0 | 0 | 0 | 209.667 | 209.668 | 71.57 | 21.72 | 100 | 21.12 | 0.98 | 425 | 0 | 0 | 0 | 0 | 0 | 0 | 11.928 | 7.875 | 6.713 | 0 | 0 | 0 | 2 | 3 | 0
2021-02-23 17:00 | 0 | 686.8 | 638.31 | 1 | 1.6 | 32.78 | 100 | 100 | 45.508 | 45.507 | 6.058 | 1.82 | 53.385 | 0 | 0 | 162.81 | 162.81 | 162.81 | 189.154 | 219.068 | 235.71 | 0 | 0 | 0 | 0 | 0 | 0 | 162.809 | 162.81 | 69.07 | 19.31 | 100 | 21.66 | 0.98 | 425 | 0 | 0 | 0 | 0 | 0 | 0 | 11.806 | 7.848 | 6.69 | 0 | 0 | 0 | 2 | 3 | 0
2021-02-23 18:00 | 0 | 675.8 | 634.85 | 1 | 1.9 | 32.77 | 100 | 100 | 45.335 | 45.335 | 6.037 | 1.81 | 53.182 | 0 | 0 | 162.285 | 162.285 | 162.285 | 188.629 | 217.881 | 231.935 | 0 | 0 | 0 | 0 | 0 | 0 | 162.284 | 162.285 | 69.97 | 19.55 | 100 | 20.05 | 0.98 | 425 | 0 | 0 | 0 | 0 | 0 | 0 | 11.807 | 7.848 | 6.69 | 0 | 0 | 0 | 2 | 2 | 0
2021-02-23 19:00 | 0 | 766.3 | 734.92 | 1 | 2.1 | 32.63 | 100 | 100 | 56.628 | 56.628 | 6.526 | 2.421 | 65.575 | 0 | 0 | 193.109 | 193.109 | 193.109 | 219.472 | 252.226 | 262.994 | 0 | 0 | 0 | 0 | 0 | 0 | 193.108 | 193.109 | 73.43 | 21.53 | 100 | 16.45 | 0.99 | 425 | 0 | 0 | 0 | 0 | 0 | 0 | 11.819 | 7.851 | 6.693 | 0 | 0 | 0 | 2 | 2 | 0
2021-02-23 20:00 | 0 | 745.1 | 730.88 | 1 | 2.2 | 32.17 | 100 | 100 | 56.863 | 56.862 | 6.382 | 2.422 | 65.666 | 0 | 0 | 193.152 | 193.152 | 193.152 | 219.573 | 250.839 | 255.718 | 0 | 0 | 0 | 0 | 0 | 0 | 193.151 | 193.152 | 75.53 | 22.24 | 100 | 11.21 | 1 | 425 | 0 | 0 | 0 | 0 | 0 | 0 | 11.86 | 7.86 | 6.701 | 0 | 0 | 0 | 2 | 2 | 0
2021-02-23 21:00 | 0 | 691.1 | 688.75 | 1 | 2.3 | 31.84 | 100 | 100 | 52.676 | 52.676 | 6.023 | 2.177 | 60.876 | 0 | 0 | 181.42 | 181.42 | 181.42 | 207.882 | 236.378 | 237.186 | 0 | 0 | 0 | 0 | 0 | 0 | 181.419 | 181.42 | 76.49 | 22.21 | 100 | 4.73 | 1 | 425 | 0 | 0 | 0 | 0 | 0 | 0 | 11.89 | 7.867 | 6.706 | 0 | 0 | 0 | 2 | 2 | 0
2021-02-23 22:00 | 0 | 509.2 | 508.68 | 1 | 1.5 | 27.79 | 100 | 100 | 0 | 0 | 0 | 0.521 | 0 | 74.344 | 0 | 74.344 | 74.344 | 74.344 | 101.324 | 174.58 | 174.757 | 0 | 0 | 0 | 0 | 0 | 0 | -0.001 | 0 | 42.54 | 0 | 0 | 2.58 | 1 | 425 | 0 | 0 | 0 | 0 | 0 | 0 | 12.258 | 7.948 | 6.775 | 0 | 0 | 0 | 2 | 2 | 0
2021-02-23 23:00 | 0 | 0 | 0 | 1 | 1.9 | 26.96 | 100 | 100 | 0 | 0 | 0 | 0 | 0 | 0 | 0 | 0 | 0 | 0 | 0 | 0 | 0 | 0 | 0 | 0 | 0 | 0 | 0 | -0.001 | 0 | 0 | 0 | 0 | 10.33 | 1 | 377.17 | 0 | 0 | 0 | 0 | -25.049 | 0 | 10.904 | 7.636 | 6.509 | 0 | 0 | 0 | 2 | 2 | 0
2021-02-24 | 0 | 0 | 0 | 0 | 2 | 26.8 | 100 | 100 | 0 | 0 | 0 | 0 | 0 | 0 | 0 | 0 | 0 | 0 | 0 | 0 | 0 | 0 | 0 | 0 | 0 | 0 | 0 | -0.001 | 0 | 0 | 0 | 0 | 0 | 0 | 338.78 | 0 | 0 | 0 | 0 | -20.104 | 0 | 7.602 | 6.749 | 5.753 | 0 | 0 | 0 | 1 | 1 | 0
2021-02-24 01:00 | 0 | 0 | 0 | 0 | 2.4 | 26.66 | 100 | 100 | 0 | 0 | 0 | 0 | 0 | 0 | 0 | 0 | 0 | 0 | 0 | 0 | 0 | 0 | 0 | 0 | 0 | 0 | 0 | -0.001 | 0 | 0 | 0 | 0 | 0 | 0 | 306.88 | 0 | 0 | 0 | 0 | -16.705 | 0 | 5.536 | 6.029 | 5.139 | 0 | 0 | 0 | 1 | 1 | 0
2021-02-24 02:00 | 0 | 0 | 0 | 0 | 2.4 | 24.61 | 100 | 100 | 0 | 0 | 0 | 0 | 0 | 0 | 0 | 0 | 0 | 0 | 0 | 0 | 0 | 0 | 0 | 0 | 0 | 0 | 0 | -0.001 | 0 | 0 | 0 | 0 | 0 | 0 | 279.43 | 0 | 0 | 0 | 0 | -14.375 | 0 | 4.256 | 5.462 | 4.657 | 0 | 0 | 0 | 1 | 1 | 0
2021-02-24 03:00 | 0 | 0 | 0 | 0 | 2.3 | 24.23 | 100 | 100 | 0 | 0 | 0 | 0 | 0 | 0 | 0 | 0 | 0 | 0 | 0 | 0 | 0 | 0 | 0 | 0 | 0 | 0 | 0 | -0.001 | 0 | 0 | 0 | 0 | 0 | 0 | 260 | 0 | 0 | 0 | 0 | -6.387 | 0 | 3.323 | 4.946 | 4.216 | 0 | 0 | 6.098 | 1 | 1 | 0
2021-02-24 04:00 | 0 | 0 | 0 | 0 | 2.2 | 23.92 | 100 | 100 | 0 | 0 | 0 | 0 | 0 | 0 | 0 | 0 | 0 | 0 | 0 | 0 | 0 | 0 | 0 | 0 | 0 | 0 | 0 | -0.001 | 0 | 0 | 0 | 0 | 0 | 0 | 260 | 0 | 0 | 0 | 0 | 0 | 0 | 2.983 | 4.724 | 4.027 | 0 | 0 | 11.733 | 1 | 1 | 0
2021-02-24 05:00 | 0 | 0 | 0 | 0 | 2.1 | 23.07 | 100 | 100 | 0 | 0 | 0 | 0 | 0 | 0 | 0 | 0 | 0 | 0 | 0 | 0 | 0 | 0 | 0 | 0 | 0 | 0 | 0 | -0.001 | 0 | 0 | 0 | 0 | 0 | 0 | 260 | 0 | 0 | 0 | 0 | 0 | 0 | 3.007 | 4.741 | 4.041 | 0 | 0 | 11.789 | 1 | 1 | 0
2021-02-24 06:00 | 0 | 0 | 0 | 0 | 1.9 | 22.42 | 100 | 100 | 0 | 0 | 0 | 0 | 0 | 0 | 0 | 0 | 0 | 0 | 0 | 0 | 0 | 0 | 0 | 0 | 0 | 0 | 0 | -0.001 | 0 | 0 | 0 | 0 | 0 | 0 | 260 | 0 | 0 | 0 | 0 | 0 | 0 | 3.026 | 4.754 | 4.052 | 0 | 0 | 11.832 | 1 | 1 | 0
2021-02-24 07:00 | 0 | 0 | 0 | 0 | 1.9 | 22.38 | 100 | 100 | 0 | 0 | 0 | 0 | 0 | 0 | 0 | 0 | 0 | 0 | 0 | 0 | 0 | 0 | 0 | 0 | 0 | 0 | 0 | -0.001 | 0 | 0 | 0 | 0 | 0 | 0 | 260 | 0 | 0 | 0 | 0 | 0 | 0 | 3.027 | 4.754 | 4.053 | 0 | 0 | 11.835 | 1 | 1 | 0
2021-02-24 08:00 | 0 | 0 | 0 | 0 | 2 | 21.76 | 100 | 100 | 0 | 0 | 0 | 0 | 0 | 0 | 0 | 0 | 0 | 0 | 0 | 0 | 0 | 0 | 0 | 0 | 0 | 0 | 0 | -0.001 | 0 | 0 | 0 | 0 | 0 | 0 | 260 | 0 | 0 | 0 | 0 | 0 | 0 | 3.046 | 4.767 | 4.064 | 0 | 0 | 11.876 | 1 | 1 | 0
2021-02-24 09:00 | 0 | 0 | 0 | 0 | 2 | 21.91 | 100 | 100 | 0 | 0 | 0 | 0 | 0 | 0 | 0 | 0 | 0 | 0 | 0 | 0 | 0 | 0 | 0 | 0 | 0 | 0 | 0 | -0.001 | 0 | 0 | 0 | 0 | 0 | 0 | 260 | 0 | 0 | 0 | 0 | 0 | 0 | 3.041 | 4.764 | 4.061 | 0 | 0 | 11.866 | 1 | 1 | 0
2021-02-24 10:00 | 0 | 0 | 0 | 1 | 2.1 | 24.35 | 100 | 100 | 0 | 0 | 0 | 0 | 0 | 0 | 0 | 0 | 0 | 0 | 0 | 0 | 0 | 0 | 0 | 0 | 0 | 0 | 0 | -0.001 | 0 | 0 | 0 | 0 | 10.05 | 1 | 260 | 0 | 0 | 0 | 0 | 0 | 0 | 2.97 | 4.715 | 4.019 | 0 | 0 | 11.705 | 1 | 1 | 0
2021-02-24 11:00 | 0 | 443.9 | 441.36 | 1 | 2.8 | 25.04 | 100 | 100 | 0 | 0 | 0 | 0.521 | 0 | 0 | 0 | 0 | 0 | 0 | 50.991 | 151.474 | 152.346 | 0 | 0 | 0 | 0 | 0 | 0 | -0.001 | 0 | 0 | 0 | 0 | 6.14 | 1 | 331.86 | 0 | 0 | 0 | 0 | 37.631 | 0 | 3.754 | 5.185 | 4.421 | 0 | 0 | 0 | 2 | 2 | 0
2021-02-24 12:00 | 0 | 667 | 666.78 | 1 | 3 | 25.96 | 100 | 100 | 32.899 | 32.899 | 2.388 | 1.089 | 36.377 | 0 | 0 | 115.732 | 115.732 | 115.732 | 189.27 | 228.84 | 228.914 | 0 | 0 | 0 | 0 | 0 | 0 | 115.731 | 115.732 | 50.56 | 14.37 | 100 | 1.46 | 1 | 425 | 0 | 0 | 0 | 0 | 48.777 | 0 | 10.757 | 7.559 | 6.444 | 0 | 0 | 0 | 2 | 2 | 0
2021-02-24 13:00 | 0 | 788.9 | 780.37 | 1 | 3.4 | 26.52 | 100 | 100 | 65.198 | 65.197 | 5.005 | 2.75 | 72.953 | 0 | 0 | 207.849 | 207.849 | 207.849 | 234.994 | 267.825 | 270.75 | 0 | 0 | 0 | 0 | 0 | 0 | 207.848 | 207.849 | 76.77 | 24.08 | 100 | 8.43 | 1 | 425 | 0 | 0 | 0 | 0 | 0 | 0 | 12.375 | 7.973 | 6.797 | 0 | 0 | 0 | 2 | 3 | 0
2021-02-24 14:00 | 0 | 770.1 | 746.03 | 1 | 3.7 | 29.83 | 100 | 100 | 59.219 | 59.218 | 5.801 | 2.498 | 67.517 | 0 | 0 | 196.658 | 196.658 | 196.658 | 223.376 | 256.038 | 264.298 | 0 | 0 | 0 | 0 | 0 | 0 | 196.657 | 196.658 | 74.41 | 22.41 | 100 | 14.36 | 0.99 | 425 | 0 | 0 | 0 | 0 | 0 | 0 | 12.071 | 7.907 | 6.74 | 0 | 0 | 0 | 2 | 3 | 0
2021-02-24 15:00 | 0 | 736.1 | 696.65 | 1 | 3.7 | 30.42 | 100 | 100 | 53.095 | 53.095 | 5.523 | 2.163 | 60.78 | 0 | 0 | 180.727 | 180.727 | 180.727 | 207.37 | 239.091 | 252.63 | 0 | 0 | 0 | 0 | 0 | 0 | 180.726 | 180.727 | 71.54 | 21.02 | 100 | 18.84 | 0.99 | 425 | 0 | 0 | 0 | 0 | 0 | 0 | 12.018 | 7.895 | 6.73 | 0 | 0 | 0 | 2 | 3 | 0
2021-02-24 16:00 | 0 | 827.3 | 769.81 | 1 | 3.5 | 30.71 | 100 | 100 | 60.791 | 60.791 | 6.08 | 2.607 | 69.478 | 0 | 0 | 201.584 | 201.584 | 201.584 | 228.19 | 264.199 | 283.929 | 0 | 0 | 0 | 0 | 0 | 0 | 201.583 | 201.584 | 71 | 21.41 | 100 | 21.49 | 0.98 | 425 | 0 | 0 | 0 | 0 | 0 | 0 | 11.992 | 7.889 | 6.725 | 0 | 0 | 0 | 2 | 3 | 0
2021-02-24 17:00 | 0 | 734.9 | 681.27 | 1 | 3.3 | 32.2 | 100 | 100 | 50.253 | 50.252 | 6.016 | 2.056 | 58.324 | 0 | 0 | 175.337 | 175.337 | 175.337 | 201.754 | 233.811 | 252.218 | 0 | 0 | 0 | 0 | 0 | 0 | 175.336 | 175.337 | 69.52 | 19.92 | 100 | 22.03 | 0.98 | 425 | 0 | 0 | 0 | 0 | 0 | 0 | 11.858 | 7.859 | 6.7 | 0 | 0 | 0 | 2 | 3 | 0
2021-02-24 18:00 | 0 | 765.1 | 717.1 | 1 | 3.2 | 32.57 | 100 | 100 | 54.257 | 54.257 | 6.359 | 2.282 | 62.898 | 0 | 0 | 186.576 | 186.576 | 186.576 | 212.947 | 246.109 | 262.582 | 0 | 0 | 0 | 0 | 0 | 0 | 186.575 | 186.576 | 71.05 | 20.66 | 100 | 20.4 | 0.98 | 425 | 0 | 0 | 0 | 0 | 0 | 0 | 11.824 | 7.852 | 6.694 | 0 | 0 | 0 | 2 | 2 | 0
2021-02-24 19:00 | 0 | 729.1 | 698.01 | 1 | 3.4 | 31.62 | 100 | 100 | 52.957 | 52.957 | 5.948 | 2.186 | 61.091 | 0 | 0 | 181.867 | 181.867 | 181.867 | 208.358 | 239.557 | 250.227 | 0 | 0 | 0 | 0 | 0 | 0 | 181.866 | 181.867 | 72.68 | 21.16 | 100 | 16.79 | 0.99 | 425 | 0 | 0 | 0 | 0 | 0 | 0 | 11.91 | 7.871 | 6.71 | 0 | 0 | 0 | 2 | 2 | 0
2021-02-24 20:00 | 0 | 801.7 | 785.51 | 1 | 3.6 | 30.94 | 100 | 100 | 63.76 | 63.76 | 6.203 | 2.784 | 72.748 | 0 | 0 | 209.335 | 209.335 | 209.335 | 235.912 | 269.587 | 275.143 | 0 | 0 | 0 | 0 | 0 | 0 | 209.334 | 209.335 | 76.08 | 23.17 | 100 | 11.53 | 0.99 | 425 | 0 | 0 | 0 | 0 | 0 | 0 | 11.971 | 7.885 | 6.721 | 0 | 0 | 0 | 2 | 3 | 0
2021-02-24 21:00 | 0 | 620.6 | 618.2 | 1 | 2.8 | 31.13 | 100 | 100 | 45.405 | 45.405 | 5.28 | 1.769 | 52.455 | 0 | 0 | 160.008 | 160.008 | 160.008 | 186.561 | 212.167 | 212.99 | 0 | 0 | 0 | 0 | 0 | 0 | 160.007 | 160.008 | 75.12 | 21.32 | 100 | 5.04 | 1 | 425 | 0 | 0 | 0 | 0 | 0 | 0 | 11.954 | 7.881 | 6.718 | 0 | 0 | 0 | 2 | 3 | 0
2021-02-24 22:00 | 0 | 182.4 | 182.26 | 1 | 1.6 | 27.98 | 100 | 100 | 0 | 0 | 0 | 0.521 | 0 | 8.818 | 0 | 8.818 | 8.818 | 8.818 | 35.775 | 62.55 | 62.6 | 0 | 0 | 0 | 0 | 0 | 0 | -0.001 | 0 | 14.09 | 0 | 0 | 2.28 | 1 | 425 | 0 | 0 | 0 | 0 | 0 | 0 | 12.24 | 7.944 | 6.772 | 0 | 0 | 0 | 2 | 2 | 0
2021-02-24 23:00 | 0 | 0 | 0 | 1 | 2.6 | 27.89 | 100 | 100 | 0 | 0 | 0 | 0 | 0 | 0 | 0 | 0 | 0 | 0 | 0 | 0 | 0 | 0 | 0 | 0 | 0 | 0 | 0 | -0.001 | 0 | 0 | 0 | 0 | 10.04 | 1 | 377.37 | 0 | 0 | 0 | 0 | -24.945 | 0 | 10.832 | 7.619 | 6.495 | 0 | 0 | 0 | 2 | 2 | 0
2021-02-25 | 0 | 0 | 0 | 0 | 3.4 | 27.87 | 100 | 100 | 0 | 0 | 0 | 0 | 0 | 0 | 0 | 0 | 0 | 0 | 0 | 0 | 0 | 0 | 0 | 0 | 0 | 0 | 0 | -0.001 | 0 | 0 | 0 | 0 | 0 | 0 | 339.14 | 0 | 0 | 0 | 0 | -20.021 | 0 | 7.55 | 6.732 | 5.739 | 0 | 0 | 0 | 1 | 1 | 0
2021-02-25 01:00 | 0 | 0 | 0 | 0 | 3.4 | 27.45 | 100 | 100 | 0 | 0 | 0 | 0 | 0 | 0 | 0 | 0 | 0 | 0 | 0 | 0 | 0 | 0 | 0 | 0 | 0 | 0 | 0 | -0.001 | 0 | 0 | 0 | 0 | 0 | 0 | 307.31 | 0 | 0 | 0 | 0 | -16.669 | 0 | 5.516 | 6.021 | 5.133 | 0 | 0 | 0 | 1 | 1 | 0
2021-02-25 02:00 | 0 | 0 | 0 | 0 | 3.3 | 26.34 | 100 | 100 | 0 | 0 | 0 | 0 | 0 | 0 | 0 | 0 | 0 | 0 | 0 | 0 | 0 | 0 | 0 | 0 | 0 | 0 | 0 | -0.001 | 0 | 0 | 0 | 0 | 0 | 0 | 280.04 | 0 | 0 | 0 | 0 | -14.279 | 0 | 4.206 | 5.438 | 4.636 | 0 | 0 | 0 | 1 | 1 | 0
2021-02-25 03:00 | 0 | 0 | 0 | 0 | 3.5 | 26.03 | 100 | 100 | 0 | 0 | 0 | 0 | 0 | 0 | 0 | 0 | 0 | 0 | 0 | 0 | 0 | 0 | 0 | 0 | 0 | 0 | 0 | -0.001 | 0 | 0 | 0 | 0 | 0 | 0 | 260 | 0 | 0 | 0 | 0 | -6.346 | 0 | 3.287 | 4.923 | 4.197 | 0 | 0 | 6.06 | 1 | 1 | 0
2021-02-25 04:00 | 0 | 0 | 0 | 0 | 3.3 | 25.98 | 100 | 100 | 0 | 0 | 0 | 0 | 0 | 0 | 0 | 0 | 0 | 0 | 0 | 0 | 0 | 0 | 0 | 0 | 0 | 0 | 0 | -0.001 | 0 | 0 | 0 | 0 | 0 | 0 | 260 | 0 | 0 | 0 | 0 | 0 | 0 | 2.924 | 4.682 | 3.992 | 0 | 0 | 11.598 | 1 | 1 | 0
2021-02-25 05:00 | 0 | 0 | 0 | 0 | 2.2 | 25.12 | 100 | 100 | 0 | 0 | 0 | 0 | 0 | 0 | 0 | 0 | 0 | 0 | 0 | 0 | 0 | 0 | 0 | 0 | 0 | 0 | 0 | -0.001 | 0 | 0 | 0 | 0 | 0 | 0 | 260 | 0 | 0 | 0 | 0 | 0 | 0 | 2.948 | 4.7 | 4.006 | 0 | 0 | 11.654 | 1 | 1 | 0
2021-02-25 06:00 | 0 | 0 | 0 | 0 | 2 | 24.94 | 100 | 100 | 0 | 0 | 0 | 0 | 0 | 0 | 0 | 0 | 0 | 0 | 0 | 0 | 0 | 0 | 0 | 0 | 0 | 0 | 0 | -0.001 | 0 | 0 | 0 | 0 | 0 | 0 | 260 | 0 | 0 | 0 | 0 | 0 | 0 | 2.953 | 4.703 | 4.009 | 0 | 0 | 11.666 | 1 | 1 | 0
2021-02-25 07:00 | 0 | 0 | 0 | 0 | 1.8 | 24.86 | 100 | 100 | 0 | 0 | 0 | 0 | 0 | 0 | 0 | 0 | 0 | 0 | 0 | 0 | 0 | 0 | 0 | 0 | 0 | 0 | 0 | -0.001 | 0 | 0 | 0 | 0 | 0 | 0 | 260 | 0 | 0 | 0 | 0 | 0 | 0 | 2.956 | 4.705 | 4.011 | 0 | 0 | 11.671 | 1 | 1 | 0
2021-02-25 08:00 | 0 | 0 | 0 | 0 | 1.5 | 24.19 | 100 | 100 | 0 | 0 | 0 | 0 | 0 | 0 | 0 | 0 | 0 | 0 | 0 | 0 | 0 | 0 | 0 | 0 | 0 | 0 | 0 | -0.001 | 0 | 0 | 0 | 0 | 0 | 0 | 260 | 0 | 0 | 0 | 0 | 0 | 0 | 2.975 | 4.718 | 4.022 | 0 | 0 | 11.715 | 1 | 1 | 0
2021-02-25 09:00 | 0 | 0 | 0 | 0 | 2.4 | 23.94 | 100 | 100 | 0 | 0 | 0 | 0 | 0 | 0 | 0 | 0 | 0 | 0 | 0 | 0 | 0 | 0 | 0 | 0 | 0 | 0 | 0 | -0.001 | 0 | 0 | 0 | 0 | 0 | 0 | 260 | 0 | 0 | 0 | 0 | 0 | 0 | 2.982 | 4.723 | 4.026 | 0 | 0 | 11.732 | 1 | 1 | 0
2021-02-25 10:00 | 0 | 0 | 0 | 1 | 2.3 | 22.75 | 100 | 100 | 0 | 0 | 0 | 0 | 0 | 0 | 0 | 0 | 0 | 0 | 0 | 0 | 0 | 0 | 0 | 0 | 0 | 0 | 0 | -0.001 | 0 | 0 | 0 | 0 | 9.72 | 1 | 260 | 0 | 0 | 0 | 0 | 0 | 0 | 3.017 | 4.747 | 4.047 | 0 | 0 | 11.81 | 1 | 1 | 0
2021-02-25 11:00 | 0 | 0.1 | 0.1 | 1 | 2.3 | 22.55 | 100 | 100 | 0 | 0 | 0 | 0.521 | 0 | 0 | 0 | 0 | 0 | 0 | 0.011 | 0.034 | 0.034 | 0 | 0 | 0 | 0 | 0 | 0 | -0.001 | 0 | 0 | 0 | 0 | 5.8 | 1 | 260 | 0 | 0 | 0 | 0 | 0 | 0 | 3.022 | 4.751 | 4.05 | 0 | 0 | 11.812 | 2 | 2 | 0
2021-02-25 12:00 | 0 | 0 | 0 | 1 | 3.1 | 22.32 | 100 | 100 | 0 | 0 | 0 | 0 | 0 | 0 | 0 | 0 | 0 | 0 | 0 | 0 | 0 | 0 | 0 | 0 | 0 | 0 | 0 | -0.001 | 0 | 0 | 0 | 0 | 1.8 | 1 | 260 | 0 | 0 | 0 | 0 | 0 | 0 | 3.029 | 4.756 | 4.054 | 0 | 0 | 11.839 | 2 | 2 | 0
2021-02-25 13:00 | 0 | 0 | 0 | 1 | 3.5 | 21.82 | 100 | 100 | 0 | 0 | 0 | 0 | 0 | 0 | 0 | 0 | 0 | 0 | 0 | 0 | 0 | 0 | 0 | 0 | 0 | 0 | 0 | -0.001 | 0 | 0 | 0 | 0 | 8.78 | 1 | 260 | 0 | 0 | 0 | 0 | 0 | 0 | 3.044 | 4.766 | 4.063 | 0 | 0 | 11.872 | 1 | 1 | 0
2021-02-25 14:00 | 0 | 1.1 | 1.06 | 1 | 3.5 | 22.19 | 100 | 100 | 0 | 0 | 0 | 0.521 | 0 | 0 | 0 | 0 | 0 | 0 | 0.318 | 0.365 | 0.378 | 0 | 0 | 0 | 0 | 0 | 0 | -0.001 | 0 | 0 | 0 | 0 | 14.72 | 0.99 | 260 | 0 | 0 | 0 | 0 | 0 | 0 | 3.033 | 4.758 | 4.056 | 0 | 0 | 11.529 | 2 | 2 | 0
2021-02-25 15:00 | 0 | 2.9 | 2.74 | 1 | 3.5 | 21.8 | 100 | 100 | 0 | 0 | 0 | 0.521 | 0 | 0 | 0 | 0 | 0 | 0 | 0.815 | 0.94 | 0.995 | 0 | 0 | 0 | 0 | 0 | 0 | -0.001 | 0 | 0 | 0 | 0 | 19.21 | 0.99 | 260 | 0 | 0 | 0 | 0 | 0 | 0 | 3.044 | 4.766 | 4.063 | 0 | 0 | 11.059 | 1 | 1 | 0
2021-02-25 16:00 | 0 | 14.6 | 13.55 | 1 | 3.3 | 21.62 | 100 | 100 | 0 | 0 | 0 | 0.521 | 0 | 0 | 0 | 0 | 0 | 0 | 4.014 | 4.651 | 5.011 | 0 | 0 | 0 | 0 | 0 | 0 | -0.001 | 0 | 0 | 0 | 0 | 21.86 | 0.98 | 260 | 0 | 0 | 0 | 0 | 0 | 0 | 3.05 | 4.77 | 4.066 | 0 | 0 | 7.871 | 1 | 1 | 0
2021-02-25 17:00 | 0 | 0 | 0 | 1 | 3.4 | 21.25 | 100 | 100 | 0 | 0 | 0 | 0 | 0 | 0 | 0 | 0 | 0 | 0 | 0 | 0 | 0 | 0 | 0 | 0 | 0 | 0 | 0 | -0.001 | 0 | 0 | 0 | 0 | 22.39 | 0.98 | 260 | 0 | 0 | 0 | 0 | 0 | 0 | 3.061 | 4.777 | 4.072 | 0 | 0 | 11.91 | 2 | 2 | 0
2021-02-25 18:00 | 0 | 0 | 0 | 1 | 4.1 | 21.17 | 100 | 100 | 0 | 0 | 0 | 0 | 0 | 0 | 0 | 0 | 0 | 0 | 0 | 0 | 0 | 0 | 0 | 0 | 0 | 0 | 0 | -0.001 | 0 | 0 | 0 | 0 | 20.76 | 0.98 | 260 | 0 | 0 | 0 | 0 | 0 | 0 | 3.063 | 4.779 | 4.074 | 0 | 0 | 11.915 | 1 | 1 | 0
2021-02-25 19:00 | 0 | 7.6 | 7.26 | 1 | 4.5 | 21.34 | 100 | 100 | 0 | 0 | 0 | 0.521 | 0 | 0 | 0 | 0 | 0 | 0 | 2.167 | 2.493 | 2.608 | 0 | 0 | 0 | 0 | 0 | 0 | -0.001 | 0 | 0 | 0 | 0 | 17.13 | 0.99 | 260 | 0 | 0 | 0 | 0 | 0 | 0 | 3.058 | 4.775 | 4.071 | 0 | 0 | 9.737 | 2 | 2 | 0
2021-02-25 20:00 | 0 | 0.4 | 0.39 | 1 | 4.5 | 21.34 | 100 | 100 | 0 | 0 | 0 | 0.521 | 0 | 0 | 0 | 0 | 0 | 0 | 0.118 | 0.134 | 0.137 | 0 | 0 | 0 | 0 | 0 | 0 | -0.001 | 0 | 0 | 0 | 0 | 11.86 | 0.99 | 260 | 0 | 0 | 0 | 0 | 0 | 0 | 3.058 | 4.775 | 4.071 | 0 | 0 | 11.787 | 1 | 1 | 0
2021-02-25 21:00 | 0 | 25.7 | 25.59 | 1 | 3.8 | 21.81 | 100 | 100 | 0 | 0 | 0 | 0.521 | 0 | 0 | 0 | 0 | 0 | 0 | 7.721 | 8.782 | 8.82 | 0 | 0 | 0 | 0 | 0 | 0 | -0.001 | 0 | 0 | 0 | 0 | 5.35 | 1 | 260 | 0 | 0 | 0 | 0 | 0 | 0 | 3.044 | 4.766 | 4.063 | 0 | 0 | 4.152 | 1 | 1 | 0
2021-02-25 22:00 | 0 | 3.6 | 3.6 | 1 | 3.3 | 22.3 | 100 | 100 | 0 | 0 | 0 | 0.521 | 0 | 0 | 0 | 0 | 0 | 0 | 0.696 | 1.235 | 1.236 | 0 | 0 | 0 | 0 | 0 | 0 | -0.001 | 0 | 0 | 0 | 0 | 1.98 | 1 | 260 | 0 | 0 | 0 | 0 | 0 | 0 | 3.03 | 4.756 | 4.054 | 0 | 0 | 11.145 | 1 | 1 | 0
2021-02-25 23:00 | 0 | 0 | 0 | 1 | 1.2 | 22.32 | 100 | 100 | 0 | 0 | 0 | 0 | 0 | 0 | 0 | 0 | 0 | 0 | 0 | 0 | 0 | 0 | 0 | 0 | 0 | 0 | 0 | -0.001 | 0 | 0 | 0 | 0 | 9.74 | 1 | 260 | 0 | 0 | 0 | 0 | 0 | 0 | 3.029 | 4.756 | 4.054 | 0 | 0 | 11.839 | 2 | 2 | 0
2021-02-26 | 0 | 0 | 0 | 0 | 1.3 | 22.4 | 100 | 100 | 0 | 0 | 0 | 0 | 0 | 0 | 0 | 0 | 0 | 0 | 0 | 0 | 0 | 0 | 0 | 0 | 0 | 0 | 0 | -0.001 | 0 | 0 | 0 | 0 | 0 | 0 | 260 | 0 | 0 | 0 | 0 | 0 | 0 | 3.027 | 4.754 | 4.053 | 0 | 0 | 11.834 | 1 | 1 | 0
2021-02-26 01:00 | 0 | 0 | 0 | 0 | 2.1 | 22.2 | 100 | 100 | 0 | 0 | 0 | 0 | 0 | 0 | 0 | 0 | 0 | 0 | 0 | 0 | 0 | 0 | 0 | 0 | 0 | 0 | 0 | -0.001 | 0 | 0 | 0 | 0 | 0 | 0 | 260 | 0 | 0 | 0 | 0 | 0 | 0 | 3.033 | 4.758 | 4.056 | 0 | 0 | 11.847 | 1 | 1 | 0
2021-02-26 02:00 | 0 | 0 | 0 | 0 | 2.7 | 21.72 | 100 | 100 | 0 | 0 | 0 | 0 | 0 | 0 | 0 | 0 | 0 | 0 | 0 | 0 | 0 | 0 | 0 | 0 | 0 | 0 | 0 | -0.001 | 0 | 0 | 0 | 0 | 0 | 0 | 260 | 0 | 0 | 0 | 0 | 0 | 0 | 3.047 | 4.768 | 4.064 | 0 | 0 | 11.879 | 1 | 1 | 0
2021-02-26 03:00 | 0 | 0 | 0 | 0 | 2.6 | 21.89 | 100 | 100 | 0 | 0 | 0 | 0 | 0 | 0 | 0 | 0 | 0 | 0 | 0 | 0 | 0 | 0 | 0 | 0 | 0 | 0 | 0 | -0.001 | 0 | 0 | 0 | 0 | 0 | 0 | 260 | 0 | 0 | 0 | 0 | 0 | 0 | 3.042 | 4.764 | 4.061 | 0 | 0 | 11.868 | 1 | 1 | 0
2021-02-26 04:00 | 0 | 0 | 0 | 0 | 2.6 | 21.92 | 100 | 100 | 0 | 0 | 0 | 0 | 0 | 0 | 0 | 0 | 0 | 0 | 0 | 0 | 0 | 0 | 0 | 0 | 0 | 0 | 0 | -0.001 | 0 | 0 | 0 | 0 | 0 | 0 | 260 | 0 | 0 | 0 | 0 | 0 | 0 | 3.041 | 4.764 | 4.061 | 0 | 0 | 11.866 | 1 | 1 | 0
2021-02-26 05:00 | 0 | 0 | 0 | 0 | 2.9 | 21.33 | 100 | 100 | 0 | 0 | 0 | 0 | 0 | 0 | 0 | 0 | 0 | 0 | 0 | 0 | 0 | 0 | 0 | 0 | 0 | 0 | 0 | -0.001 | 0 | 0 | 0 | 0 | 0 | 0 | 260 | 0 | 0 | 0 | 0 | 0 | 0 | 3.058 | 4.775 | 4.071 | 0 | 0 | 11.905 | 1 | 1 | 0
2021-02-26 06:00 | 0 | 0 | 0 | 0 | 2.8 | 21.25 | 100 | 100 | 0 | 0 | 0 | 0 | 0 | 0 | 0 | 0 | 0 | 0 | 0 | 0 | 0 | 0 | 0 | 0 | 0 | 0 | 0 | -0.001 | 0 | 0 | 0 | 0 | 0 | 0 | 260 | 0 | 0 | 0 | 0 | 0 | 0 | 3.061 | 4.777 | 4.072 | 0 | 0 | 11.91 | 1 | 1 | 0
2021-02-26 07:00 | 0 | 0 | 0 | 0 | 2.8 | 21.26 | 100 | 100 | 0 | 0 | 0 | 0 | 0 | 0 | 0 | 0 | 0 | 0 | 0 | 0 | 0 | 0 | 0 | 0 | 0 | 0 | 0 | -0.001 | 0 | 0 | 0 | 0 | 0 | 0 | 260 | 0 | 0 | 0 | 0 | 0 | 0 | 3.06 | 4.777 | 4.072 | 0 | 0 | 11.909 | 1 | 1 | 0
2021-02-26 08:00 | 0 | 0 | 0 | 0 | 2.6 | 20.73 | 100 | 100 | 0 | 0 | 0 | 0 | 0 | 0 | 0 | 0 | 0 | 0 | 0 | 0 | 0 | 0 | 0 | 0 | 0 | 0 | 0 | -0.001 | 0 | 0 | 0 | 0 | 0 | 0 | 260 | 0 | 0 | 0 | 0 | 0 | 0 | 3.076 | 4.787 | 4.081 | 0 | 0 | 11.945 | 1 | 1 | 0
2021-02-26 09:00 | 0 | 0 | 0 | 0 | 2 | 20.64 | 100 | 100 | 0 | 0 | 0 | 0 | 0 | 0 | 0 | 0 | 0 | 0 | 0 | 0 | 0 | 0 | 0 | 0 | 0 | 0 | 0 | -0.001 | 0 | 0 | 0 | 0 | 0 | 0 | 260 | 0 | 0 | 0 | 0 | 0 | 0 | 3.079 | 4.789 | 4.083 | 0 | 0 | 11.951 | 1 | 1 | 0
2021-02-26 10:00 | 0 | 0 | 0 | 1 | 1.2 | 20.95 | 100 | 100 | 0 | 0 | 0 | 0 | 0 | 0 | 0 | 0 | 0 | 0 | 0 | 0 | 0 | 0 | 0 | 0 | 0 | 0 | 0 | -0.001 | 0 | 0 | 0 | 0 | 9.38 | 1 | 260 | 0 | 0 | 0 | 0 | 0 | 0 | 3.07 | 4.783 | 4.077 | 0 | 0 | 11.93 | 1 | 1 | 0
2021-02-26 11:00 | 0 | 0 | 0 | 1 | 1.3 | 21.06 | 100 | 100 | 0 | 0 | 0 | 0 | 0 | 0 | 0 | 0 | 0 | 0 | 0 | 0 | 0 | 0 | 0 | 0 | 0 | 0 | 0 | -0.001 | 0 | 0 | 0 | 0 | 5.46 | 1 | 260 | 0 | 0 | 0 | 0 | 0 | 0 | 3.066 | 4.781 | 4.076 | 0 | 0 | 11.923 | 1 | 1 | 0
2021-02-26 12:00 | 0 | 0.1 | 0.1 | 1 | 1.3 | 21.05 | 100 | 100 | 0 | 0 | 0 | 0.521 | 0 | 0 | 0 | 0 | 0 | 0 | 0.028 | 0.034 | 0.034 | 0 | 0 | 0 | 0 | 0 | 0 | -0.001 | 0 | 0 | 0 | 0 | 2.15 | 1 | 260 | 0 | 0 | 0 | 0 | 0 | 0 | 3.067 | 4.781 | 4.076 | 0 | 0 | 11.896 | 2 | 2 | 0
2021-02-26 13:00 | 0 | 9.4 | 9.28 | 1 | 1 | 21.11 | 100 | 100 | 0 | 0 | 0 | 0.521 | 0 | 0 | 0 | 0 | 0 | 0 | 2.793 | 3.185 | 3.226 | 0 | 0 | 0 | 0 | 0 | 0 | -0.001 | 0 | 0 | 0 | 0 | 9.13 | 1 | 260 | 0 | 0 | 0 | 0 | 0 | 0 | 3.065 | 4.78 | 4.075 | 0 | 0 | 9.126 | 1 | 1 | 0
2021-02-26 14:00 | 0 | 60.3 | 58.22 | 1 | 1.2 | 22.6 | 100 | 100 | 0 | 0 | 0 | 0.521 | 0 | 0 | 0 | 0 | 0 | 0 | 17.418 | 19.982 | 20.695 | 0 | 0 | 0 | 0 | 0 | 0 | -0.001 | 0 | 0 | 0 | 0 | 15.08 | 0.99 | 270.25 | 0 | 0 | 0 | 0 | 5.367 | 0 | 3.124 | 4.819 | 4.108 | 0 | 0 | 0 | 1 | 1 | 0
2021-02-26 15:00 | 0 | 45.3 | 42.68 | 1 | 1.5 | 22.63 | 100 | 100 | 0 | 0 | 0 | 0.521 | 0 | 0 | 0 | 0 | 0 | 0 | 12.69 | 14.648 | 15.547 | 0 | 0 | 0 | 0 | 0 | 0 | -0.001 | 0 | 0 | 0 | 0 | 19.58 | 0.99 | 270.57 | 0 | 0 | 0 | 0 | 0.17 | 0 | 3.338 | 4.957 | 4.225 | 0 | 0 | 0 | 1 | 1 | 0
2021-02-26 16:00 | 0 | 35.1 | 32.49 | 1 | 1.6 | 22.52 | 100 | 100 | 0 | 0 | 0 | 0.521 | 0 | 0 | 0 | 0 | 0 | 0 | 9.618 | 11.151 | 12.046 | 0 | 0 | 0 | 0 | 0 | 0 | -0.001 | 0 | 0 | 0 | 0 | 22.23 | 0.98 | 265.23 | 0 | 0 | 0 | 0 | -2.8 | 0 | 3.291 | 4.927 | 4.2 | 0 | 0 | 0 | 1 | 1 | 0
2021-02-26 17:00 | 0 | 24.8 | 22.87 | 1 | 1.2 | 24.57 | 100 | 100 | 0 | 0 | 0 | 0.521 | 0 | 0 | 0 | 0 | 0 | 0 | 6.763 | 7.848 | 8.511 | 0 | 0 | 0 | 0 | 0 | 0 | -0.001 | 0 | 0 | 0 | 0 | 22.76 | 0.98 | 260 | 0 | 0 | 0 | 0 | -2.585 | 0 | 3.022 | 4.75 | 4.05 | 0 | 0 | 2.473 | 1 | 1 | 0
2021-02-26 18:00 | 0 | 46.3 | 43.19 | 1 | 1.6 | 25.19 | 100 | 100 | 0 | 0 | 0 | 0.521 | 0 | 0 | 0 | 0 | 0 | 0 | 12.81 | 14.823 | 15.89 | 0 | 0 | 0 | 0 | 0 | 0 | -0.001 | 0 | 0 | 0 | 0 | 21.12 | 0.98 | 262.13 | 0 | 0 | 0 | 0 | 1.114 | 0 | 2.967 | 4.713 | 4.017 | 0 | 0 | 0 | 1 | 1 | 0
2021-02-26 19:00 | 0 | 134.9 | 128.67 | 1 | 2.6 | 24.95 | 100 | 100 | 0 | 0 | 0 | 0.521 | 0 | 0 | 0 | 0 | 0 | 0 | 38.375 | 44.161 | 46.298 | 0 | 0 | 0 | 0 | 0 | 0 | -0.001 | 0 | 0 | 0 | 0 | 17.48 | 0.99 | 310.7 | 0 | 0 | 0 | 0 | 25.436 | 0 | 3.542 | 5.073 | 4.324 | 0 | 0 | 0 | 1 | 1 | 0
2021-02-26 20:00 | 0 | 135.2 | 132.16 | 1 | 3.5 | 24.8 | 100 | 100 | 0 | 0 | 0 | 0.521 | 0 | 0 | 0 | 0 | 0 | 0 | 39.665 | 45.356 | 46.401 | 0 | 0 | 0 | 0 | 0 | 0 | -0.001 | 0 | 0 | 0 | 0 | 12.18 | 0.99 | 354.62 | 0 | 0 | 0 | 0 | 23.001 | 0 | 5.515 | 6.018 | 5.13 | 0 | 0 | 0 | 1 | 1 | 0
2021-02-26 21:00 | 0 | 206.3 | 205.3 | 1 | 3.7 | 24.69 | 100 | 100 | 0 | 0 | 0 | 0.521 | 0 | 2.971 | 0 | 2.971 | 2.971 | 2.971 | 61.933 | 70.457 | 70.802 | 0 | 0 | 0 | 0 | 0 | 0 | -0.001 | 0 | 4.2 | 0 | 0 | 5.66 | 1 | 425 | 0 | 0 | 0 | 0 | 36.858 | 0 | 8.913 | 7.121 | 6.071 | 0 | 0 | 0 | 1 | 1 | 0
2021-02-26 22:00 | 0 | 285.9 | 285.78 | 1 | 3.1 | 23.68 | 100 | 100 | 0 | 0 | 0 | 0.521 | 0 | 26.882 | 0 | 26.882 | 26.882 | 26.882 | 54.396 | 98.079 | 98.121 | 0 | 0 | 0 | 0 | 0 | 0 | -0.001 | 0 | 27.4 | 0 | 0 | 1.68 | 1 | 425 | 0 | 0 | 0 | 0 | 0 | 0 | 12.639 | 8.03 | 6.845 | 0 | 0 | 0 | 1 | 1 | 0
2021-02-26 23:00 | 0 | 0 | 0 | 1 | 2.4 | 23.27 | 100 | 100 | 0 | 0 | 0 | 0 | 0 | 0 | 0 | 0 | 0 | 0 | 0 | 0 | 0 | 0 | 0 | 0 | 0 | 0 | 0 | -0.001 | 0 | 0 | 0 | 0 | 9.45 | 1 | 376.37 | 0 | 0 | 0 | 0 | -25.467 | 0 | 11.195 | 7.704 | 6.567 | 0 | 0 | 0 | 2 | 2 | 0
2021-02-27 | 0 | 0 | 0 | 0 | 2.2 | 22.94 | 100 | 100 | 0 | 0 | 0 | 0 | 0 | 0 | 0 | 0 | 0 | 0 | 0 | 0 | 0 | 0 | 0 | 0 | 0 | 0 | 0 | -0.001 | 0 | 0 | 0 | 0 | 0 | 0 | 337.42 | 0 | 0 | 0 | 0 | -20.398 | 0 | 7.79 | 6.806 | 5.802 | 0 | 0 | 0 | 1 | 1 | 0
2021-02-27 01:00 | 0 | 0 | 0 | 0 | 2.3 | 22.65 | 100 | 100 | 0 | 0 | 0 | 0 | 0 | 0 | 0 | 0 | 0 | 0 | 0 | 0 | 0 | 0 | 0 | 0 | 0 | 0 | 0 | -0.001 | 0 | 0 | 0 | 0 | 0 | 0 | 305.1 | 0 | 0 | 0 | 0 | -16.925 | 0 | 5.664 | 6.079 | 5.182 | 0 | 0 | 0 | 1 | 1 | 0
2021-02-27 02:00 | 0 | 0 | 0 | 0 | 2.3 | 21.52 | 100 | 100 | 0 | 0 | 0 | 0 | 0 | 0 | 0 | 0 | 0 | 0 | 0 | 0 | 0 | 0 | 0 | 0 | 0 | 0 | 0 | -0.001 | 0 | 0 | 0 | 0 | 0 | 0 | 277.47 | 0 | 0 | 0 | 0 | -14.472 | 0 | 4.306 | 5.487 | 4.678 | 0 | 0 | 0 | 1 | 1 | 0
2021-02-27 03:00 | 0 | 0 | 0 | 0 | 2.2 | 21.52 | 100 | 100 | 0 | 0 | 0 | 0 | 0 | 0 | 0 | 0 | 0 | 0 | 0 | 0 | 0 | 0 | 0 | 0 | 0 | 0 | 0 | -0.001 | 0 | 0 | 0 | 0 | 0 | 0 | 260 | 0 | 0 | 0 | 0 | -6.413 | 0 | 3.346 | 4.96 | 4.228 | 0 | 0 | 6.122 | 1 | 1 | 0
2021-02-27 04:00 | 0 | 0 | 0 | 0 | 2.3 | 21.48 | 100 | 100 | 0 | 0 | 0 | 0 | 0 | 0 | 0 | 0 | 0 | 0 | 0 | 0 | 0 | 0 | 0 | 0 | 0 | 0 | 0 | -0.001 | 0 | 0 | 0 | 0 | 0 | 0 | 260 | 0 | 0 | 0 | 0 | 0 | 0 | 3.054 | 4.772 | 4.068 | 0 | 0 | 11.895 | 1 | 1 | 0
2021-02-27 05:00 | 0 | 0 | 0 | 0 | 2.4 | 21.02 | 100 | 100 | 0 | 0 | 0 | 0 | 0 | 0 | 0 | 0 | 0 | 0 | 0 | 0 | 0 | 0 | 0 | 0 | 0 | 0 | 0 | -0.001 | 0 | 0 | 0 | 0 | 0 | 0 | 260 | 0 | 0 | 0 | 0 | 0 | 0 | 3.068 | 4.782 | 4.076 | 0 | 0 | 11.925 | 1 | 1 | 0
2021-02-27 06:00 | 0 | 0 | 0 | 0 | 2.2 | 20.64 | 100 | 100 | 0 | 0 | 0 | 0 | 0 | 0 | 0 | 0 | 0 | 0 | 0 | 0 | 0 | 0 | 0 | 0 | 0 | 0 | 0 | -0.001 | 0 | 0 | 0 | 0 | 0 | 0 | 260 | 0 | 0 | 0 | 0 | 0 | 0 | 3.079 | 4.789 | 4.083 | 0 | 0 | 11.951 | 1 | 1 | 0
2021-02-27 07:00 | 0 | 0 | 0 | 0 | 2.4 | 20.71 | 100 | 100 | 0 | 0 | 0 | 0 | 0 | 0 | 0 | 0 | 0 | 0 | 0 | 0 | 0 | 0 | 0 | 0 | 0 | 0 | 0 | -0.001 | 0 | 0 | 0 | 0 | 0 | 0 | 260 | 0 | 0 | 0 | 0 | 0 | 0 | 3.077 | 4.788 | 4.082 | 0 | 0 | 11.946 | 1 | 1 | 0
2021-02-27 08:00 | 0 | 0 | 0 | 0 | 2.8 | 20.56 | 100 | 100 | 0 | 0 | 0 | 0 | 0 | 0 | 0 | 0 | 0 | 0 | 0 | 0 | 0 | 0 | 0 | 0 | 0 | 0 | 0 | -0.001 | 0 | 0 | 0 | 0 | 0 | 0 | 260 | 0 | 0 | 0 | 0 | 0 | 0 | 3.081 | 4.791 | 4.084 | 0 | 0 | 11.956 | 1 | 1 | 0
2021-02-27 09:00 | 0 | 0 | 0 | 0 | 2.7 | 20.78 | 100 | 100 | 0 | 0 | 0 | 0 | 0 | 0 | 0 | 0 | 0 | 0 | 0 | 0 | 0 | 0 | 0 | 0 | 0 | 0 | 0 | -0.001 | 0 | 0 | 0 | 0 | 0 | 0 | 260 | 0 | 0 | 0 | 0 | 0 | 0 | 3.075 | 4.786 | 4.08 | 0 | 0 | 11.942 | 1 | 1 | 0
2021-02-27 10:00 | 0 | 0 | 0 | 1 | 2.7 | 21.91 | 100 | 100 | 0 | 0 | 0 | 0 | 0 | 0 | 0 | 0 | 0 | 0 | 0 | 0 | 0 | 0 | 0 | 0 | 0 | 0 | 0 | -0.001 | 0 | 0 | 0 | 0 | 9.05 | 1 | 260 | 0 | 0 | 0 | 0 | 0 | 0 | 3.041 | 4.764 | 4.061 | 0 | 0 | 11.866 | 1 | 1 | 0
2021-02-27 11:00 | 0 | 98.1 | 97.71 | 1 | 3 | 21.89 | 100 | 100 | 0 | 0 | 0 | 0.521 | 0 | 0 | 0 | 0 | 0 | 0 | 10.652 | 33.533 | 33.668 | 0 | 0 | 0 | 0 | 0 | 0 | -0.001 | 0 | 0 | 0 | 0 | 5.12 | 1 | 260 | 0 | 0 | 0 | 0 | 0 | 0 | 3.042 | 4.764 | 4.061 | 0 | 0 | 1.216 | 2 | 2 | 0
2021-02-27 12:00 | 0 | 93.7 | 93.61 | 1 | 3.4 | 21.72 | 100 | 100 | 0 | 0 | 0 | 0.521 | 0 | 0 | 0 | 0 | 0 | 0 | 26.02 | 32.127 | 32.158 | 0 | 0 | 0 | 0 | 0 | 0 | -0.001 | 0 | 0 | 0 | 0 | 2.49 | 1 | 285.87 | 0 | 0 | 0 | 0 | 13.548 | 0 | 3.318 | 4.942 | 4.213 | 0 | 0 | 0 | 1 | 1 | 0
2021-02-27 13:00 | 0 | 209 | 206.14 | 1 | 4.2 | 22.3 | 100 | 100 | 0 | 0 | 0 | 0.521 | 0 | 0 | 0 | 0 | 0 | 0 | 62.024 | 70.748 | 71.729 | 0 | 0 | 0 | 0 | 0 | 0 | -0.001 | 0 | 0 | 0 | 0 | 9.49 | 1 | 373.65 | 0 | 0 | 0 | 0 | 45.969 | 0 | 5.186 | 5.868 | 5.002 | 0 | 0 | 0 | 1 | 1 | 0
2021-02-27 14:00 | 0 | 303.2 | 292.25 | 1 | 4.5 | 24.92 | 100 | 100 | 0 | 0 | 0 | 0.521 | 0 | 35.089 | 0 | 35.089 | 35.089 | 35.089 | 87.388 | 100.299 | 104.058 | 0 | 0 | 0 | 0 | 0 | 0 | -0.001 | 0 | 33.72 | 0 | 0 | 15.45 | 0.99 | 425 | 0 | 0 | 0 | 0 | 26.892 | 0 | 11.17 | 7.685 | 6.552 | 0 | 0 | 0 | 1 | 1 | 0
2021-02-27 15:00 | 0 | 510.8 | 480.13 | 1 | 4.4 | 25.9 | 100 | 100 | 32.825 | 32.825 | 2.369 | 1.086 | 36.28 | 0 | 0 | 115.455 | 115.455 | 115.455 | 142.68 | 164.782 | 175.307 | 0 | 0 | 0 | 0 | 0 | 0 | 115.454 | 115.455 | 65.86 | 18.72 | 100 | 19.95 | 0.99 | 425 | 0 | 0 | 0 | 0 | 0 | 0 | 12.432 | 7.985 | 6.807 | 0 | 0 | 0 | 2 | 2 | 0
2021-02-27 16:00 | 0 | 284.9 | 263.01 | 1 | 4.2 | 25.85 | 100 | 100 | 0 | 0 | 0 | 0.521 | 0 | 50.575 | 0 | 50.575 | 50.575 | 50.575 | 77.806 | 90.263 | 97.778 | 0 | 0 | 0 | 0 | 0 | 0 | -0.001 | 0 | 51.72 | 0 | 0 | 22.61 | 0.98 | 425 | 0 | 0 | 0 | 0 | 0 | 0 | 12.437 | 7.986 | 6.808 | 0 | 0 | 0 | 2 | 2 | 0
2021-02-27 17:00 | 0 | 437.4 | 402.22 | 1 | 3.9 | 27.56 | 100 | 100 | 24.432 | 24.432 | 2.655 | 0.813 | 27.9 | 0 | 0 | 91.864 | 91.864 | 91.864 | 118.874 | 138.041 | 150.116 | 0 | 0 | 0 | 0 | 0 | 0 | 91.863 | 91.864 | 61.2 | 16.28 | 100 | 23.14 | 0.98 | 425 | 0 | 0 | 0 | 0 | 0 | 0 | 12.279 | 7.952 | 6.779 | 0 | 0 | 0 | 2 | 2 | 0
2021-02-27 18:00 | 0 | 358.5 | 333.6 | 1 | 3.9 | 27.6 | 100 | 100 | 0 | 0 | 0 | 0.521 | 0 | 71.882 | 0 | 71.882 | 71.882 | 71.882 | 98.887 | 114.491 | 123.037 | 0 | 0 | 0 | 0 | 0 | 0 | -0.001 | 0 | 58.42 | 0 | 0 | 21.48 | 0.98 | 425 | 0 | 0 | 0 | 0 | 0 | 0 | 12.275 | 7.951 | 6.778 | 0 | 0 | 0 | 2 | 2 | 0
2021-02-27 19:00 | 0 | 553.9 | 527.32 | 1 | 4.3 | 27.76 | 100 | 100 | 36.48 | 36.48 | 3.816 | 1.288 | 41.584 | 0 | 0 | 130.209 | 130.209 | 130.209 | 157.194 | 180.978 | 190.098 | 0 | 0 | 0 | 0 | 0 | 0 | 130.208 | 130.209 | 68.5 | 19.19 | 100 | 17.82 | 0.99 | 425 | 0 | 0 | 0 | 0 | 0 | 0 | 12.26 | 7.948 | 6.776 | 0 | 0 | 0 | 2 | 2 | 0
2021-02-27 20:00 | 0 | 396.4 | 386.99 | 1 | 4.3 | 27.09 | 100 | 100 | 23.726 | 23.726 | 2.428 | 0.785 | 26.938 | 0 | 0 | 89.04 | 89.04 | 89.04 | 116.111 | 132.815 | 136.044 | 0 | 0 | 0 | 0 | 0 | 0 | 89.039 | 89.04 | 65.45 | 17.44 | 100 | 12.51 | 0.99 | 425 | 0 | 0 | 0 | 0 | 0 | 0 | 12.322 | 7.962 | 6.787 | 0 | 0 | 0 | 2 | 2 | 0
2021-02-27 21:00 | 0 | 513.6 | 510.82 | 1 | 3.3 | 27.12 | 100 | 100 | 35.793 | 35.793 | 3.412 | 1.242 | 40.447 | 0 | 0 | 127.008 | 127.008 | 127.008 | 154.075 | 175.312 | 176.268 | 0 | 0 | 0 | 0 | 0 | 0 | 127.007 | 127.008 | 72.05 | 20.31 | 100 | 5.97 | 1 | 425 | 0 | 0 | 0 | 0 | 0 | 0 | 12.319 | 7.961 | 6.787 | 0 | 0 | 0 | 2 | 2 | 0
2021-02-27 22:00 | 0 | 396.5 | 396.38 | 1 | 2.2 | 25.18 | 100 | 100 | 0 | 0 | 0 | 0.521 | 0 | 46.926 | 0 | 46.926 | 46.926 | 46.926 | 74.244 | 136.039 | 136.079 | 0 | 0 | 0 | 0 | 0 | 0 | -0.001 | 0 | 34.48 | 0 | 0 | 1.38 | 1 | 425 | 0 | 0 | 0 | 0 | 0 | 0 | 12.499 | 8 | 6.82 | 0 | 0 | 0 | 2 | 2 | 0
2021-02-27 23:00 | 0 | 0 | 0 | 1 | 2.2 | 25.11 | 100 | 100 | 0 | 0 | 0 | 0 | 0 | 0 | 0 | 0 | 0 | 0 | 0 | 0 | 0 | 0 | 0 | 0 | 0 | 0 | 0 | -0.001 | 0 | 0 | 0 | 0 | 9.15 | 1 | 376.77 | 0 | 0 | 0 | 0 | -25.258 | 0 | 11.05 | 7.67 | 6.538 | 0 | 0 | 0 | 2 | 2 | 0
2021-02-28 | 0 | 0 | 0 | 0 | 3 | 24.75 | 100 | 100 | 0 | 0 | 0 | 0 | 0 | 0 | 0 | 0 | 0 | 0 | 0 | 0 | 0 | 0 | 0 | 0 | 0 | 0 | 0 | -0.001 | 0 | 0 | 0 | 0 | 0 | 0 | 338.08 | 0 | 0 | 0 | 0 | -20.262 | 0 | 7.703 | 6.78 | 5.78 | 0 | 0 | 0 | 1 | 1 | 0
2021-02-28 01:00 | 0 | 0 | 0 | 0 | 3.8 | 24.6 | 100 | 100 | 0 | 0 | 0 | 0 | 0 | 0 | 0 | 0 | 0 | 0 | 0 | 0 | 0 | 0 | 0 | 0 | 0 | 0 | 0 | -0.001 | 0 | 0 | 0 | 0 | 0 | 0 | 305.97 | 0 | 0 | 0 | 0 | -16.817 | 0 | 5.601 | 6.055 | 5.161 | 0 | 0 | 0 | 1 | 1 | 0
2021-02-28 02:00 | 0 | 0 | 0 | 0 | 4.3 | 22.71 | 100 | 100 | 0 | 0 | 0 | 0 | 0 | 0 | 0 | 0 | 0 | 0 | 0 | 0 | 0 | 0 | 0 | 0 | 0 | 0 | 0 | -0.001 | 0 | 0 | 0 | 0 | 0 | 0 | 278.38 | 0 | 0 | 0 | 0 | -14.448 | 0 | 4.294 | 5.481 | 4.673 | 0 | 0 | 0 | 1 | 1 | 0
2021-02-28 03:00 | 0 | 0 | 0 | 0 | 4.7 | 22.2 | 100 | 100 | 0 | 0 | 0 | 0 | 0 | 0 | 0 | 0 | 0 | 0 | 0 | 0 | 0 | 0 | 0 | 0 | 0 | 0 | 0 | -0.001 | 0 | 0 | 0 | 0 | 0 | 0 | 260 | 0 | 0 | 0 | 0 | -6.421 | 0 | 3.353 | 4.964 | 4.232 | 0 | 0 | 6.129 | 1 | 1 | 0
2021-02-28 04:00 | 0 | 0 | 0 | 0 | 5.1 | 21.92 | 100 | 100 | 0 | 0 | 0 | 0 | 0 | 0 | 0 | 0 | 0 | 0 | 0 | 0 | 0 | 0 | 0 | 0 | 0 | 0 | 0 | -0.001 | 0 | 0 | 0 | 0 | 0 | 0 | 260 | 0 | 0 | 0 | 0 | 0 | 0 | 3.041 | 4.764 | 4.061 | 0 | 0 | 11.866 | 1 | 1 | 0
2021-02-28 05:00 | 0 | 0 | 0 | 0 | 5.1 | 20.07 | 100 | 100 | 0 | 0 | 0 | 0 | 0 | 0 | 0 | 0 | 0 | 0 | 0 | 0 | 0 | 0 | 0 | 0 | 0 | 0 | 0 | -0.001 | 0 | 0 | 0 | 0 | 0 | 0 | 260 | 0 | 0 | 0 | 0 | 0 | 0 | 3.096 | 4.801 | 4.092 | 0 | 0 | 11.989 | 1 | 1 | 0
2021-02-28 06:00 | 0 | 0 | 0 | 0 | 4.8 | 19.16 | 100 | 100 | 0 | 0 | 0 | 0 | 0 | 0 | 0 | 0 | 0 | 0 | 0 | 0 | 0 | 0 | 0 | 0 | 0 | 0 | 0 | -0.001 | 0 | 0 | 0 | 0 | 0 | 0 | 260 | 0 | 0 | 0 | 0 | 0 | 0 | 3.123 | 4.819 | 4.108 | 0 | 0 | 12.05 | 1 | 1 | 0
2021-02-28 07:00 | 0 | 0 | 0 | 0 | 4.4 | 18.8 | 100 | 100 | 0 | 0 | 0 | 0 | 0 | 0 | 0 | 0 | 0 | 0 | 0 | 0 | 0 | 0 | 0 | 0 | 0 | 0 | 0 | -0.001 | 0 | 0 | 0 | 0 | 0 | 0 | 260 | 0 | 0 | 0 | 0 | 0 | 0 | 3.134 | 4.826 | 4.114 | 0 | 0 | 12.074 | 1 | 1 | 0
2021-02-28 08:00 | 0 | 0 | 0 | 0 | 4.1 | 17.53 | 100 | 100 | 0 | 0 | 0 | 0 | 0 | 0 | 0 | 0 | 0 | 0 | 0 | 0 | 0 | 0 | 0 | 0 | 0 | 0 | 0 | -0.001 | 0 | 0 | 0 | 0 | 0 | 0 | 260 | 0 | 0 | 0 | 0 | 0 | 0 | 3.173 | 4.851 | 4.136 | 0 | 0 | 12.16 | 1 | 1 | 0
2021-02-28 09:00 | 0 | 0 | 0 | 0 | 4.1 | 17.37 | 100 | 100 | 0 | 0 | 0 | 0 | 0 | 0 | 0 | 0 | 0 | 0 | 0 | 0 | 0 | 0 | 0 | 0 | 0 | 0 | 0 | -0.001 | 0 | 0 | 0 | 0 | 0 | 0 | 260 | 0 | 0 | 0 | 0 | 0 | 0 | 3.178 | 4.855 | 4.139 | 0 | 0 | 12.171 | 1 | 1 | 0
2021-02-28 10:00 | 0 | 0 | 0 | 1 | 4.2 | 18.34 | 100 | 100 | 0 | 0 | 0 | 0 | 0 | 0 | 0 | 0 | 0 | 0 | 0 | 0 | 0 | 0 | 0 | 0 | 0 | 0 | 0 | -0.001 | 0 | 0 | 0 | 0 | 8.7 | 1 | 260 | 0 | 0 | 0 | 0 | 0 | 0 | 3.148 | 4.835 | 4.122 | 0 | 0 | 12.105 | 1 | 1 | 0
2021-02-28 11:00 | 0 | 400.6 | 399.21 | 1 | 4.3 | 18.67 | 100 | 100 | 0 | 0 | 0 | 0.521 | 0 | 0 | 0 | 0 | 0 | 0 | 42.663 | 137.008 | 137.486 | 0 | 0 | 0 | 0 | 0 | 0 | -0.001 | 0 | 0 | 0 | 0 | 4.78 | 1 | 315.84 | 0 | 0 | 0 | 0 | 29.242 | 0 | 3.778 | 5.205 | 4.437 | 0 | 0 | 0 | 2 | 2 | 0
2021-02-28 12:00 | 0 | 582.3 | 581.58 | 1 | 4.6 | 19.26 | 100 | 100 | 21.884 | 21.883 | 0.968 | 0.692 | 23.544 | 0 | 0 | 79.112 | 79.112 | 79.112 | 160.52 | 199.6 | 199.845 | 0 | 0 | 0 | 0 | 0 | 0 | 79.111 | 79.112 | 39.59 | 10.95 | 100 | 2.84 | 1 | 425 | 0 | 0 | 0 | 0 | 57.167 | 0 | 10.44 | 7.451 | 6.352 | 0 | 0 | 0 | 2 | 2 | 0
2021-02-28 13:00 | 0 | 721.4 | 710.78 | 1 | 4.5 | 19.99 | 100 | 100 | 57.991 | 57.99 | 3.38 | 2.266 | 63.637 | 0 | 0 | 185.796 | 185.796 | 185.796 | 213.796 | 243.94 | 247.584 | 0 | 0 | 0 | 0 | 0 | 0 | 185.795 | 185.796 | 75.04 | 23.42 | 100 | 9.84 | 1 | 425 | 0 | 0 | 0 | 0 | 0 | 0 | 12.989 | 8.104 | 6.908 | 0 | 0 | 0 | 2 | 2 | 0
2021-02-28 14:00 | 0 | 804.3 | 773.85 | 1 | 4.1 | 25.07 | 100 | 100 | 64.261 | 64.261 | 4.593 | 2.661 | 71.515 | 0 | 0 | 203.956 | 203.956 | 203.956 | 231.289 | 265.586 | 276.036 | 0 | 0 | 0 | 0 | 0 | 0 | 203.955 | 203.956 | 73.89 | 23.28 | 100 | 15.82 | 0.99 | 425 | 0 | 0 | 0 | 0 | 0 | 0 | 12.509 | 8.002 | 6.822 | 0 | 0 | 0 | 2 | 3 | 0
2021-02-28 15:00 | 0 | 797 | 747.35 | 1 | 3.7 | 25.92 | 100 | 100 | 60.139 | 60.139 | 4.728 | 2.456 | 67.323 | 0 | 0 | 194.733 | 194.733 | 194.733 | 221.955 | 256.49 | 273.53 | 0 | 0 | 0 | 0 | 0 | 0 | 194.732 | 194.733 | 71.19 | 21.99 | 100 | 20.33 | 0.98 | 425 | 0 | 0 | 0 | 0 | 0 | 0 | 12.43 | 7.985 | 6.807 | 0 | 0 | 0 | 2 | 3 | 0
2021-02-28 16:00 | 0 | 577.2 | 531.36 | 1 | 3.8 | 26.55 | 100 | 100 | 36.956 | 36.956 | 3.314 | 1.284 | 41.554 | 0 | 0 | 129.944 | 129.944 | 129.944 | 157.085 | 182.363 | 198.095 | 0 | 0 | 0 | 0 | 0 | 0 | 129.943 | 129.944 | 65.6 | 18.66 | 100 | 22.99 | 0.98 | 425 | 0 | 0 | 0 | 0 | 0 | 0 | 12.372 | 7.972 | 6.796 | 0 | 0 | 0 | 2 | 2 | 0
2021-02-28 17:00 | 0 | 311.7 | 285.82 | 1 | 3.6 | 28.44 | 100 | 100 | 0 | 0 | 0 | 0.521 | 0 | 57.516 | 0 | 57.516 | 57.516 | 57.516 | 84.413 | 98.094 | 106.975 | 0 | 0 | 0 | 0 | 0 | 0 | -0.001 | 0 | 53.77 | 0 | 0 | 23.51 | 0.98 | 425 | 0 | 0 | 0 | 0 | 0 | 0 | 12.198 | 7.935 | 6.764 | 0 | 0 | 0 | 2 | 2 | 0
2021-02-28 18:00 | 0 | 98.3 | 91.24 | 1 | 2.9 | 28.14 | 100 | 100 | 0 | 0 | 0 | 0.521 | 0 | 0.094 | 0 | 0.094 | 0.094 | 0.094 | 27.03 | 31.315 | 33.737 | 0 | 0 | 0 | 0 | 0 | 0 | -0.001 | 0 | 0.28 | 0 | 0 | 21.84 | 0.98 | 425 | 0 | 0 | 0 | 0 | 0 | 0 | 12.226 | 7.941 | 6.769 | 0 | 0 | 0 | 1 | 1 | 0
2021-02-28 19:00 | 0 | 300 | 285.05 | 1 | 2.5 | 28.08 | 100 | 100 | 0 | 0 | 0 | 0.521 | 0 | 57.988 | 0 | 57.988 | 57.988 | 57.988 | 84.931 | 97.829 | 102.96 | 0 | 0 | 0 | 0 | 0 | 0 | -0.001 | 0 | 56.32 | 0 | 0 | 18.17 | 0.99 | 425 | 0 | 0 | 0 | 0 | 0 | 0 | 12.231 | 7.942 | 6.77 | 0 | 0 | 0 | 1 | 1 | 0
2021-02-28 20:00 | 0 | 367.7 | 358.51 | 1 | 2.4 | 27.54 | 100 | 100 | 20.562 | 20.562 | 2.734 | 0.704 | 24 | 0 | 0 | 80.517 | 80.517 | 80.517 | 107.529 | 123.041 | 126.195 | 0 | 0 | 0 | 0 | 0 | 0 | 80.516 | 80.517 | 63.8 | 16.29 | 100 | 12.84 | 0.99 | 425 | 0 | 0 | 0 | 0 | 0 | 0 | 12.281 | 7.953 | 6.779 | 0 | 0 | 0 | 2 | 2 | 0
2021-02-28 21:00 | 0 | 344.9 | 342.83 | 1 | 2.4 | 27.21 | 100 | 100 | 0 | 0 | 0 | 0.521 | 0 | 76.332 | 0 | 76.332 | 76.332 | 76.332 | 103.387 | 117.66 | 118.37 | 0 | 0 | 0 | 0 | 0 | 0 | -0.001 | 0 | 64.49 | 0 | 0 | 6.28 | 1 | 425 | 0 | 0 | 0 | 0 | 0 | 0 | 12.311 | 7.959 | 6.785 | 0 | 0 | 0 | 2 | 2 | 0
2021-02-28 22:00 | 0 | 229.3 | 229.26 | 1 | 1.7 | 25.26 | 100 | 100 | 0 | 0 | 0 | 0.521 | 0 | 14.926 | 0 | 14.926 | 14.926 | 14.926 | 42.234 | 78.682 | 78.696 | 0 | 0 | 0 | 0 | 0 | 0 | -0.001 | 0 | 18.97 | 0 | 0 | 1.08 | 1 | 425 | 0 | 0 | 0 | 0 | 0 | 0 | 12.492 | 7.998 | 6.818 | 0 | 0 | 0 | 1 | 1 | 0
2021-02-28 23:00 | 0 | 0 | 0 | 1 | 2.2 | 25.03 | 100 | 100 | 0 | 0 | 0 | 0 | 0 | 0 | 0 | 0 | 0 | 0 | 0 | 0 | 0 | 0 | 0 | 0 | 0 | 0 | 0 | -0.001 | 0 | 0 | 0 | 0 | 8.85 | 1 | 376.75 | 0 | 0 | 0 | 0 | -25.267 | 0 | 11.056 | 7.671 | 6.54 | 0 | 0 | 0 | 2 | 2 | 0
2021-03-01 | 0 | 0 | 0 | 0 | 2.8 | 24.9 | 100 | 100 | 0 | 0 | 0 | 0 | 0 | 0 | 0 | 0 | 0 | 0 | 0 | 0 | 0 | 0 | 0 | 0 | 0 | 0 | 0 | -0.001 | 0 | 0 | 0 | 0 | 0 | 0 | 338.09 | 0 | 0 | 0 | 0 | -20.246 | 0 | 7.693 | 6.776 | 5.777 | 0 | 0 | 0 | 1 | 1 | 0
2021-03-01 01:00 | 0 | 0 | 0 | 0 | 3 | 24.87 | 100 | 100 | 0 | 0 | 0 | 0 | 0 | 0 | 0 | 0 | 0 | 0 | 0 | 0 | 0 | 0 | 0 | 0 | 0 | 0 | 0 | -0.001 | 0 | 0 | 0 | 0 | 0 | 0 | 306.02 | 0 | 0 | 0 | 0 | -16.796 | 0 | 5.589 | 6.05 | 5.157 | 0 | 0 | 0 | 1 | 1 | 0
2021-03-01 02:00 | 0 | 0 | 0 | 0 | 3.4 | 23.93 | 100 | 100 | 0 | 0 | 0 | 0 | 0 | 0 | 0 | 0 | 0 | 0 | 0 | 0 | 0 | 0 | 0 | 0 | 0 | 0 | 0 | -0.001 | 0 | 0 | 0 | 0 | 0 | 0 | 278.6 | 0 | 0 | 0 | 0 | -14.362 | 0 | 4.249 | 5.459 | 4.654 | 0 | 0 | 0 | 1 | 1 | 0
2021-03-01 03:00 | 0 | 0 | 0 | 0 | 4 | 23.53 | 100 | 100 | 0 | 0 | 0 | 0 | 0 | 0 | 0 | 0 | 0 | 0 | 0 | 0 | 0 | 0 | 0 | 0 | 0 | 0 | 0 | -0.001 | 0 | 0 | 0 | 0 | 0 | 0 | 260 | 0 | 0 | 0 | 0 | -6.382 | 0 | 3.319 | 4.943 | 4.214 | 0 | 0 | 6.094 | 1 | 1 | 0
2021-03-01 04:00 | 0 | 0 | 0 | 0 | 4.1 | 23.29 | 100 | 100 | 0 | 0 | 0 | 0 | 0 | 0 | 0 | 0 | 0 | 0 | 0 | 0 | 0 | 0 | 0 | 0 | 0 | 0 | 0 | -0.001 | 0 | 0 | 0 | 0 | 0 | 0 | 260 | 0 | 0 | 0 | 0 | 0 | 0 | 3.001 | 4.736 | 4.038 | 0 | 0 | 11.775 | 1 | 1 | 0
2021-03-01 05:00 | 0 | 0 | 0 | 0 | 4.1 | 22.39 | 100 | 100 | 0 | 0 | 0 | 0 | 0 | 0 | 0 | 0 | 0 | 0 | 0 | 0 | 0 | 0 | 0 | 0 | 0 | 0 | 0 | -0.001 | 0 | 0 | 0 | 0 | 0 | 0 | 260 | 0 | 0 | 0 | 0 | 0 | 0 | 3.027 | 4.754 | 4.053 | 0 | 0 | 11.834 | 1 | 1 | 0
2021-03-01 06:00 | 0 | 0 | 0 | 0 | 4 | 22.24 | 100 | 100 | 0 | 0 | 0 | 0 | 0 | 0 | 0 | 0 | 0 | 0 | 0 | 0 | 0 | 0 | 0 | 0 | 0 | 0 | 0 | -0.001 | 0 | 0 | 0 | 0 | 0 | 0 | 260 | 0 | 0 | 0 | 0 | 0 | 0 | 3.032 | 4.757 | 4.055 | 0 | 0 | 11.844 | 1 | 1 | 0
2021-03-01 07:00 | 0 | 0 | 0 | 0 | 4.3 | 22.16 | 100 | 100 | 0 | 0 | 0 | 0 | 0 | 0 | 0 | 0 | 0 | 0 | 0 | 0 | 0 | 0 | 0 | 0 | 0 | 0 | 0 | -0.001 | 0 | 0 | 0 | 0 | 0 | 0 | 260 | 0 | 0 | 0 | 0 | 0 | 0 | 3.034 | 4.759 | 4.057 | 0 | 0 | 11.85 | 1 | 1 | 0
2021-03-01 08:00 | 0 | 0 | 0 | 0 | 4.3 | 21.62 | 100 | 100 | 0 | 0 | 0 | 0 | 0 | 0 | 0 | 0 | 0 | 0 | 0 | 0 | 0 | 0 | 0 | 0 | 0 | 0 | 0 | -0.001 | 0 | 0 | 0 | 0 | 0 | 0 | 260 | 0 | 0 | 0 | 0 | 0 | 0 | 3.05 | 4.77 | 4.066 | 0 | 0 | 11.885 | 1 | 1 | 0
2021-03-01 09:00 | 0 | 0 | 0 | 0 | 4.2 | 21.53 | 100 | 100 | 0 | 0 | 0 | 0 | 0 | 0 | 0 | 0 | 0 | 0 | 0 | 0 | 0 | 0 | 0 | 0 | 0 | 0 | 0 | -0.001 | 0 | 0 | 0 | 0 | 0 | 0 | 260 | 0 | 0 | 0 | 0 | 0 | 0 | 3.052 | 4.771 | 4.068 | 0 | 0 | 11.891 | 1 | 1 | 0
2021-03-01 10:00 | 0 | 0 | 0 | 1 | 4.3 | 22.82 | 100 | 100 | 0 | 0 | 0 | 0 | 0 | 0 | 0 | 0 | 0 | 0 | 0 | 0 | 0 | 0 | 0 | 0 | 0 | 0 | 0 | -0.001 | 0 | 0 | 0 | 0 | 8.36 | 1 | 260 | 0 | 0 | 0 | 0 | 0 | 0 | 3.015 | 4.746 | 4.046 | 0 | 0 | 11.806 | 1 | 1 | 0
2021-03-01 11:00 | 0 | 146.2 | 145.76 | 1 | 4.6 | 23.28 | 100 | 100 | 0 | 0 | 0 | 0.521 | 0 | 0 | 0 | 0 | 0 | 0 | 15.266 | 50.026 | 50.176 | 0 | 0 | 0 | 0 | 0 | 0 | -0.001 | 0 | 0 | 0 | 0 | 4.43 | 1 | 266.39 | 0 | 0 | 0 | 0 | 3.348 | 0 | 3.064 | 4.779 | 4.074 | 0 | 0 | 0 | 2 | 2 | 0
2021-03-01 12:00 | 0 | 322.6 | 322.1 | 1 | 4.5 | 23.66 | 100 | 100 | 0 | 0 | 0 | 0.521 | 0 | 0 | 0 | 0 | 0 | 0 | 88.276 | 110.544 | 110.716 | 0 | 0 | 0 | 0 | 0 | 0 | -0.001 | 0 | 0 | 0 | 0 | 3.19 | 1 | 404.77 | 0 | 0 | 0 | 0 | 72.465 | 0 | 5.081 | 5.793 | 4.938 | 0 | 0 | 0 | 1 | 1 | 0
2021-03-01 13:00 | 0 | 508.9 | 500.85 | 1 | 4.4 | 23.97 | 100 | 100 | 32.494 | 32.494 | 1.792 | 1.051 | 35.337 | 0 | 0 | 112.722 | 112.722 | 112.722 | 150.605 | 171.893 | 174.654 | 0 | 0 | 0 | 0 | 0 | 0 | 112.721 | 112.722 | 64.54 | 18.6 | 100 | 10.2 | 1 | 425 | 0 | 0 | 0 | 0 | 10.596 | 0 | 12.478 | 7.994 | 6.815 | 0 | 0 | 0 | 2 | 2 | 0
2021-03-01 14:00 | 0 | 562.8 | 540.49 | 1 | 3.9 | 26.59 | 100 | 100 | 38.276 | 38.275 | 3.536 | 1.348 | 43.16 | 0 | 0 | 134.328 | 134.328 | 134.328 | 161.464 | 185.497 | 193.153 | 0 | 0 | 0 | 0 | 0 | 0 | 134.327 | 134.328 | 69.55 | 19.82 | 100 | 16.19 | 0.99 | 425 | 0 | 0 | 0 | 0 | 0 | 0 | 12.368 | 7.972 | 6.796 | 0 | 0 | 0 | 2 | 2 | 0
2021-03-01 15:00 | 0 | 506.5 | 473.77 | 1 | 3.9 | 26.96 | 100 | 100 | 31.689 | 31.689 | 2.804 | 1.061 | 35.554 | 0 | 0 | 113.532 | 113.532 | 113.532 | 140.62 | 162.599 | 173.831 | 0 | 0 | 0 | 0 | 0 | 0 | 113.531 | 113.532 | 65.31 | 18.23 | 100 | 20.71 | 0.98 | 425 | 0 | 0 | 0 | 0 | 0 | 0 | 12.334 | 7.964 | 6.789 | 0 | 0 | 0 | 2 | 2 | 0
2021-03-01 16:00 | 0 | 447.1 | 410.42 | 1 | 3.6 | 26.94 | 100 | 100 | 25.558 | 25.558 | 2.306 | 0.837 | 28.701 | 0 | 0 | 94.154 | 94.154 | 94.154 | 121.245 | 140.857 | 153.445 | 0 | 0 | 0 | 0 | 0 | 0 | 94.153 | 94.154 | 61.36 | 16.66 | 100 | 23.37 | 0.98 | 425 | 0 | 0 | 0 | 0 | 0 | 0 | 12.336 | 7.965 | 6.79 | 0 | 0 | 0 | 2 | 2 | 0
2021-03-01 17:00 | 0 | 414.9 | 379.36 | 1 | 2.6 | 26.07 | 100 | 100 | 22.779 | 22.779 | 1.957 | 0.743 | 25.479 | 0 | 0 | 84.753 | 84.753 | 84.753 | 111.956 | 130.196 | 142.394 | 0 | 0 | 0 | 0 | 0 | 0 | 84.752 | 84.753 | 59.52 | 16 | 100 | 23.89 | 0.98 | 425 | 0 | 0 | 0 | 0 | 0 | 0 | 12.416 | 7.982 | 6.805 | 0 | 0 | 0 | 2 | 2 | 0
2021-03-01 18:00 | 0 | 432.2 | 400.14 | 1 | 1.4 | 25.87 | 100 | 100 | 25.137 | 25.136 | 1.774 | 0.807 | 27.717 | 0 | 0 | 91.233 | 91.233 | 91.233 | 118.462 | 137.329 | 148.331 | 0 | 0 | 0 | 0 | 0 | 0 | 91.232 | 91.233 | 61.51 | 16.95 | 100 | 22.21 | 0.98 | 425 | 0 | 0 | 0 | 0 | 0 | 0 | 12.435 | 7.986 | 6.808 | 0 | 0 | 0 | 2 | 2 | 0
2021-03-01 19:00 | 0 | 20.2 | 19.15 | 1 | 3.1 | 25.99 | 100 | 100 | 0 | 0 | 0 | 0.521 | 0 | 0 | 0 | 0 | 0 | 0 | 5.704 | 6.574 | 6.933 | 0 | 0 | 0 | 0 | 0 | 0 | -0.001 | 0 | 0 | 0 | 0 | 18.51 | 0.99 | 387.06 | 0 | 0 | 0 | 0 | -19.871 | 0 | 11.269 | 7.723 | 6.584 | 0 | 0 | 0 | 2 | 2 | 0
2021-03-01 20:00 | 0 | 31.2 | 30.38 | 1 | 3.4 | 25.93 | 100 | 100 | 0 | 0 | 0 | 0.521 | 0 | 0 | 0 | 0 | 0 | 0 | 9.109 | 10.427 | 10.708 | 0 | 0 | 0 | 0 | 0 | 0 | -0.001 | 0 | 0 | 0 | 0 | 13.16 | 0.99 | 362.94 | 0 | 0 | 0 | 0 | -12.627 | 0 | 8.656 | 7.061 | 6.019 | 0 | 0 | 0 | 1 | 1 | 0
2021-03-01 21:00 | 0 | 31.8 | 31.59 | 1 | 1.3 | 25.61 | 100 | 100 | 0 | 0 | 0 | 0.521 | 0 | 0 | 0 | 0 | 0 | 0 | 9.525 | 10.842 | 10.914 | 0 | 0 | 0 | 0 | 0 | 0 | -0.001 | 0 | 0 | 0 | 0 | 6.59 | 1 | 343.99 | 0 | 0 | 0 | 0 | -9.928 | 0 | 7.189 | 6.62 | 5.644 | 0 | 0 | 0 | 1 | 1 | 0
2021-03-01 22:00 | 0 | 55.1 | 55.09 | 1 | 1.3 | 21.61 | 100 | 100 | 0 | 0 | 0 | 0.521 | 0 | 0 | 0 | 0 | 0 | 0 | 9.977 | 18.909 | 18.91 | 0 | 0 | 0 | 0 | 0 | 0 | -0.001 | 0 | 0 | 0 | 0 | 0.78 | 1 | 328.43 | 0 | 0 | 0 | 0 | -8.148 | 0 | 6.372 | 6.345 | 5.409 | 0 | 0 | 0 | 1 | 1 | 0
2021-03-01 23:00 | 0 | 0 | 0 | 1 | 1.4 | 20.82 | 100 | 100 | 0 | 0 | 0 | 0 | 0 | 0 | 0 | 0 | 0 | 0 | 0 | 0 | 0 | 0 | 0 | 0 | 0 | 0 | 0 | -0.001 | 0 | 0 | 0 | 0 | 8.56 | 1 | 297.23 | 0 | 0 | 0 | 0 | -16.335 | 0 | 5.325 | 5.943 | 5.067 | 0 | 0 | 0 | 2 | 2 | 0
2021-03-02 | 0 | 0 | 0 | 0 | 1 | 20.44 | 100 | 100 | 0 | 0 | 0 | 0 | 0 | 0 | 0 | 0 | 0 | 0 | 0 | 0 | 0 | 0 | 0 | 0 | 0 | 0 | 0 | -0.001 | 0 | 0 | 0 | 0 | 0 | 0 | 270.55 | 0 | 0 | 0 | 0 | -13.976 | 0 | 4.05 | 5.358 | 4.568 | 0 | 0 | 0 | 1 | 1 | 0
2021-03-02 01:00 | 0 | 0 | 0 | 0 | 0.9 | 20.29 | 100 | 100 | 0 | 0 | 0 | 0 | 0 | 0 | 0 | 0 | 0 | 0 | 0 | 0 | 0 | 0 | 0 | 0 | 0 | 0 | 0 | -0.001 | 0 | 0 | 0 | 0 | 0 | 0 | 260 | 0 | 0 | 0 | 0 | -2.936 | 0 | 3.195 | 4.864 | 4.147 | 0 | 0 | 9.269 | 1 | 1 | 0
2021-03-02 02:00 | 0 | 0 | 0 | 0 | 0.7 | 19.16 | 100 | 100 | 0 | 0 | 0 | 0 | 0 | 0 | 0 | 0 | 0 | 0 | 0 | 0 | 0 | 0 | 0 | 0 | 0 | 0 | 0 | -0.001 | 0 | 0 | 0 | 0 | 0 | 0 | 260 | 0 | 0 | 0 | 0 | 0 | 0 | 3.123 | 4.819 | 4.108 | 0 | 0 | 12.05 | 1 | 1 | 0
2021-03-02 03:00 | 0 | 0 | 0 | 0 | 0.7 | 18.73 | 100 | 100 | 0 | 0 | 0 | 0 | 0 | 0 | 0 | 0 | 0 | 0 | 0 | 0 | 0 | 0 | 0 | 0 | 0 | 0 | 0 | -0.001 | 0 | 0 | 0 | 0 | 0 | 0 | 260 | 0 | 0 | 0 | 0 | 0 | 0 | 3.136 | 4.827 | 4.115 | 0 | 0 | 12.079 | 1 | 1 | 0
2021-03-02 04:00 | 0 | 0 | 0 | 0 | 1.2 | 18.94 | 100 | 100 | 0 | 0 | 0 | 0 | 0 | 0 | 0 | 0 | 0 | 0 | 0 | 0 | 0 | 0 | 0 | 0 | 0 | 0 | 0 | -0.001 | 0 | 0 | 0 | 0 | 0 | 0 | 260 | 0 | 0 | 0 | 0 | 0 | 0 | 3.13 | 4.823 | 4.112 | 0 | 0 | 12.065 | 1 | 1 | 0
2021-03-02 05:00 | 0 | 0 | 0 | 0 | 1.2 | 18.64 | 100 | 100 | 0 | 0 | 0 | 0 | 0 | 0 | 0 | 0 | 0 | 0 | 0 | 0 | 0 | 0 | 0 | 0 | 0 | 0 | 0 | -0.001 | 0 | 0 | 0 | 0 | 0 | 0 | 260 | 0 | 0 | 0 | 0 | 0 | 0 | 3.139 | 4.829 | 4.117 | 0 | 0 | 12.085 | 1 | 1 | 0
2021-03-02 06:00 | 0 | 0 | 0 | 0 | 1.1 | 18.35 | 100 | 100 | 0 | 0 | 0 | 0 | 0 | 0 | 0 | 0 | 0 | 0 | 0 | 0 | 0 | 0 | 0 | 0 | 0 | 0 | 0 | -0.001 | 0 | 0 | 0 | 0 | 0 | 0 | 260 | 0 | 0 | 0 | 0 | 0 | 0 | 3.148 | 4.835 | 4.122 | 0 | 0 | 12.105 | 1 | 1 | 0
2021-03-02 07:00 | 0 | 0 | 0 | 0 | 1 | 18.46 | 100 | 100 | 0 | 0 | 0 | 0 | 0 | 0 | 0 | 0 | 0 | 0 | 0 | 0 | 0 | 0 | 0 | 0 | 0 | 0 | 0 | -0.001 | 0 | 0 | 0 | 0 | 0 | 0 | 260 | 0 | 0 | 0 | 0 | 0 | 0 | 3.144 | 4.833 | 4.12 | 0 | 0 | 12.097 | 1 | 1 | 0
2021-03-02 08:00 | 0 | 0 | 0 | 0 | 0.8 | 18.28 | 100 | 100 | 0 | 0 | 0 | 0 | 0 | 0 | 0 | 0 | 0 | 0 | 0 | 0 | 0 | 0 | 0 | 0 | 0 | 0 | 0 | -0.001 | 0 | 0 | 0 | 0 | 0 | 0 | 260 | 0 | 0 | 0 | 0 | 0 | 0 | 3.15 | 4.836 | 4.123 | 0 | 0 | 12.109 | 1 | 1 | 0
2021-03-02 09:00 | 0 | 0 | 0 | 0 | 0.8 | 18.59 | 100 | 100 | 0 | 0 | 0 | 0 | 0 | 0 | 0 | 0 | 0 | 0 | 0 | 0 | 0 | 0 | 0 | 0 | 0 | 0 | 0 | -0.001 | 0 | 0 | 0 | 0 | 0 | 0 | 260 | 0 | 0 | 0 | 0 | 0 | 0 | 3.14 | 4.83 | 4.118 | 0 | 0 | 12.088 | 1 | 1 | 0
2021-03-02 10:00 | 0 | 0 | 0 | 1 | 1.3 | 21.73 | 100 | 100 | 0 | 0 | 0 | 0 | 0 | 0 | 0 | 0 | 0 | 0 | 0 | 0 | 0 | 0 | 0 | 0 | 0 | 0 | 0 | -0.001 | 0 | 0 | 0 | 0 | 8.01 | 1 | 260 | 0 | 0 | 0 | 0 | 0 | 0 | 3.047 | 4.767 | 4.064 | 0 | 0 | 11.878 | 1 | 1 | 0
2021-03-02 11:00 | 0 | 38.5 | 38.4 | 1 | 1.3 | 21.51 | 100 | 100 | 0 | 0 | 0 | 0.521 | 0 | 0 | 0 | 0 | 0 | 0 | 3.941 | 13.18 | 13.213 | 0 | 0 | 0 | 0 | 0 | 0 | -0.001 | 0 | 0 | 0 | 0 | 4.09 | 1 | 260 | 0 | 0 | 0 | 0 | 0 | 0 | 3.053 | 4.772 | 4.068 | 0 | 0 | 7.952 | 2 | 2 | 0
2021-03-02 12:00 | 0 | 101.1 | 100.91 | 1 | 1.1 | 21.75 | 100 | 100 | 0 | 0 | 0 | 0.521 | 0 | 0 | 0 | 0 | 0 | 0 | 27.46 | 34.631 | 34.698 | 0 | 0 | 0 | 0 | 0 | 0 | -0.001 | 0 | 0 | 0 | 0 | 3.55 | 1 | 288.5 | 0 | 0 | 0 | 0 | 14.928 | 0 | 3.346 | 4.959 | 4.227 | 0 | 0 | 0 | 1 | 1 | 0
2021-03-02 13:00 | 0 | 288.7 | 283.81 | 1 | 1 | 22.36 | 100 | 100 | 0 | 0 | 0 | 0.521 | 0 | 0 | 0 | 0 | 0 | 0 | 85.312 | 97.402 | 99.082 | 0 | 0 | 0 | 0 | 0 | 0 | -0.001 | 0 | 0 | 0 | 0 | 10.57 | 1 | 417.84 | 0 | 0 | 0 | 0 | 67.73 | 0 | 6.092 | 6.202 | 5.287 | 0 | 0 | 0 | 1 | 1 | 0
2021-03-02 14:00 | 0 | 352.7 | 338.07 | 1 | 1.2 | 25.99 | 100 | 100 | 0 | 0 | 0 | 0.521 | 0 | 70.033 | 0 | 70.033 | 70.033 | 70.033 | 100.946 | 116.027 | 121.047 | 0 | 0 | 0 | 0 | 0 | 0 | -0.001 | 0 | 57.86 | 0 | 0 | 16.56 | 0.99 | 425 | 0 | 0 | 0 | 0 | 3.751 | 0 | 12.387 | 7.976 | 6.799 | 0 | 0 | 0 | 1 | 1 | 0
2021-03-02 15:00 | 0 | 210.1 | 196.03 | 1 | 1.9 | 26.31 | 100 | 100 | 0 | 0 | 0 | 0.521 | 0 | 30.974 | 0 | 30.974 | 30.974 | 30.974 | 58.146 | 67.277 | 72.106 | 0 | 0 | 0 | 0 | 0 | 0 | -0.001 | 0 | 42.96 | 0 | 0 | 21.09 | 0.98 | 425 | 0 | 0 | 0 | 0 | 0 | 0 | 12.394 | 7.977 | 6.8 | 0 | 0 | 0 | 1 | 1 | 0
2021-03-02 16:00 | 0 | 301.5 | 275.96 | 1 | 2.5 | 26.13 | 100 | 100 | 0 | 0 | 0 | 0.521 | 0 | 54.267 | 0 | 54.267 | 54.267 | 54.267 | 81.462 | 94.709 | 103.475 | 0 | 0 | 0 | 0 | 0 | 0 | -0.001 | 0 | 52.44 | 0 | 0 | 23.75 | 0.98 | 425 | 0 | 0 | 0 | 0 | 0 | 0 | 12.411 | 7.981 | 6.804 | 0 | 0 | 0 | 1 | 1 | 0
2021-03-02 17:00 | 0 | 335.1 | 305.49 | 1 | 2.6 | 28.48 | 100 | 100 | 0 | 0 | 0 | 0.521 | 0 | 63.197 | 0 | 63.197 | 63.197 | 63.197 | 90.089 | 104.845 | 115.006 | 0 | 0 | 0 | 0 | 0 | 0 | -0.001 | 0 | 54.95 | 0 | 0 | 24.27 | 0.98 | 425 | 0 | 0 | 0 | 0 | 0 | 0 | 12.195 | 7.934 | 6.763 | 0 | 0 | 0 | 1 | 1 | 0
2021-03-02 18:00 | 0 | 366.7 | 338.61 | 1 | 2.6 | 28.35 | 100 | 100 | 0 | 0 | 0 | 0.521 | 0 | 73.271 | 0 | 73.271 | 73.271 | 73.271 | 100.18 | 116.211 | 125.851 | 0 | 0 | 0 | 0 | 0 | 0 | -0.001 | 0 | 58.22 | 0 | 0 | 22.57 | 0.98 | 425 | 0 | 0 | 0 | 0 | 0 | 0 | 12.206 | 7.936 | 6.766 | 0 | 0 | 0 | 1 | 1 | 0
2021-03-02 19:00 | 0 | 378.9 | 358.56 | 1 | 2.5 | 28.79 | 100 | 100 | 19.696 | 19.696 | 3.371 | 0.699 | 23.765 | 0 | 0 | 79.877 | 79.877 | 79.877 | 106.729 | 123.058 | 130.038 | 0 | 0 | 0 | 0 | 0 | 0 | 79.876 | 79.877 | 61.43 | 15.15 | 100 | 18.86 | 0.99 | 425 | 0 | 0 | 0 | 0 | 0 | 0 | 12.166 | 7.928 | 6.758 | 0 | 0 | 0 | 2 | 2 | 0
2021-03-02 20:00 | 0 | 480.6 | 467.34 | 1 | 2.3 | 28.88 | 100 | 100 | 30.616 | 30.615 | 3.701 | 1.057 | 35.374 | 0 | 0 | 113.23 | 113.23 | 113.23 | 140.07 | 160.391 | 164.942 | 0 | 0 | 0 | 0 | 0 | 0 | 113.229 | 113.23 | 68.65 | 18.56 | 100 | 13.49 | 0.99 | 425 | 0 | 0 | 0 | 0 | 0 | 0 | 12.158 | 7.926 | 6.757 | 0 | 0 | 0 | 2 | 2 | 0
2021-03-02 21:00 | 0 | 516.5 | 512.76 | 1 | 2.4 | 29.2 | 100 | 100 | 35.058 | 35.058 | 4.306 | 1.253 | 40.617 | 0 | 0 | 127.772 | 127.772 | 127.772 | 154.571 | 175.978 | 177.263 | 0 | 0 | 0 | 0 | 0 | 0 | 127.771 | 127.772 | 72.08 | 19.78 | 100 | 6.9 | 1 | 425 | 0 | 0 | 0 | 0 | 0 | 0 | 12.129 | 7.919 | 6.751 | 0 | 0 | 0 | 2 | 2 | 0
2021-03-02 22:00 | 0 | 351.1 | 351.09 | 1 | 1 | 26.81 | 100 | 100 | 0 | 0 | 0 | 0.521 | 0 | 35.361 | 0 | 35.361 | 35.361 | 35.361 | 62.468 | 120.493 | 120.498 | 0 | 0 | 0 | 0 | 0 | 0 | -0.001 | 0 | 29.35 | 0 | 0 | 0.48 | 1 | 425 | 0 | 0 | 0 | 0 | 0 | 0 | 12.348 | 7.967 | 6.792 | 0 | 0 | 0 | 2 | 2 | 0
2021-03-02 23:00 | 0 | 0 | 0 | 1 | 1.6 | 26.45 | 100 | 100 | 0 | 0 | 0 | 0 | 0 | 0 | 0 | 0 | 0 | 0 | 0 | 0 | 0 | 0 | 0 | 0 | 0 | 0 | 0 | -0.001 | 0 | 0 | 0 | 0 | 8.26 | 1 | 377.06 | 0 | 0 | 0 | 0 | -25.107 | 0 | 10.944 | 7.645 | 6.517 | 0 | 0 | 0 | 2 | 2 | 0
2021-03-03 | 0 | 0 | 0 | 0 | 2.4 | 26.34 | 100 | 100 | 0 | 0 | 0 | 0 | 0 | 0 | 0 | 0 | 0 | 0 | 0 | 0 | 0 | 0 | 0 | 0 | 0 | 0 | 0 | -0.001 | 0 | 0 | 0 | 0 | 0 | 0 | 338.6 | 0 | 0 | 0 | 0 | -20.138 | 0 | 7.624 | 6.755 | 5.759 | 0 | 0 | 0 | 1 | 1 | 0
2021-03-03 01:00 | 0 | 0 | 0 | 0 | 3.3 | 26.23 | 100 | 100 | 0 | 0 | 0 | 0 | 0 | 0 | 0 | 0 | 0 | 0 | 0 | 0 | 0 | 0 | 0 | 0 | 0 | 0 | 0 | -0.001 | 0 | 0 | 0 | 0 | 0 | 0 | 306.67 | 0 | 0 | 0 | 0 | -16.726 | 0 | 5.549 | 6.034 | 5.144 | 0 | 0 | 0 | 1 | 1 | 0
2021-03-03 02:00 | 0 | 0 | 0 | 0 | 2.8 | 25.14 | 100 | 100 | 0 | 0 | 0 | 0 | 0 | 0 | 0 | 0 | 0 | 0 | 0 | 0 | 0 | 0 | 0 | 0 | 0 | 0 | 0 | -0.001 | 0 | 0 | 0 | 0 | 0 | 0 | 279.32 | 0 | 0 | 0 | 0 | -14.32 | 0 | 4.227 | 5.448 | 4.645 | 0 | 0 | 0 | 1 | 1 | 0
2021-03-03 03:00 | 0 | 0 | 0 | 0 | 1.3 | 25 | 100 | 100 | 0 | 0 | 0 | 0 | 0 | 0 | 0 | 0 | 0 | 0 | 0 | 0 | 0 | 0 | 0 | 0 | 0 | 0 | 0 | -0.001 | 0 | 0 | 0 | 0 | 0 | 0 | 260 | 0 | 0 | 0 | 0 | -6.357 | 0 | 3.296 | 4.929 | 4.202 | 0 | 0 | 6.07 | 1 | 1 | 0
2021-03-03 04:00 | 0 | 0 | 0 | 0 | 1 | 25.17 | 100 | 100 | 0 | 0 | 0 | 0 | 0 | 0 | 0 | 0 | 0 | 0 | 0 | 0 | 0 | 0 | 0 | 0 | 0 | 0 | 0 | -0.001 | 0 | 0 | 0 | 0 | 0 | 0 | 260 | 0 | 0 | 0 | 0 | 0 | 0 | 2.947 | 4.699 | 4.006 | 0 | 0 | 11.651 | 1 | 1 | 0
2021-03-03 05:00 | 0 | 0 | 0 | 0 | 2.9 | 24.42 | 100 | 100 | 0 | 0 | 0 | 0 | 0 | 0 | 0 | 0 | 0 | 0 | 0 | 0 | 0 | 0 | 0 | 0 | 0 | 0 | 0 | -0.001 | 0 | 0 | 0 | 0 | 0 | 0 | 260 | 0 | 0 | 0 | 0 | 0 | 0 | 2.968 | 4.714 | 4.018 | 0 | 0 | 11.7 | 1 | 1 | 0
2021-03-03 06:00 | 0 | 0 | 0 | 0 | 4.7 | 23.51 | 100 | 100 | 0 | 0 | 0 | 0 | 0 | 0 | 0 | 0 | 0 | 0 | 0 | 0 | 0 | 0 | 0 | 0 | 0 | 0 | 0 | -0.001 | 0 | 0 | 0 | 0 | 0 | 0 | 260 | 0 | 0 | 0 | 0 | 0 | 0 | 2.995 | 4.732 | 4.034 | 0 | 0 | 11.76 | 1 | 1 | 0
2021-03-03 07:00 | 0 | 0 | 0 | 0 | 4.6 | 23.09 | 100 | 100 | 0 | 0 | 0 | 0 | 0 | 0 | 0 | 0 | 0 | 0 | 0 | 0 | 0 | 0 | 0 | 0 | 0 | 0 | 0 | -0.001 | 0 | 0 | 0 | 0 | 0 | 0 | 260 | 0 | 0 | 0 | 0 | 0 | 0 | 3.007 | 4.74 | 4.041 | 0 | 0 | 11.788 | 1 | 1 | 0
2021-03-03 08:00 | 0 | 0 | 0 | 0 | 4.7 | 22.1 | 100 | 100 | 0 | 0 | 0 | 0 | 0 | 0 | 0 | 0 | 0 | 0 | 0 | 0 | 0 | 0 | 0 | 0 | 0 | 0 | 0 | -0.001 | 0 | 0 | 0 | 0 | 0 | 0 | 260 | 0 | 0 | 0 | 0 | 0 | 0 | 3.036 | 4.76 | 4.058 | 0 | 0 | 11.854 | 1 | 1 | 0
2021-03-03 09:00 | 0 | 0 | 0 | 0 | 5.1 | 22.11 | 100 | 100 | 0 | 0 | 0 | 0 | 0 | 0 | 0 | 0 | 0 | 0 | 0 | 0 | 0 | 0 | 0 | 0 | 0 | 0 | 0 | -0.001 | 0 | 0 | 0 | 0 | 0 | 0 | 260 | 0 | 0 | 0 | 0 | 0 | 0 | 3.035 | 4.76 | 4.058 | 0 | 0 | 11.853 | 1 | 1 | 0
2021-03-03 10:00 | 0 | 0 | 0 | 1 | 2.7 | 22.61 | 100 | 100 | 0 | 0 | 0 | 0 | 0 | 0 | 0 | 0 | 0 | 0 | 0 | 0 | 0 | 0 | 0 | 0 | 0 | 0 | 0 | -0.001 | 0 | 0 | 0 | 0 | 7.66 | 1 | 260 | 0 | 0 | 0 | 0 | 0 | 0 | 3.021 | 4.75 | 4.049 | 0 | 0 | 11.82 | 1 | 1 | 0
2021-03-03 11:00 | 0 | 0 | 0 | 1 | 3 | 22.52 | 100 | 100 | 0 | 0 | 0 | 0 | 0 | 0 | 0 | 0 | 0 | 0 | 0 | 0 | 0 | 0 | 0 | 0 | 0 | 0 | 0 | -0.001 | 0 | 0 | 0 | 0 | 3.73 | 1 | 260 | 0 | 0 | 0 | 0 | 0 | 0 | 3.023 | 4.752 | 4.051 | 0 | 0 | 11.826 | 1 | 1 | 0
2021-03-03 12:00 | 0 | 0 | 0 | 1 | 3.5 | 22.55 | 100 | 100 | 0 | 0 | 0 | 0 | 0 | 0 | 0 | 0 | 0 | 0 | 0 | 0 | 0 | 0 | 0 | 0 | 0 | 0 | 0 | -0.001 | 0 | 0 | 0 | 0 | 3.9 | 1 | 260 | 0 | 0 | 0 | 0 | 0 | 0 | 3.022 | 4.751 | 4.05 | 0 | 0 | 11.824 | 1 | 1 | 0
2021-03-03 13:00 | 0 | 0 | 0 | 1 | 3.8 | 22.54 | 100 | 100 | 0 | 0 | 0 | 0 | 0 | 0 | 0 | 0 | 0 | 0 | 0 | 0 | 0 | 0 | 0 | 0 | 0 | 0 | 0 | -0.001 | 0 | 0 | 0 | 0 | 10.93 | 1 | 260 | 0 | 0 | 0 | 0 | 0 | 0 | 3.023 | 4.751 | 4.05 | 0 | 0 | 11.824 | 1 | 1 | 0
2021-03-03 14:00 | 0 | 0 | 0 | 1 | 3.8 | 22.32 | 100 | 100 | 0 | 0 | 0 | 0 | 0 | 0 | 0 | 0 | 0 | 0 | 0 | 0 | 0 | 0 | 0 | 0 | 0 | 0 | 0 | -0.001 | 0 | 0 | 0 | 0 | 16.93 | 0.99 | 260 | 0 | 0 | 0 | 0 | 0 | 0 | 3.029 | 4.756 | 4.054 | 0 | 0 | 11.839 | 1 | 1 | 0
2021-03-03 15:00 | 0 | 0.1 | 0.09 | 1 | 3.6 | 22.59 | 100 | 100 | 0 | 0 | 0 | 0.521 | 0 | 0 | 0 | 0 | 0 | 0 | 0.028 | 0.032 | 0.034 | 0 | 0 | 0 | 0 | 0 | 0 | -0.001 | 0 | 0 | 0 | 0 | 21.47 | 0.98 | 260 | 0 | 0 | 0 | 0 | 0 | 0 | 3.021 | 4.75 | 4.05 | 0 | 0 | 11.793 | 2 | 2 | 0
2021-03-03 16:00 | 0 | 5.2 | 4.75 | 1 | 3.3 | 22.52 | 100 | 100 | 0 | 0 | 0 | 0.521 | 0 | 0 | 0 | 0 | 0 | 0 | 1.4 | 1.629 | 1.785 | 0 | 0 | 0 | 0 | 0 | 0 | -0.001 | 0 | 0 | 0 | 0 | 24.14 | 0.98 | 260 | 0 | 0 | 0 | 0 | 0 | 0 | 3.023 | 4.752 | 4.051 | 0 | 0 | 10.426 | 1 | 1 | 0
2021-03-03 17:00 | 0 | 14.1 | 12.82 | 1 | 2.5 | 23.41 | 100 | 100 | 0 | 0 | 0 | 0.521 | 0 | 0 | 0 | 0 | 0 | 0 | 3.776 | 4.398 | 4.839 | 0 | 0 | 0 | 0 | 0 | 0 | -0.001 | 0 | 0 | 0 | 0 | 24.65 | 0.98 | 260 | 0 | 0 | 0 | 0 | 0 | 0 | 2.997 | 4.734 | 4.036 | 0 | 0 | 7.99 | 1 | 1 | 0
2021-03-03 18:00 | 0 | 1.6 | 1.47 | 1 | 2.5 | 24.32 | 100 | 100 | 0 | 0 | 0 | 0.521 | 0 | 0 | 0 | 0 | 0 | 0 | 0.436 | 0.506 | 0.549 | 0 | 0 | 0 | 0 | 0 | 0 | -0.001 | 0 | 0 | 0 | 0 | 22.94 | 0.98 | 260 | 0 | 0 | 0 | 0 | 0 | 0 | 2.971 | 4.716 | 4.02 | 0 | 0 | 11.271 | 1 | 1 | 0
2021-03-03 19:00 | 0 | 5.3 | 5.01 | 1 | 3.3 | 24.98 | 100 | 100 | 0 | 0 | 0 | 0.521 | 0 | 0 | 0 | 0 | 0 | 0 | 1.489 | 1.718 | 1.819 | 0 | 0 | 0 | 0 | 0 | 0 | -0.001 | 0 | 0 | 0 | 0 | 19.21 | 0.99 | 260 | 0 | 0 | 0 | 0 | 0 | 0 | 2.952 | 4.702 | 4.009 | 0 | 0 | 10.174 | 1 | 1 | 0
2021-03-03 20:00 | 0 | 0.8 | 0.78 | 1 | 3.2 | 23.62 | 100 | 100 | 0 | 0 | 0 | 0.521 | 0 | 0 | 0 | 0 | 0 | 0 | 0.233 | 0.267 | 0.275 | 0 | 0 | 0 | 0 | 0 | 0 | -0.001 | 0 | 0 | 0 | 0 | 13.82 | 0.99 | 260 | 0 | 0 | 0 | 0 | 0 | 0 | 2.991 | 4.73 | 4.032 | 0 | 0 | 11.52 | 1 | 1 | 0
2021-03-03 21:00 | 0 | 6.2 | 6.15 | 1 | 1.9 | 22.13 | 100 | 100 | 0 | 0 | 0 | 0.521 | 0 | 0 | 0 | 0 | 0 | 0 | 1.854 | 2.111 | 2.128 | 0 | 0 | 0 | 0 | 0 | 0 | -0.001 | 0 | 0 | 0 | 0 | 7.21 | 1 | 260 | 0 | 0 | 0 | 0 | 0 | 0 | 3.035 | 4.759 | 4.057 | 0 | 0 | 9.998 | 1 | 1 | 0
2021-03-03 22:00 | 0 | 0.2 | 0.2 | 1 | 2.2 | 22.27 | 100 | 100 | 0 | 0 | 0 | 0.521 | 0 | 0 | 0 | 0 | 0 | 0 | 0.035 | 0.069 | 0.069 | 0 | 0 | 0 | 0 | 0 | 0 | -0.001 | 0 | 0 | 0 | 0 | 0.18 | 1 | 260 | 0 | 0 | 0 | 0 | 0 | 0 | 3.031 | 4.757 | 4.055 | 0 | 0 | 11.807 | 1 | 1 | 0
2021-03-03 23:00 | 0 | 0 | 0 | 1 | 1.8 | 21.98 | 100 | 100 | 0 | 0 | 0 | 0 | 0 | 0 | 0 | 0 | 0 | 0 | 0 | 0 | 0 | 0 | 0 | 0 | 0 | 0 | 0 | -0.001 | 0 | 0 | 0 | 0 | 7.96 | 1 | 260 | 0 | 0 | 0 | 0 | 0 | 0 | 3.039 | 4.762 | 4.06 | 0 | 0 | 11.862 | 2 | 2 | 0
2021-03-04 | 0 | 0 | 0 | 0 | 1.5 | 21.8 | 100 | 100 | 0 | 0 | 0 | 0 | 0 | 0 | 0 | 0 | 0 | 0 | 0 | 0 | 0 | 0 | 0 | 0 | 0 | 0 | 0 | -0.001 | 0 | 0 | 0 | 0 | 0 | 0 | 260 | 0 | 0 | 0 | 0 | 0 | 0 | 3.044 | 4.766 | 4.063 | 0 | 0 | 11.874 | 1 | 1 | 0
2021-03-04 01:00 | 0 | 0 | 0 | 0 | 1.5 | 21.87 | 100 | 100 | 0 | 0 | 0 | 0 | 0 | 0 | 0 | 0 | 0 | 0 | 0 | 0 | 0 | 0 | 0 | 0 | 0 | 0 | 0 | -0.001 | 0 | 0 | 0 | 0 | 0 | 0 | 260 | 0 | 0 | 0 | 0 | 0 | 0 | 3.042 | 4.765 | 4.062 | 0 | 0 | 11.869 | 1 | 1 | 0
2021-03-04 02:00 | 0 | 0 | 0 | 0 | 2 | 21.06 | 100 | 100 | 0 | 0 | 0 | 0 | 0 | 0 | 0 | 0 | 0 | 0 | 0 | 0 | 0 | 0 | 0 | 0 | 0 | 0 | 0 | -0.001 | 0 | 0 | 0 | 0 | 0 | 0 | 260 | 0 | 0 | 0 | 0 | 0 | 0 | 3.066 | 4.781 | 4.076 | 0 | 0 | 11.923 | 1 | 1 | 0
2021-03-04 03:00 | 0 | 0 | 0 | 0 | 2.2 | 21 | 100 | 100 | 0 | 0 | 0 | 0 | 0 | 0 | 0 | 0 | 0 | 0 | 0 | 0 | 0 | 0 | 0 | 0 | 0 | 0 | 0 | -0.001 | 0 | 0 | 0 | 0 | 0 | 0 | 260 | 0 | 0 | 0 | 0 | 0 | 0 | 3.068 | 4.782 | 4.077 | 0 | 0 | 11.927 | 1 | 1 | 0
2021-03-04 04:00 | 0 | 0 | 0 | 0 | 2.6 | 21.05 | 100 | 100 | 0 | 0 | 0 | 0 | 0 | 0 | 0 | 0 | 0 | 0 | 0 | 0 | 0 | 0 | 0 | 0 | 0 | 0 | 0 | -0.001 | 0 | 0 | 0 | 0 | 0 | 0 | 260 | 0 | 0 | 0 | 0 | 0 | 0 | 3.067 | 4.781 | 4.076 | 0 | 0 | 11.923 | 1 | 1 | 0
2021-03-04 05:00 | 0 | 0 | 0 | 0 | 3.2 | 20.62 | 100 | 100 | 0 | 0 | 0 | 0 | 0 | 0 | 0 | 0 | 0 | 0 | 0 | 0 | 0 | 0 | 0 | 0 | 0 | 0 | 0 | -0.001 | 0 | 0 | 0 | 0 | 0 | 0 | 260 | 0 | 0 | 0 | 0 | 0 | 0 | 3.079 | 4.79 | 4.083 | 0 | 0 | 11.952 | 1 | 1 | 0
2021-03-04 06:00 | 0 | 0 | 0 | 0 | 3.5 | 20.48 | 100 | 100 | 0 | 0 | 0 | 0 | 0 | 0 | 0 | 0 | 0 | 0 | 0 | 0 | 0 | 0 | 0 | 0 | 0 | 0 | 0 | -0.001 | 0 | 0 | 0 | 0 | 0 | 0 | 260 | 0 | 0 | 0 | 0 | 0 | 0 | 3.084 | 4.792 | 4.086 | 0 | 0 | 11.962 | 1 | 1 | 0
2021-03-04 07:00 | 0 | 0 | 0 | 0 | 3.3 | 20.37 | 100 | 100 | 0 | 0 | 0 | 0 | 0 | 0 | 0 | 0 | 0 | 0 | 0 | 0 | 0 | 0 | 0 | 0 | 0 | 0 | 0 | -0.001 | 0 | 0 | 0 | 0 | 0 | 0 | 260 | 0 | 0 | 0 | 0 | 0 | 0 | 3.087 | 4.795 | 4.087 | 0 | 0 | 11.969 | 1 | 1 | 0
2021-03-04 08:00 | 0 | 0 | 0 | 0 | 2.9 | 20.4 | 100 | 100 | 0 | 0 | 0 | 0 | 0 | 0 | 0 | 0 | 0 | 0 | 0 | 0 | 0 | 0 | 0 | 0 | 0 | 0 | 0 | -0.001 | 0 | 0 | 0 | 0 | 0 | 0 | 260 | 0 | 0 | 0 | 0 | 0 | 0 | 3.086 | 4.794 | 4.087 | 0 | 0 | 11.967 | 1 | 1 | 0
2021-03-04 09:00 | 0 | 0 | 0 | 0 | 2.4 | 20.28 | 100 | 100 | 0 | 0 | 0 | 0 | 0 | 0 | 0 | 0 | 0 | 0 | 0 | 0 | 0 | 0 | 0 | 0 | 0 | 0 | 0 | -0.001 | 0 | 0 | 0 | 0 | 0 | 0 | 260 | 0 | 0 | 0 | 0 | 0 | 0 | 3.09 | 4.796 | 4.089 | 0 | 0 | 11.975 | 1 | 1 | 0
2021-03-04 10:00 | 0 | 0 | 0 | 1 | 1.3 | 20.56 | 100 | 100 | 0 | 0 | 0 | 0 | 0 | 0 | 0 | 0 | 0 | 0 | 0 | 0 | 0 | 0 | 0 | 0 | 0 | 0 | 0 | -0.001 | 0 | 0 | 0 | 0 | 7.31 | 1 | 260 | 0 | 0 | 0 | 0 | 0 | 0 | 3.081 | 4.791 | 4.084 | 0 | 0 | 11.956 | 1 | 1 | 0
2021-03-04 11:00 | 0 | 175.6 | 175.29 | 1 | 1.7 | 20.72 | 100 | 100 | 0 | 0 | 0 | 0.521 | 0 | 0 | 0 | 0 | 0 | 0 | 17.252 | 60.161 | 60.266 | 0 | 0 | 0 | 0 | 0 | 0 | -0.001 | 0 | 0 | 0 | 0 | 3.38 | 1 | 269.71 | 0 | 0 | 0 | 0 | 5.086 | 0 | 3.176 | 4.853 | 4.137 | 0 | 0 | 0 | 2 | 2 | 0
2021-03-04 12:00 | 0 | 185.6 | 185.09 | 1 | 1.5 | 21 | 100 | 100 | 0 | 0 | 0 | 0.521 | 0 | 0 | 0 | 0 | 0 | 0 | 49.656 | 63.522 | 63.698 | 0 | 0 | 0 | 0 | 0 | 0 | -0.001 | 0 | 0 | 0 | 0 | 4.26 | 1 | 337.26 | 0 | 0 | 0 | 0 | 35.375 | 0 | 4.217 | 5.432 | 4.631 | 0 | 0 | 0 | 1 | 1 | 0
2021-03-04 13:00 | 0 | 243.3 | 238.59 | 1 | 1.6 | 21.35 | 100 | 100 | 0 | 0 | 0 | 0.521 | 0 | 4.373 | 0 | 4.373 | 4.373 | 4.373 | 71.671 | 81.882 | 83.501 | 0 | 0 | 0 | 0 | 0 | 0 | -0.001 | 0 | 5.24 | 0 | 0 | 11.3 | 0.99 | 425 | 0 | 0 | 0 | 0 | 45.947 | 0 | 8.426 | 6.977 | 5.947 | 0 | 0 | 0 | 1 | 1 | 0
2021-03-04 14:00 | 0 | 250.3 | 238.96 | 1 | 1.8 | 24.43 | 100 | 100 | 0 | 0 | 0 | 0.521 | 0 | 43.867 | 0 | 43.867 | 43.867 | 43.867 | 71.283 | 82.012 | 85.903 | 0 | 0 | 0 | 0 | 0 | 0 | -0.001 | 0 | 51.07 | 0 | 0 | 17.31 | 0.99 | 425 | 0 | 0 | 0 | 0 | 0 | 0 | 12.569 | 8.015 | 6.833 | 0 | 0 | 0 | 1 | 1 | 0
2021-03-04 15:00 | 0 | 112 | 103.95 | 1 | 2.1 | 25 | 100 | 100 | 0 | 0 | 0 | 0.521 | 0 | 3.451 | 0 | 3.451 | 3.451 | 3.451 | 30.793 | 35.675 | 38.438 | 0 | 0 | 0 | 0 | 0 | 0 | -0.001 | 0 | 8.98 | 0 | 0 | 21.86 | 0.98 | 425 | 0 | 0 | 0 | 0 | 0 | 0 | 12.516 | 8.003 | 6.823 | 0 | 0 | 0 | 1 | 1 | 0
2021-03-04 16:00 | 0 | 146.3 | 133.1 | 1 | 2.3 | 24.93 | 100 | 100 | 0 | 0 | 0 | 0.521 | 0 | 11.879 | 0 | 11.879 | 11.879 | 11.879 | 39.23 | 45.68 | 50.21 | 0 | 0 | 0 | 0 | 0 | 0 | -0.001 | 0 | 23.66 | 0 | 0 | 24.53 | 0.98 | 425 | 0 | 0 | 0 | 0 | 0 | 0 | 12.522 | 8.005 | 6.824 | 0 | 0 | 0 | 1 | 1 | 0
2021-03-04 17:00 | 0 | 64.5 | 58.44 | 1 | 2.5 | 26.32 | 100 | 100 | 0 | 0 | 0 | 0.521 | 0 | 0 | 0 | 0 | 0 | 0 | 17.208 | 20.058 | 22.136 | 0 | 0 | 0 | 0 | 0 | 0 | -0.001 | 0 | 0 | 0 | 0 | 25.03 | 0.98 | 407.45 | 0 | 0 | 0 | 0 | -9.192 | 0 | 11.846 | 7.856 | 6.697 | 0 | 0 | 0 | 1 | 1 | 0
2021-03-04 18:00 | 0 | 78.1 | 71.73 | 1 | 2.5 | 26.07 | 100 | 100 | 0 | 0 | 0 | 0.521 | 0 | 0 | 0 | 0 | 0 | 0 | 21.192 | 24.617 | 26.804 | 0 | 0 | 0 | 0 | 0 | 0 | -0.001 | 0 | 0 | 0 | 0 | 23.31 | 0.98 | 400.71 | 0 | 0 | 0 | 0 | -3.53 | 0 | 10.671 | 7.585 | 6.466 | 0 | 0 | 0 | 1 | 1 | 0
2021-03-04 19:00 | 0 | 132.8 | 125.14 | 1 | 2.5 | 25.96 | 100 | 100 | 0 | 0 | 0 | 0.521 | 0 | 0 | 0 | 0 | 0 | 0 | 37.211 | 42.948 | 45.577 | 0 | 0 | 0 | 0 | 0 | 0 | -0.001 | 0 | 0 | 0 | 0 | 19.55 | 0.99 | 423.72 | 0 | 0 | 0 | 0 | 12.052 | 0 | 10.976 | 7.656 | 6.527 | 0 | 0 | 0 | 1 | 1 | 0
2021-03-04 20:00 | 0 | 95 | 92.12 | 1 | 2.7 | 26.26 | 100 | 100 | 0 | 0 | 0 | 0.521 | 0 | 0.254 | 0 | 0.254 | 0.254 | 0.254 | 27.589 | 31.615 | 32.604 | 0 | 0 | 0 | 0 | 0 | 0 | -0.001 | 0 | 0.78 | 0 | 0 | 14.15 | 0.99 | 424.25 | 0 | 0 | 0 | 0 | 0.277 | 0 | 12.313 | 7.96 | 6.785 | 0 | 0 | 0 | 1 | 1 | 0
2021-03-04 21:00 | 0 | 56.8 | 56.31 | 1 | 2.4 | 26.15 | 100 | 100 | 0 | 0 | 0 | 0.521 | 0 | 0 | 0 | 0 | 0 | 0 | 16.968 | 19.326 | 19.494 | 0 | 0 | 0 | 0 | 0 | 0 | -0.001 | 0 | 0 | 0 | 0 | 7.53 | 1 | 406.4 | 0 | 0 | 0 | 0 | -9.346 | 0 | 11.786 | 7.843 | 6.686 | 0 | 0 | 0 | 1 | 1 | 0
2021-03-04 22:00 | 0 | 43.6 | 43.6 | 1 | 2.2 | 24.2 | 100 | 100 | 0 | 0 | 0 | 0.521 | 0 | 0 | 0 | 0 | 0 | 0 | 7.476 | 14.963 | 14.964 | 0 | 0 | 0 | 0 | 0 | 0 | -0.001 | 0 | 0 | 0 | 0 | 0.12 | 1 | 375.17 | 0 | 0 | 0 | 0 | -16.357 | 0 | 10.063 | 7.433 | 6.337 | 0 | 0 | 0 | 1 | 1 | 0
2021-03-04 23:00 | 0 | 0 | 0 | 1 | 1.7 | 24.31 | 100 | 100 | 0 | 0 | 0 | 0 | 0 | 0 | 0 | 0 | 0 | 0 | 0 | 0 | 0 | 0 | 0 | 0 | 0 | 0 | 0 | -0.001 | 0 | 0 | 0 | 0 | 7.66 | 1 | 336.69 | 0 | 0 | 0 | 0 | -20.151 | 0 | 7.632 | 6.758 | 5.761 | 0 | 0 | 0 | 2 | 2 | 0
2021-03-05 | 0 | 0 | 0 | 0 | 1.6 | 24.07 | 100 | 100 | 0 | 0 | 0 | 0 | 0 | 0 | 0 | 0 | 0 | 0 | 0 | 0 | 0 | 0 | 0 | 0 | 0 | 0 | 0 | -0.001 | 0 | 0 | 0 | 0 | 0 | 0 | 304.71 | 0 | 0 | 0 | 0 | -16.746 | 0 | 5.56 | 6.038 | 5.148 | 0 | 0 | 0 | 1 | 1 | 0
2021-03-05 01:00 | 0 | 0 | 0 | 0 | 1.4 | 23.88 | 100 | 100 | 0 | 0 | 0 | 0 | 0 | 0 | 0 | 0 | 0 | 0 | 0 | 0 | 0 | 0 | 0 | 0 | 0 | 0 | 0 | -0.001 | 0 | 0 | 0 | 0 | 0 | 0 | 277.46 | 0 | 0 | 0 | 0 | -14.27 | 0 | 4.201 | 5.435 | 4.633 | 0 | 0 | 0 | 1 | 1 | 0
2021-03-05 02:00 | 0 | 0 | 0 | 0 | 1.4 | 22.59 | 100 | 100 | 0 | 0 | 0 | 0 | 0 | 0 | 0 | 0 | 0 | 0 | 0 | 0 | 0 | 0 | 0 | 0 | 0 | 0 | 0 | -0.001 | 0 | 0 | 0 | 0 | 0 | 0 | 260 | 0 | 0 | 0 | 0 | -6.376 | 0 | 3.313 | 4.939 | 4.211 | 0 | 0 | 6.088 | 1 | 1 | 0
2021-03-05 03:00 | 0 | 0 | 0 | 0 | 1.5 | 22.25 | 100 | 100 | 0 | 0 | 0 | 0 | 0 | 0 | 0 | 0 | 0 | 0 | 0 | 0 | 0 | 0 | 0 | 0 | 0 | 0 | 0 | -0.001 | 0 | 0 | 0 | 0 | 0 | 0 | 260 | 0 | 0 | 0 | 0 | 0 | 0 | 3.031 | 4.757 | 4.055 | 0 | 0 | 11.844 | 1 | 1 | 0
2021-03-05 04:00 | 0 | 0 | 0 | 0 | 1.7 | 22.21 | 100 | 100 | 0 | 0 | 0 | 0 | 0 | 0 | 0 | 0 | 0 | 0 | 0 | 0 | 0 | 0 | 0 | 0 | 0 | 0 | 0 | -0.001 | 0 | 0 | 0 | 0 | 0 | 0 | 260 | 0 | 0 | 0 | 0 | 0 | 0 | 3.032 | 4.758 | 4.056 | 0 | 0 | 11.846 | 1 | 1 | 0
2021-03-05 05:00 | 0 | 0 | 0 | 0 | 2.1 | 22.2 | 100 | 100 | 0 | 0 | 0 | 0 | 0 | 0 | 0 | 0 | 0 | 0 | 0 | 0 | 0 | 0 | 0 | 0 | 0 | 0 | 0 | -0.001 | 0 | 0 | 0 | 0 | 0 | 0 | 260 | 0 | 0 | 0 | 0 | 0 | 0 | 3.033 | 4.758 | 4.056 | 0 | 0 | 11.847 | 1 | 1 | 0
2021-03-05 06:00 | 0 | 0 | 0 | 0 | 2.5 | 21.81 | 100 | 100 | 0 | 0 | 0 | 0 | 0 | 0 | 0 | 0 | 0 | 0 | 0 | 0 | 0 | 0 | 0 | 0 | 0 | 0 | 0 | -0.001 | 0 | 0 | 0 | 0 | 0 | 0 | 260 | 0 | 0 | 0 | 0 | 0 | 0 | 3.044 | 4.766 | 4.063 | 0 | 0 | 11.873 | 1 | 1 | 0
2021-03-05 07:00 | 0 | 0 | 0 | 0 | 2.7 | 22.05 | 100 | 100 | 0 | 0 | 0 | 0 | 0 | 0 | 0 | 0 | 0 | 0 | 0 | 0 | 0 | 0 | 0 | 0 | 0 | 0 | 0 | -0.001 | 0 | 0 | 0 | 0 | 0 | 0 | 260 | 0 | 0 | 0 | 0 | 0 | 0 | 3.037 | 4.761 | 4.059 | 0 | 0 | 11.857 | 1 | 1 | 0
2021-03-05 08:00 | 0 | 0 | 0 | 0 | 2.8 | 21.87 | 100 | 100 | 0 | 0 | 0 | 0 | 0 | 0 | 0 | 0 | 0 | 0 | 0 | 0 | 0 | 0 | 0 | 0 | 0 | 0 | 0 | -0.001 | 0 | 0 | 0 | 0 | 0 | 0 | 260 | 0 | 0 | 0 | 0 | 0 | 0 | 3.042 | 4.765 | 4.062 | 0 | 0 | 11.869 | 1 | 1 | 0
2021-03-05 09:00 | 0 | 0 | 0 | 0 | 2.9 | 21.9 | 100 | 100 | 0 | 0 | 0 | 0 | 0 | 0 | 0 | 0 | 0 | 0 | 0 | 0 | 0 | 0 | 0 | 0 | 0 | 0 | 0 | -0.001 | 0 | 0 | 0 | 0 | 0 | 0 | 260 | 0 | 0 | 0 | 0 | 0 | 0 | 3.042 | 4.764 | 4.061 | 0 | 0 | 11.867 | 1 | 1 | 0
2021-03-05 10:00 | 0 | 0 | 0 | 1 | 3 | 23.99 | 100 | 100 | 0 | 0 | 0 | 0 | 0 | 0 | 0 | 0 | 0 | 0 | 0 | 0 | 0 | 0 | 0 | 0 | 0 | 0 | 0 | -0.001 | 0 | 0 | 0 | 0 | 6.95 | 1 | 260 | 0 | 0 | 0 | 0 | 0 | 0 | 2.981 | 4.722 | 4.026 | 0 | 0 | 11.729 | 1 | 1 | 0
2021-03-05 11:00 | 0 | 96.6 | 96.47 | 1 | 3.2 | 23.89 | 100 | 100 | 0 | 0 | 0 | 0.521 | 0 | 0 | 0 | 0 | 0 | 0 | 9.293 | 33.107 | 33.153 | 0 | 0 | 0 | 0 | 0 | 0 | -0.001 | 0 | 0 | 0 | 0 | 3.02 | 1 | 260 | 0 | 0 | 0 | 0 | 0 | 0 | 2.984 | 4.724 | 4.027 | 0 | 0 | 2.442 | 2 | 2 | 0
2021-03-05 12:00 | 0 | 232.5 | 231.74 | 1 | 3.2 | 24.02 | 100 | 100 | 0 | 0 | 0 | 0.521 | 0 | 0 | 0 | 0 | 0 | 0 | 61.73 | 79.534 | 79.794 | 0 | 0 | 0 | 0 | 0 | 0 | -0.001 | 0 | 0 | 0 | 0 | 4.62 | 1 | 351.26 | 0 | 0 | 0 | 0 | 47.791 | 0 | 4.053 | 5.337 | 4.55 | 0 | 0 | 0 | 1 | 1 | 0
2021-03-05 13:00 | 0 | 202.5 | 198.32 | 1 | 3.3 | 24.01 | 100 | 100 | 0 | 0 | 0 | 0.521 | 0 | 0 | 0 | 0 | 0 | 0 | 59.552 | 68.062 | 69.498 | 0 | 0 | 0 | 0 | 0 | 0 | -0.001 | 0 | 0 | 0 | 0 | 11.67 | 0.99 | 423.6 | 0 | 0 | 0 | 0 | 37.884 | 0 | 8.624 | 7.042 | 6.003 | 0 | 0 | 0 | 1 | 1 | 0
2021-03-05 14:00 | 0 | 434.7 | 414.15 | 1 | 3.4 | 27.48 | 100 | 100 | 25.802 | 25.802 | 2.575 | 0.854 | 29.231 | 0 | 0 | 95.73 | 95.73 | 95.73 | 123.478 | 142.135 | 149.189 | 0 | 0 | 0 | 0 | 0 | 0 | 95.729 | 95.73 | 64.17 | 17.29 | 100 | 17.69 | 0.99 | 425 | 0 | 0 | 0 | 0 | 0.734 | 0 | 12.282 | 7.953 | 6.78 | 0 | 0 | 0 | 2 | 2 | 0
2021-03-05 15:00 | 0 | 381.8 | 353.39 | 1 | 3 | 28.1 | 100 | 100 | 0 | 0 | 0 | 0.521 | 0 | 77.672 | 0 | 77.672 | 77.672 | 77.672 | 104.613 | 121.282 | 131.034 | 0 | 0 | 0 | 0 | 0 | 0 | -0.001 | 0 | 59.28 | 0 | 0 | 22.24 | 0.98 | 425 | 0 | 0 | 0 | 0 | 0 | 0 | 12.229 | 7.941 | 6.77 | 0 | 0 | 0 | 2 | 2 | 0
2021-03-05 16:00 | 0 | 292.7 | 265.46 | 1 | 2.9 | 28 | 100 | 100 | 0 | 0 | 0 | 0.521 | 0 | 51.226 | 0 | 51.226 | 51.226 | 51.226 | 78.18 | 91.106 | 100.455 | 0 | 0 | 0 | 0 | 0 | 0 | -0.001 | 0 | 50.99 | 0 | 0 | 24.92 | 0.98 | 425 | 0 | 0 | 0 | 0 | 0 | 0 | 12.238 | 7.943 | 6.772 | 0 | 0 | 0 | 1 | 1 | 0
2021-03-05 17:00 | 0 | 508.3 | 459.12 | 1 | 2.6 | 29.82 | 100 | 100 | 28.557 | 28.557 | 4.062 | 0.997 | 33.616 | 0 | 0 | 108.355 | 108.355 | 108.355 | 135.075 | 157.572 | 174.449 | 0 | 0 | 0 | 0 | 0 | 0 | 108.354 | 108.355 | 62.11 | 16.37 | 100 | 25.41 | 0.98 | 425 | 0 | 0 | 0 | 0 | 0 | 0 | 12.072 | 7.907 | 6.741 | 0 | 0 | 0 | 2 | 2 | 0
2021-03-05 18:00 | 0 | 435.1 | 398.49 | 1 | 2.6 | 29.83 | 100 | 100 | 22.884 | 22.884 | 3.847 | 0.804 | 27.535 | 0 | 0 | 90.932 | 90.932 | 90.932 | 117.65 | 136.76 | 149.326 | 0 | 0 | 0 | 0 | 0 | 0 | 90.931 | 90.932 | 60.89 | 15.32 | 100 | 23.67 | 0.98 | 425 | 0 | 0 | 0 | 0 | 0 | 0 | 12.071 | 7.907 | 6.74 | 0 | 0 | 0 | 2 | 2 | 0
2021-03-05 19:00 | 0 | 353.7 | 332.57 | 1 | 2.6 | 28.94 | 100 | 100 | 0 | 0 | 0 | 0.521 | 0 | 72.005 | 0 | 72.005 | 72.005 | 72.005 | 98.838 | 114.139 | 121.39 | 0 | 0 | 0 | 0 | 0 | 0 | -0.001 | 0 | 59.32 | 0 | 0 | 19.9 | 0.99 | 425 | 0 | 0 | 0 | 0 | 0 | 0 | 12.152 | 7.925 | 6.756 | 0 | 0 | 0 | 2 | 2 | 0
2021-03-05 20:00 | 0 | 432.9 | 419.15 | 1 | 2.8 | 27.96 | 100 | 100 | 26.465 | 26.465 | 2.843 | 0.884 | 30.192 | 0 | 0 | 98.527 | 98.527 | 98.527 | 125.486 | 143.854 | 148.571 | 0 | 0 | 0 | 0 | 0 | 0 | 98.526 | 98.527 | 66.32 | 17.81 | 100 | 14.48 | 0.99 | 425 | 0 | 0 | 0 | 0 | 0 | 0 | 12.242 | 7.944 | 6.772 | 0 | 0 | 0 | 2 | 2 | 0
2021-03-05 21:00 | 0 | 195.4 | 193.57 | 1 | 2 | 27.82 | 100 | 100 | 0 | 0 | 0 | 0.521 | 0 | 31.339 | 0 | 31.339 | 31.339 | 31.339 | 58.316 | 66.434 | 67.061 | 0 | 0 | 0 | 0 | 0 | 0 | -0.001 | 0 | 46.73 | 0 | 0 | 7.84 | 1 | 425 | 0 | 0 | 0 | 0 | 0 | 0 | 12.255 | 7.947 | 6.775 | 0 | 0 | 0 | 2 | 2 | 0
2021-03-05 22:00 | 0 | 304 | 303.99 | 1 | 1.4 | 25.69 | 100 | 100 | 0 | 0 | 0 | 0.521 | 0 | 23.87 | 0 | 23.87 | 23.87 | 23.87 | 51.122 | 104.33 | 104.333 | 0 | 0 | 0 | 0 | 0 | 0 | -0.001 | 0 | 22.88 | 0 | 0 | 0.43 | 1 | 425 | 0 | 0 | 0 | 0 | 0 | 0 | 12.452 | 7.99 | 6.811 | 0 | 0 | 0 | 1 | 1 | 0
2021-03-05 23:00 | 0 | 0 | 0 | 1 | 1.6 | 25.08 | 100 | 100 | 0 | 0 | 0 | 0 | 0 | 0 | 0 | 0 | 0 | 0 | 0 | 0 | 0 | 0 | 0 | 0 | 0 | 0 | 0 | -0.001 | 0 | 0 | 0 | 0 | 7.37 | 1 | 376.76 | 0 | 0 | 0 | 0 | -25.261 | 0 | 11.052 | 7.67 | 6.539 | 0 | 0 | 0 | 2 | 2 | 0
2021-03-06 | 0 | 0 | 0 | 0 | 1.6 | 25.34 | 100 | 100 | 0 | 0 | 0 | 0 | 0 | 0 | 0 | 0 | 0 | 0 | 0 | 0 | 0 | 0 | 0 | 0 | 0 | 0 | 0 | -0.001 | 0 | 0 | 0 | 0 | 0 | 0 | 338.18 | 0 | 0 | 0 | 0 | -20.205 | 0 | 7.666 | 6.768 | 5.77 | 0 | 0 | 0 | 1 | 1 | 0
2021-03-06 01:00 | 0 | 0 | 0 | 0 | 1.9 | 25.46 | 100 | 100 | 0 | 0 | 0 | 0 | 0 | 0 | 0 | 0 | 0 | 0 | 0 | 0 | 0 | 0 | 0 | 0 | 0 | 0 | 0 | -0.001 | 0 | 0 | 0 | 0 | 0 | 0 | 306.19 | 0 | 0 | 0 | 0 | -16.754 | 0 | 5.565 | 6.04 | 5.149 | 0 | 0 | 0 | 1 | 1 | 0
2021-03-06 02:00 | 0 | 0 | 0 | 0 | 2.5 | 24.6 | 100 | 100 | 0 | 0 | 0 | 0 | 0 | 0 | 0 | 0 | 0 | 0 | 0 | 0 | 0 | 0 | 0 | 0 | 0 | 0 | 0 | -0.001 | 0 | 0 | 0 | 0 | 0 | 0 | 278.83 | 0 | 0 | 0 | 0 | -14.325 | 0 | 4.23 | 5.449 | 4.646 | 0 | 0 | 0 | 1 | 1 | 0
2021-03-06 03:00 | 0 | 0 | 0 | 0 | 2.8 | 24.61 | 100 | 100 | 0 | 0 | 0 | 0 | 0 | 0 | 0 | 0 | 0 | 0 | 0 | 0 | 0 | 0 | 0 | 0 | 0 | 0 | 0 | -0.001 | 0 | 0 | 0 | 0 | 0 | 0 | 260 | 0 | 0 | 0 | 0 | -6.354 | 0 | 3.294 | 4.927 | 4.2 | 0 | 0 | 6.067 | 1 | 1 | 0
2021-03-06 04:00 | 0 | 0 | 0 | 0 | 3 | 24.54 | 100 | 100 | 0 | 0 | 0 | 0 | 0 | 0 | 0 | 0 | 0 | 0 | 0 | 0 | 0 | 0 | 0 | 0 | 0 | 0 | 0 | -0.001 | 0 | 0 | 0 | 0 | 0 | 0 | 260 | 0 | 0 | 0 | 0 | 0 | 0 | 2.965 | 4.711 | 4.016 | 0 | 0 | 11.692 | 1 | 1 | 0
2021-03-06 05:00 | 0 | 0 | 0 | 0 | 3.2 | 23.56 | 100 | 100 | 0 | 0 | 0 | 0 | 0 | 0 | 0 | 0 | 0 | 0 | 0 | 0 | 0 | 0 | 0 | 0 | 0 | 0 | 0 | -0.001 | 0 | 0 | 0 | 0 | 0 | 0 | 260 | 0 | 0 | 0 | 0 | 0 | 0 | 2.993 | 4.731 | 4.033 | 0 | 0 | 11.757 | 1 | 1 | 0
2021-03-06 06:00 | 0 | 0 | 0 | 0 | 3.4 | 23.07 | 100 | 100 | 0 | 0 | 0 | 0 | 0 | 0 | 0 | 0 | 0 | 0 | 0 | 0 | 0 | 0 | 0 | 0 | 0 | 0 | 0 | -0.001 | 0 | 0 | 0 | 0 | 0 | 0 | 260 | 0 | 0 | 0 | 0 | 0 | 0 | 3.007 | 4.741 | 4.041 | 0 | 0 | 11.789 | 1 | 1 | 0
2021-03-06 07:00 | 0 | 0 | 0 | 0 | 3.4 | 22.91 | 100 | 100 | 0 | 0 | 0 | 0 | 0 | 0 | 0 | 0 | 0 | 0 | 0 | 0 | 0 | 0 | 0 | 0 | 0 | 0 | 0 | -0.001 | 0 | 0 | 0 | 0 | 0 | 0 | 260 | 0 | 0 | 0 | 0 | 0 | 0 | 3.012 | 4.744 | 4.044 | 0 | 0 | 11.8 | 1 | 1 | 0
2021-03-06 08:00 | 0 | 0 | 0 | 0 | 2.3 | 22.38 | 100 | 100 | 0 | 0 | 0 | 0 | 0 | 0 | 0 | 0 | 0 | 0 | 0 | 0 | 0 | 0 | 0 | 0 | 0 | 0 | 0 | -0.001 | 0 | 0 | 0 | 0 | 0 | 0 | 260 | 0 | 0 | 0 | 0 | 0 | 0 | 3.027 | 4.754 | 4.053 | 0 | 0 | 11.835 | 1 | 1 | 0
2021-03-06 09:00 | 0 | 0 | 0 | 0 | 2.1 | 22.21 | 100 | 100 | 0 | 0 | 0 | 0 | 0 | 0 | 0 | 0 | 0 | 0 | 0 | 0 | 0 | 0 | 0 | 0 | 0 | 0 | 0 | -0.001 | 0 | 0 | 0 | 0 | 0 | 0 | 260 | 0 | 0 | 0 | 0 | 0 | 0 | 3.032 | 4.758 | 4.056 | 0 | 0 | 11.846 | 1 | 1 | 0
2021-03-06 10:00 | 0 | 0 | 0 | 1 | 3.1 | 23.9 | 100 | 100 | 0 | 0 | 0 | 0 | 0 | 0 | 0 | 0 | 0 | 0 | 0 | 0 | 0 | 0 | 0 | 0 | 0 | 0 | 0 | -0.001 | 0 | 0 | 0 | 0 | 6.59 | 1 | 260 | 0 | 0 | 0 | 0 | 0 | 0 | 2.983 | 4.724 | 4.027 | 0 | 0 | 11.734 | 1 | 1 | 0
2021-03-06 11:00 | 0 | 311 | 310.66 | 1 | 3.5 | 23.95 | 100 | 100 | 0 | 0 | 0 | 0.521 | 0 | 0 | 0 | 0 | 0 | 0 | 29.284 | 106.62 | 106.735 | 0 | 0 | 0 | 0 | 0 | 0 | -0.001 | 0 | 0 | 0 | 0 | 2.66 | 1 | 292.12 | 0 | 0 | 0 | 0 | 16.819 | 0 | 3.315 | 4.939 | 4.211 | 0 | 0 | 0 | 2 | 2 | 0
2021-03-06 12:00 | 0 | 522.6 | 520.62 | 1 | 3.2 | 24.3 | 100 | 100 | 0 | 0 | 0 | 0.521 | 0 | 46.982 | 0 | 46.982 | 46.982 | 46.982 | 137.688 | 178.677 | 179.356 | 0 | 0 | 0 | 0 | 0 | 0 | -0.001 | 0 | 26.19 | 0 | 0 | 4.99 | 1 | 425 | 0 | 0 | 0 | 0 | 69.589 | 0 | 8.38 | 6.876 | 5.861 | 0 | 0 | 0 | 1 | 1 | 0
2021-03-06 13:00 | 0 | 640.2 | 626.12 | 1 | 3.2 | 24.67 | 100 | 100 | 48.768 | 48.767 | 2.711 | 1.779 | 53.258 | 0 | 0 | 160.564 | 160.564 | 160.564 | 187.949 | 214.884 | 219.717 | 0 | 0 | 0 | 0 | 0 | 0 | 160.563 | 160.564 | 73.08 | 22.2 | 100 | 12.04 | 0.99 | 425 | 0 | 0 | 0 | 0 | 0 | 0 | 12.547 | 8.01 | 6.828 | 0 | 0 | 0 | 2 | 2 | 0
2021-03-06 14:00 | 0 | 551.2 | 524.01 | 1 | 3.2 | 27.01 | 100 | 100 | 36.46 | 36.46 | 3.477 | 1.271 | 41.208 | 0 | 0 | 129.072 | 129.072 | 129.072 | 156.153 | 179.841 | 189.172 | 0 | 0 | 0 | 0 | 0 | 0 | 129.071 | 129.072 | 68.23 | 19.27 | 100 | 18.07 | 0.99 | 425 | 0 | 0 | 0 | 0 | 0 | 0 | 12.329 | 7.963 | 6.789 | 0 | 0 | 0 | 2 | 2 | 0
2021-03-06 15:00 | 0 | 514.7 | 475.06 | 1 | 3.1 | 27.25 | 100 | 100 | 31.515 | 31.515 | 2.95 | 1.061 | 35.526 | 0 | 0 | 113.483 | 113.483 | 113.483 | 140.534 | 163.041 | 176.645 | 0 | 0 | 0 | 0 | 0 | 0 | 113.482 | 113.483 | 64.24 | 17.84 | 100 | 22.63 | 0.98 | 425 | 0 | 0 | 0 | 0 | 0 | 0 | 12.307 | 7.958 | 6.784 | 0 | 0 | 0 | 2 | 2 | 0
2021-03-06 16:00 | 0 | 291 | 263.08 | 1 | 3 | 27.64 | 100 | 100 | 0 | 0 | 0 | 0.521 | 0 | 50.414 | 0 | 50.414 | 50.414 | 50.414 | 77.414 | 90.288 | 99.871 | 0 | 0 | 0 | 0 | 0 | 0 | -0.001 | 0 | 50.48 | 0 | 0 | 25.31 | 0.98 | 425 | 0 | 0 | 0 | 0 | 0 | 0 | 12.272 | 7.951 | 6.778 | 0 | 0 | 0 | 2 | 2 | 0
2021-03-06 17:00 | 0 | 378.7 | 340.97 | 1 | 3 | 29.56 | 100 | 100 | 0 | 0 | 0 | 0.521 | 0 | 73.476 | 0 | 73.476 | 73.476 | 73.476 | 100.229 | 117.02 | 129.97 | 0 | 0 | 0 | 0 | 0 | 0 | -0.001 | 0 | 56.53 | 0 | 0 | 25.79 | 0.97 | 425 | 0 | 0 | 0 | 0 | 0 | 0 | 12.096 | 7.912 | 6.745 | 0 | 0 | 0 | 1 | 1 | 0
2021-03-06 18:00 | 0 | 445.8 | 407.12 | 1 | 3 | 29.77 | 100 | 100 | 23.738 | 23.738 | 3.81 | 0.829 | 28.377 | 0 | 0 | 93.387 | 93.387 | 93.387 | 120.114 | 139.725 | 152.999 | 0 | 0 | 0 | 0 | 0 | 0 | 93.386 | 93.387 | 61.04 | 15.52 | 100 | 24.04 | 0.98 | 425 | 0 | 0 | 0 | 0 | 0 | 0 | 12.077 | 7.908 | 6.741 | 0 | 0 | 0 | 2 | 2 | 0
2021-03-06 19:00 | 0 | 548.6 | 514.68 | 1 | 2.9 | 29.92 | 100 | 100 | 34.185 | 34.184 | 4.581 | 1.23 | 39.996 | 0 | 0 | 126.168 | 126.168 | 126.168 | 152.875 | 176.64 | 188.28 | 0 | 0 | 0 | 0 | 0 | 0 | 126.167 | 126.168 | 67.01 | 18.16 | 100 | 20.25 | 0.98 | 425 | 0 | 0 | 0 | 0 | 0 | 0 | 12.063 | 7.905 | 6.739 | 0 | 0 | 0 | 2 | 2 | 0
2021-03-06 20:00 | 0 | 393.3 | 380.24 | 1 | 3 | 29.43 | 100 | 100 | 21.776 | 21.775 | 3.663 | 0.765 | 26.204 | 0 | 0 | 87.02 | 87.02 | 87.02 | 113.79 | 130.498 | 134.981 | 0 | 0 | 0 | 0 | 0 | 0 | 87.019 | 87.02 | 64.47 | 16.13 | 100 | 14.81 | 0.99 | 425 | 0 | 0 | 0 | 0 | 0 | 0 | 12.108 | 7.915 | 6.747 | 0 | 0 | 0 | 2 | 2 | 0
2021-03-06 21:00 | 0 | 454.7 | 450.1 | 1 | 3.1 | 28.29 | 100 | 100 | 29.47 | 29.47 | 3.302 | 1.001 | 33.773 | 0 | 0 | 108.651 | 108.651 | 108.651 | 135.568 | 154.476 | 156.053 | 0 | 0 | 0 | 0 | 0 | 0 | 108.65 | 108.651 | 69.62 | 18.88 | 100 | 8.15 | 1 | 425 | 0 | 0 | 0 | 0 | 0 | 0 | 12.212 | 7.938 | 6.767 | 0 | 0 | 0 | 2 | 2 | 0
2021-03-06 22:00 | 0 | 275 | 274.98 | 1 | 2.3 | 25.51 | 100 | 100 | 0 | 0 | 0 | 0.521 | 0 | 18.05 | 0 | 18.05 | 18.05 | 18.05 | 45.326 | 94.372 | 94.38 | 0 | 0 | 0 | 0 | 0 | 0 | -0.001 | 0 | 19.13 | 0 | 0 | 0.73 | 1 | 425 | 0 | 0 | 0 | 0 | 0 | 0 | 12.468 | 7.993 | 6.814 | 0 | 0 | 0 | 2 | 2 | 0
2021-03-06 23:00 | 0 | 0 | 0 | 1 | 1.9 | 25.27 | 100 | 100 | 0 | 0 | 0 | 0 | 0 | 0 | 0 | 0 | 0 | 0 | 0 | 0 | 0 | 0 | 0 | 0 | 0 | 0 | 0 | -0.001 | 0 | 0 | 0 | 0 | 3.15 | 1 | 376.8 | 0 | 0 | 0 | 0 | -25.24 | 0 | 11.037 | 7.667 | 6.536 | 0 | 0 | 0 | 2 | 2 | 0
2021-03-07 | 0 | 0 | 0 | 0 | 1.9 | 25.07 | 100 | 100 | 0 | 0 | 0 | 0 | 0 | 0 | 0 | 0 | 0 | 0 | 0 | 0 | 0 | 0 | 0 | 0 | 0 | 0 | 0 | -0.001 | 0 | 0 | 0 | 0 | 0 | 0 | 338.17 | 0 | 0 | 0 | 0 | -20.235 | 0 | 7.685 | 6.774 | 5.775 | 0 | 0 | 0 | 1 | 1 | 0
2021-03-07 01:00 | 0 | 0 | 0 | 0 | 2.4 | 24.73 | 100 | 100 | 0 | 0 | 0 | 0 | 0 | 0 | 0 | 0 | 0 | 0 | 0 | 0 | 0 | 0 | 0 | 0 | 0 | 0 | 0 | -0.001 | 0 | 0 | 0 | 0 | 0 | 0 | 306.06 | 0 | 0 | 0 | 0 | -16.814 | 0 | 5.599 | 6.054 | 5.161 | 0 | 0 | 0 | 1 | 1 | 0
2021-03-07 02:00 | 0 | 0 | 0 | 0 | 2.9 | 23.74 | 100 | 100 | 0 | 0 | 0 | 0 | 0 | 0 | 0 | 0 | 0 | 0 | 0 | 0 | 0 | 0 | 0 | 0 | 0 | 0 | 0 | -0.001 | 0 | 0 | 0 | 0 | 0 | 0 | 278.6 | 0 | 0 | 0 | 0 | -14.379 | 0 | 4.258 | 5.463 | 4.657 | 0 | 0 | 0 | 1 | 1 | 0
2021-03-07 03:00 | 0 | 0 | 0 | 0 | 3 | 23.65 | 100 | 100 | 0 | 0 | 0 | 0 | 0 | 0 | 0 | 0 | 0 | 0 | 0 | 0 | 0 | 0 | 0 | 0 | 0 | 0 | 0 | -0.001 | 0 | 0 | 0 | 0 | 0 | 0 | 260 | 0 | 0 | 0 | 0 | -6.379 | 0 | 3.316 | 4.941 | 4.212 | 0 | 0 | 6.09 | 1 | 1 | 0
2021-03-07 04:00 | 0 | 0 | 0 | 0 | 3 | 23.52 | 100 | 100 | 0 | 0 | 0 | 0 | 0 | 0 | 0 | 0 | 0 | 0 | 0 | 0 | 0 | 0 | 0 | 0 | 0 | 0 | 0 | -0.001 | 0 | 0 | 0 | 0 | 0 | 0 | 260 | 0 | 0 | 0 | 0 | 0 | 0 | 2.994 | 4.732 | 4.034 | 0 | 0 | 11.76 | 1 | 1 | 0
2021-03-07 05:00 | 0 | 0 | 0 | 0 | 2.7 | 22.03 | 100 | 100 | 0 | 0 | 0 | 0 | 0 | 0 | 0 | 0 | 0 | 0 | 0 | 0 | 0 | 0 | 0 | 0 | 0 | 0 | 0 | -0.001 | 0 | 0 | 0 | 0 | 0 | 0 | 260 | 0 | 0 | 0 | 0 | 0 | 0 | 3.038 | 4.761 | 4.059 | 0 | 0 | 11.858 | 1 | 1 | 0
2021-03-07 06:00 | 0 | 0 | 0 | 0 | 2.4 | 21.5 | 100 | 100 | 0 | 0 | 0 | 0 | 0 | 0 | 0 | 0 | 0 | 0 | 0 | 0 | 0 | 0 | 0 | 0 | 0 | 0 | 0 | -0.001 | 0 | 0 | 0 | 0 | 0 | 0 | 260 | 0 | 0 | 0 | 0 | 0 | 0 | 3.053 | 4.772 | 4.068 | 0 | 0 | 11.893 | 1 | 1 | 0
2021-03-07 07:00 | 0 | 0 | 0 | 0 | 2.3 | 21.44 | 100 | 100 | 0 | 0 | 0 | 0 | 0 | 0 | 0 | 0 | 0 | 0 | 0 | 0 | 0 | 0 | 0 | 0 | 0 | 0 | 0 | -0.001 | 0 | 0 | 0 | 0 | 0 | 0 | 260 | 0 | 0 | 0 | 0 | 0 | 0 | 3.055 | 4.773 | 4.069 | 0 | 0 | 11.897 | 1 | 1 | 0
2021-03-07 08:00 | 0 | 0 | 0 | 0 | 2.2 | 20.7 | 100 | 100 | 0 | 0 | 0 | 0 | 0 | 0 | 0 | 0 | 0 | 0 | 0 | 0 | 0 | 0 | 0 | 0 | 0 | 0 | 0 | -0.001 | 0 | 0 | 0 | 0 | 0 | 0 | 260 | 0 | 0 | 0 | 0 | 0 | 0 | 3.077 | 4.788 | 4.082 | 0 | 0 | 11.947 | 1 | 1 | 0
2021-03-07 09:00 | 0 | 0 | 0 | 0 | 2.2 | 20.64 | 100 | 100 | 0 | 0 | 0 | 0 | 0 | 0 | 0 | 0 | 0 | 0 | 0 | 0 | 0 | 0 | 0 | 0 | 0 | 0 | 0 | -0.001 | 0 | 0 | 0 | 0 | 0 | 0 | 260 | 0 | 0 | 0 | 0 | 0 | 0 | 3.079 | 4.789 | 4.083 | 0 | 0 | 11.951 | 1 | 1 | 0
2021-03-07 10:00 | 0 | 0 | 0 | 1 | 2.5 | 23.28 | 100 | 100 | 0 | 0 | 0 | 0 | 0 | 0 | 0 | 0 | 0 | 0 | 0 | 0 | 0 | 0 | 0 | 0 | 0 | 0 | 0 | -0.001 | 0 | 0 | 0 | 0 | 6.23 | 1 | 260 | 0 | 0 | 0 | 0 | 0 | 0 | 3.001 | 4.736 | 4.038 | 0 | 0 | 11.775 | 1 | 1 | 0
2021-03-07 11:00 | 0 | 369.1 | 368.8 | 1 | 3.1 | 23.56 | 100 | 100 | 0 | 0 | 0 | 0.521 | 0 | 0 | 0 | 0 | 0 | 0 | 34.006 | 126.573 | 126.675 | 0 | 0 | 0 | 0 | 0 | 0 | -0.001 | 0 | 0 | 0 | 0 | 2.3 | 1 | 300.69 | 0 | 0 | 0 | 0 | 21.31 | 0 | 3.425 | 5.005 | 4.266 | 0 | 0 | 0 | 2 | 2 | 0
2021-03-07 12:00 | 0 | 527.5 | 525.2 | 1 | 3.2 | 24.35 | 100 | 100 | 0 | 0 | 0 | 0.521 | 0 | 50.812 | 0 | 50.812 | 50.812 | 50.812 | 137.902 | 180.249 | 181.038 | 0 | 0 | 0 | 0 | 0 | 0 | -0.001 | 0 | 28.07 | 0 | 0 | 5.35 | 1 | 425 | 0 | 0 | 0 | 0 | 65.099 | 0 | 8.951 | 7.04 | 6.001 | 0 | 0 | 0 | 1 | 1 | 0
2021-03-07 13:00 | 0 | 727.6 | 710.59 | 1 | 3.2 | 25.09 | 100 | 100 | 57.394 | 57.394 | 4.033 | 2.268 | 63.695 | 0 | 0 | 185.894 | 185.894 | 185.894 | 213.225 | 243.875 | 249.712 | 0 | 0 | 0 | 0 | 0 | 0 | 185.893 | 185.894 | 74.44 | 22.98 | 100 | 12.41 | 0.99 | 425 | 0 | 0 | 0 | 0 | 0 | 0 | 12.507 | 8.002 | 6.821 | 0 | 0 | 0 | 2 | 2 | 0
2021-03-07 14:00 | 0 | 820.6 | 778.41 | 1 | 2.9 | 29.14 | 100 | 100 | 62.826 | 62.825 | 5.727 | 2.685 | 71.238 | 0 | 0 | 205.029 | 205.029 | 205.029 | 231.836 | 267.149 | 281.63 | 0 | 0 | 0 | 0 | 0 | 0 | 205.028 | 205.029 | 72.8 | 22.31 | 100 | 18.45 | 0.99 | 425 | 0 | 0 | 0 | 0 | 0 | 0 | 12.134 | 7.921 | 6.752 | 0 | 0 | 0 | 2 | 3 | 0
2021-03-07 15:00 | 0 | 819.6 | 754.31 | 1 | 2.6 | 29.56 | 100 | 100 | 59.119 | 59.119 | 5.768 | 2.488 | 67.376 | 0 | 0 | 196.229 | 196.229 | 196.229 | 222.982 | 258.881 | 281.287 | 0 | 0 | 0 | 0 | 0 | 0 | 196.228 | 196.229 | 69.76 | 21.02 | 100 | 23.02 | 0.98 | 425 | 0 | 0 | 0 | 0 | 0 | 0 | 12.096 | 7.912 | 6.745 | 0 | 0 | 0 | 2 | 3 | 0
2021-03-07 16:00 | 0 | 673.5 | 606.89 | 1 | 2.2 | 29.87 | 100 | 100 | 43.053 | 43.053 | 4.726 | 1.626 | 49.405 | 0 | 0 | 151.722 | 151.722 | 151.722 | 178.436 | 208.284 | 231.145 | 0 | 0 | 0 | 0 | 0 | 0 | 151.721 | 151.722 | 65.64 | 18.63 | 100 | 25.7 | 0.97 | 425 | 0 | 0 | 0 | 0 | 0 | 0 | 12.068 | 7.906 | 6.74 | 0 | 0 | 0 | 2 | 3 | 0
2021-03-07 17:00 | 0 | 547.2 | 491.07 | 1 | 2.1 | 31.45 | 100 | 100 | 30.7 | 30.7 | 5.046 | 1.115 | 36.861 | 0 | 0 | 117.717 | 117.717 | 117.717 | 144.229 | 168.534 | 187.799 | 0 | 0 | 0 | 0 | 0 | 0 | 117.716 | 117.717 | 62.68 | 16.35 | 100 | 26.18 | 0.97 | 425 | 0 | 0 | 0 | 0 | 0 | 0 | 11.925 | 7.874 | 6.713 | 0 | 0 | 0 | 2 | 2 | 0
2021-03-07 18:00 | 0 | 418.2 | 380.81 | 1 | 2.1 | 31.62 | 100 | 100 | 20.187 | 20.187 | 4.802 | 0.753 | 25.742 | 0 | 0 | 85.777 | 85.777 | 85.777 | 112.267 | 130.694 | 143.526 | 0 | 0 | 0 | 0 | 0 | 0 | 85.776 | 85.777 | 59.76 | 14.06 | 100 | 24.41 | 0.98 | 425 | 0 | 0 | 0 | 0 | 0 | 0 | 11.91 | 7.871 | 6.71 | 0 | 0 | 0 | 2 | 2 | 0
2021-03-07 19:00 | 0 | 426.4 | 399.13 | 1 | 2.2 | 31.59 | 100 | 100 | 22.276 | 22.275 | 4.772 | 0.815 | 27.862 | 0 | 0 | 91.991 | 91.991 | 91.991 | 118.486 | 136.981 | 146.34 | 0 | 0 | 0 | 0 | 0 | 0 | 91.99 | 91.991 | 62.86 | 15.22 | 100 | 20.6 | 0.98 | 425 | 0 | 0 | 0 | 0 | 0 | 0 | 11.912 | 7.872 | 6.71 | 0 | 0 | 0 | 2 | 2 | 0
2021-03-07 20:00 | 0 | 419.6 | 405.04 | 1 | 2.5 | 31.27 | 100 | 100 | 23.334 | 23.334 | 4.592 | 0.842 | 28.769 | 0 | 0 | 94.629 | 94.629 | 94.629 | 121.164 | 139.011 | 144.007 | 0 | 0 | 0 | 0 | 0 | 0 | 94.628 | 94.629 | 65.71 | 16.2 | 100 | 15.14 | 0.99 | 425 | 0 | 0 | 0 | 0 | 0 | 0 | 11.941 | 7.878 | 6.716 | 0 | 0 | 0 | 2 | 2 | 0
2021-03-07 21:00 | 0 | 455.2 | 450.24 | 1 | 2.6 | 30.97 | 100 | 100 | 28.163 | 28.163 | 4.638 | 1.005 | 33.806 | 0 | 0 | 109.004 | 109.004 | 109.004 | 135.577 | 154.522 | 156.225 | 0 | 0 | 0 | 0 | 0 | 0 | 109.003 | 109.004 | 69.77 | 18.03 | 100 | 8.47 | 1 | 425 | 0 | 0 | 0 | 0 | 0 | 0 | 11.968 | 7.884 | 6.721 | 0 | 0 | 0 | 2 | 2 | 0
2021-03-07 22:00 | 0 | 409.2 | 409.13 | 1 | 2.6 | 27.26 | 100 | 100 | 0 | 0 | 0 | 0.521 | 0 | 39.013 | 0 | 39.013 | 39.013 | 39.013 | 66.062 | 140.415 | 140.437 | 0 | 0 | 0 | 0 | 0 | 0 | -0.001 | 0 | 27.78 | 0 | 0 | 1.03 | 1 | 425 | 0 | 0 | 0 | 0 | 0 | 0 | 12.306 | 7.958 | 6.784 | 0 | 0 | 0 | 2 | 2 | 0
2021-03-07 23:00 | 0 | 0 | 0 | 1 | 3.1 | 26.69 | 100 | 100 | 0 | 0 | 0 | 0 | 0 | 0 | 0 | 0 | 0 | 0 | 0 | 0 | 0 | 0 | 0 | 0 | 0 | 0 | 0 | -0.001 | 0 | 0 | 0 | 0 | 2.85 | 1 | 377.11 | 0 | 0 | 0 | 0 | -25.08 | 0 | 10.925 | 7.641 | 6.514 | 0 | 0 | 0 | 2 | 2 | 0
2021-03-08 | 0 | 0 | 0 | 0 | 3.5 | 25.96 | 100 | 100 | 0 | 0 | 0 | 0 | 0 | 0 | 0 | 0 | 0 | 0 | 0 | 0 | 0 | 0 | 0 | 0 | 0 | 0 | 0 | -0.001 | 0 | 0 | 0 | 0 | 0 | 0 | 338.58 | 0 | 0 | 0 | 0 | -20.179 | 0 | 7.65 | 6.763 | 5.766 | 0 | 0 | 0 | 1 | 1 | 0
2021-03-08 01:00 | 0 | 0 | 0 | 0 | 3.6 | 25.51 | 100 | 100 | 0 | 0 | 0 | 0 | 0 | 0 | 0 | 0 | 0 | 0 | 0 | 0 | 0 | 0 | 0 | 0 | 0 | 0 | 0 | -0.001 | 0 | 0 | 0 | 0 | 0 | 0 | 306.53 | 0 | 0 | 0 | 0 | -16.783 | 0 | 5.582 | 6.047 | 5.155 | 0 | 0 | 0 | 1 | 1 | 0
2021-03-08 02:00 | 0 | 0 | 0 | 0 | 3.5 | 23.98 | 100 | 100 | 0 | 0 | 0 | 0 | 0 | 0 | 0 | 0 | 0 | 0 | 0 | 0 | 0 | 0 | 0 | 0 | 0 | 0 | 0 | -0.001 | 0 | 0 | 0 | 0 | 0 | 0 | 279.04 | 0 | 0 | 0 | 0 | -14.396 | 0 | 4.267 | 5.468 | 4.661 | 0 | 0 | 0 | 1 | 1 | 0
2021-03-08 03:00 | 0 | 0 | 0 | 0 | 3.1 | 23.24 | 100 | 100 | 0 | 0 | 0 | 0 | 0 | 0 | 0 | 0 | 0 | 0 | 0 | 0 | 0 | 0 | 0 | 0 | 0 | 0 | 0 | -0.001 | 0 | 0 | 0 | 0 | 0 | 0 | 260 | 0 | 0 | 0 | 0 | -6.408 | 0 | 3.342 | 4.957 | 4.226 | 0 | 0 | 6.117 | 1 | 1 | 0
2021-03-08 04:00 | 0 | 0 | 0 | 0 | 2.6 | 22.77 | 100 | 100 | 0 | 0 | 0 | 0 | 0 | 0 | 0 | 0 | 0 | 0 | 0 | 0 | 0 | 0 | 0 | 0 | 0 | 0 | 0 | -0.001 | 0 | 0 | 0 | 0 | 0 | 0 | 260 | 0 | 0 | 0 | 0 | 0 | 0 | 3.016 | 4.747 | 4.046 | 0 | 0 | 11.809 | 1 | 1 | 0
2021-03-08 05:00 | 0 | 0 | 0 | 0 | 2.2 | 21.18 | 100 | 100 | 0 | 0 | 0 | 0 | 0 | 0 | 0 | 0 | 0 | 0 | 0 | 0 | 0 | 0 | 0 | 0 | 0 | 0 | 0 | -0.001 | 0 | 0 | 0 | 0 | 0 | 0 | 260 | 0 | 0 | 0 | 0 | 0 | 0 | 3.063 | 4.778 | 4.074 | 0 | 0 | 11.915 | 1 | 1 | 0
2021-03-08 06:00 | 0 | 0 | 0 | 0 | 2 | 20.39 | 100 | 100 | 0 | 0 | 0 | 0 | 0 | 0 | 0 | 0 | 0 | 0 | 0 | 0 | 0 | 0 | 0 | 0 | 0 | 0 | 0 | -0.001 | 0 | 0 | 0 | 0 | 0 | 0 | 260 | 0 | 0 | 0 | 0 | 0 | 0 | 3.086 | 4.794 | 4.087 | 0 | 0 | 11.968 | 1 | 1 | 0
2021-03-08 07:00 | 0 | 0 | 0 | 0 | 1.9 | 20.39 | 100 | 100 | 0 | 0 | 0 | 0 | 0 | 0 | 0 | 0 | 0 | 0 | 0 | 0 | 0 | 0 | 0 | 0 | 0 | 0 | 0 | -0.001 | 0 | 0 | 0 | 0 | 0 | 0 | 260 | 0 | 0 | 0 | 0 | 0 | 0 | 3.086 | 4.794 | 4.087 | 0 | 0 | 11.968 | 1 | 1 | 0
2021-03-08 08:00 | 0 | 0 | 0 | 0 | 2.1 | 19.56 | 100 | 100 | 0 | 0 | 0 | 0 | 0 | 0 | 0 | 0 | 0 | 0 | 0 | 0 | 0 | 0 | 0 | 0 | 0 | 0 | 0 | -0.001 | 0 | 0 | 0 | 0 | 0 | 0 | 260 | 0 | 0 | 0 | 0 | 0 | 0 | 3.111 | 4.811 | 4.101 | 0 | 0 | 12.023 | 1 | 1 | 0
2021-03-08 09:00 | 0 | 0 | 0 | 0 | 2.2 | 19.46 | 100 | 100 | 0 | 0 | 0 | 0 | 0 | 0 | 0 | 0 | 0 | 0 | 0 | 0 | 0 | 0 | 0 | 0 | 0 | 0 | 0 | -0.001 | 0 | 0 | 0 | 0 | 0 | 0 | 260 | 0 | 0 | 0 | 0 | 0 | 0 | 3.114 | 4.813 | 4.103 | 0 | 0 | 12.03 | 1 | 1 | 0
2021-03-08 10:00 | 0 | 0 | 0 | 1 | 2.5 | 21.87 | 100 | 100 | 0 | 0 | 0 | 0 | 0 | 0 | 0 | 0 | 0 | 0 | 0 | 0 | 0 | 0 | 0 | 0 | 0 | 0 | 0 | -0.001 | 0 | 0 | 0 | 0 | 5.87 | 1 | 260 | 0 | 0 | 0 | 0 | 0 | 0 | 3.042 | 4.765 | 4.062 | 0 | 0 | 11.869 | 1 | 1 | 0
2021-03-08 11:00 | 0 | 431.9 | 431.65 | 1 | 3 | 22.49 | 100 | 100 | 0 | 0 | 0 | 0.521 | 0 | 0 | 0 | 0 | 0 | 0 | 38.919 | 148.143 | 148.228 | 0 | 0 | 0 | 0 | 0 | 0 | -0.001 | 0 | 0 | 0 | 0 | 1.94 | 1 | 309.52 | 0 | 0 | 0 | 0 | 25.932 | 0 | 3.565 | 5.086 | 4.336 | 0 | 0 | 0 | 2 | 2 | 0
2021-03-08 12:00 | 0 | 670.4 | 667.06 | 1 | 2.8 | 23.58 | 100 | 100 | 25.199 | 25.198 | 1.237 | 0.792 | 27.228 | 0 | 0 | 89.77 | 89.77 | 89.77 | 173.889 | 228.936 | 230.081 | 0 | 0 | 0 | 0 | 0 | 0 | 89.769 | 89.77 | 39.02 | 10.95 | 100 | 5.72 | 1 | 425 | 0 | 0 | 0 | 0 | 60.477 | 0 | 10.04 | 7.343 | 6.26 | 0 | 0 | 0 | 2 | 2 | 0
2021-03-08 13:00 | 0 | 807.1 | 787.08 | 1 | 3 | 24.34 | 100 | 100 | 66.268 | 66.268 | 4.554 | 2.769 | 73.591 | 0 | 0 | 208.655 | 208.655 | 208.655 | 236.083 | 270.126 | 276.997 | 0 | 0 | 0 | 0 | 0 | 0 | 208.654 | 208.655 | 75.33 | 23.92 | 100 | 12.79 | 0.99 | 425 | 0 | 0 | 0 | 0 | 0 | 0 | 12.577 | 8.017 | 6.834 | 0 | 0 | 0 | 2 | 3 | 0
2021-03-08 14:00 | 0 | 878.2 | 831.16 | 1 | 3.1 | 28.53 | 100 | 100 | 69.302 | 69.301 | 5.696 | 3.052 | 78.05 | 0 | 0 | 220.525 | 220.525 | 220.525 | 247.41 | 285.255 | 301.398 | 0 | 0 | 0 | 0 | 0 | 0 | 220.524 | 220.525 | 73.17 | 22.99 | 100 | 18.84 | 0.99 | 425 | 0 | 0 | 0 | 0 | 0 | 0 | 12.19 | 7.933 | 6.763 | 0 | 0 | 0 | 2 | 3 | 0
2021-03-08 15:00 | 0 | 915.7 | 840.29 | 1 | 3 | 29.01 | 100 | 100 | 69.415 | 69.414 | 5.83 | 3.074 | 78.318 | 0 | 0 | 221.389 | 221.389 | 221.389 | 248.213 | 288.387 | 314.268 | 0 | 0 | 0 | 0 | 0 | 0 | 221.388 | 221.389 | 70.45 | 22.09 | 100 | 23.42 | 0.98 | 425 | 0 | 0 | 0 | 0 | 0 | 0 | 12.146 | 7.923 | 6.754 | 0 | 0 | 0 | 2 | 3 | 0
2021-03-08 16:00 | 0 | 862.7 | 774.79 | 1 | 2.6 | 29 | 100 | 100 | 61.201 | 61.201 | 5.642 | 2.589 | 69.431 | 0 | 0 | 200.78 | 200.78 | 200.78 | 227.605 | 265.907 | 296.079 | 0 | 0 | 0 | 0 | 0 | 0 | 200.779 | 200.78 | 67.81 | 20.67 | 100 | 26.09 | 0.97 | 425 | 0 | 0 | 0 | 0 | 0 | 0 | 12.147 | 7.923 | 6.755 | 0 | 0 | 0 | 2 | 3 | 0
2021-03-08 17:00 | 0 | 837 | 748.63 | 1 | 2.5 | 30.67 | 100 | 100 | 57.463 | 57.462 | 5.987 | 2.42 | 65.87 | 0 | 0 | 193.075 | 193.075 | 193.075 | 219.687 | 256.93 | 287.258 | 0 | 0 | 0 | 0 | 0 | 0 | 193.074 | 193.075 | 67.21 | 20 | 100 | 26.57 | 0.97 | 425 | 0 | 0 | 0 | 0 | 0 | 0 | 11.995 | 7.89 | 6.726 | 0 | 0 | 0 | 2 | 3 | 0
2021-03-08 18:00 | 0 | 832.2 | 755.56 | 1 | 2.6 | 30.76 | 100 | 100 | 58.526 | 58.526 | 6.063 | 2.483 | 67.073 | 0 | 0 | 195.978 | 195.978 | 195.978 | 222.578 | 259.307 | 285.611 | 0 | 0 | 0 | 0 | 0 | 0 | 195.977 | 195.978 | 68.62 | 20.49 | 100 | 24.78 | 0.98 | 425 | 0 | 0 | 0 | 0 | 0 | 0 | 11.987 | 7.888 | 6.725 | 0 | 0 | 0 | 2 | 3 | 0
2021-03-08 19:00 | 0 | 896.7 | 837.41 | 1 | 2.8 | 30.9 | 100 | 100 | 68.696 | 68.696 | 6.326 | 3.085 | 78.107 | 0 | 0 | 221.868 | 221.868 | 221.868 | 248.45 | 287.398 | 307.747 | 0 | 0 | 0 | 0 | 0 | 0 | 221.867 | 221.868 | 72.09 | 22.32 | 100 | 20.95 | 0.98 | 425 | 0 | 0 | 0 | 0 | 0 | 0 | 11.975 | 7.885 | 6.722 | 0 | 0 | 0 | 2 | 3 | 0
2021-03-08 20:00 | 0 | 836.9 | 806.59 | 1 | 3 | 30.48 | 100 | 100 | 66.014 | 66.013 | 6.146 | 2.907 | 75.067 | 0 | 0 | 214.547 | 214.547 | 214.547 | 241.183 | 276.823 | 287.224 | 0 | 0 | 0 | 0 | 0 | 0 | 214.546 | 214.547 | 74.7 | 22.98 | 100 | 15.47 | 0.99 | 425 | 0 | 0 | 0 | 0 | 0 | 0 | 12.013 | 7.894 | 6.729 | 0 | 0 | 0 | 2 | 3 | 0
2021-03-08 21:00 | 0 | 736.8 | 728.17 | 1 | 2.9 | 30.01 | 100 | 100 | 57.571 | 57.57 | 5.765 | 2.408 | 65.743 | 0 | 0 | 192.519 | 192.519 | 192.519 | 219.214 | 249.907 | 252.87 | 0 | 0 | 0 | 0 | 0 | 0 | 192.518 | 192.519 | 76.13 | 22.77 | 100 | 8.78 | 1 | 425 | 0 | 0 | 0 | 0 | 0 | 0 | 12.055 | 7.903 | 6.737 | 0 | 0 | 0 | 2 | 3 | 0
2021-03-08 22:00 | 0 | 524.8 | 524.66 | 1 | 2 | 25.08 | 100 | 100 | 0 | 0 | 0 | 0.521 | 0 | 55.601 | 0 | 55.601 | 55.601 | 55.601 | 82.933 | 180.063 | 180.111 | 0 | 0 | 0 | 0 | 0 | 0 | -0.001 | 0 | 30.87 | 0 | 0 | 1.33 | 1 | 425 | 0 | 0 | 0 | 0 | 0 | 0 | 12.508 | 8.002 | 6.821 | 0 | 0 | 0 | 2 | 2 | 0
2021-03-08 23:00 | 0 | 0 | 0 | 1 | 2.2 | 24.66 | 100 | 100 | 0 | 0 | 0 | 0 | 0 | 0 | 0 | 0 | 0 | 0 | 0 | 0 | 0 | 0 | 0 | 0 | 0 | 0 | 0 | -0.001 | 0 | 0 | 0 | 0 | 2.55 | 1 | 376.67 | 0 | 0 | 0 | 0 | -25.309 | 0 | 11.085 | 7.678 | 6.546 | 0 | 0 | 0 | 2 | 2 | 0
2021-03-09 | 0 | 0 | 0 | 0 | 2.3 | 24.28 | 100 | 100 | 0 | 0 | 0 | 0 | 0 | 0 | 0 | 0 | 0 | 0 | 0 | 0 | 0 | 0 | 0 | 0 | 0 | 0 | 0 | -0.001 | 0 | 0 | 0 | 0 | 0 | 0 | 337.91 | 0 | 0 | 0 | 0 | -20.298 | 0 | 7.726 | 6.787 | 5.785 | 0 | 0 | 0 | 1 | 1 | 0
2021-03-09 01:00 | 0 | 0 | 0 | 0 | 2.4 | 23.72 | 100 | 100 | 0 | 0 | 0 | 0 | 0 | 0 | 0 | 0 | 0 | 0 | 0 | 0 | 0 | 0 | 0 | 0 | 0 | 0 | 0 | -0.001 | 0 | 0 | 0 | 0 | 0 | 0 | 305.69 | 0 | 0 | 0 | 0 | -16.877 | 0 | 5.636 | 6.068 | 5.173 | 0 | 0 | 0 | 1 | 1 | 0
2021-03-09 02:00 | 0 | 0 | 0 | 0 | 2.6 | 22.46 | 100 | 100 | 0 | 0 | 0 | 0 | 0 | 0 | 0 | 0 | 0 | 0 | 0 | 0 | 0 | 0 | 0 | 0 | 0 | 0 | 0 | -0.001 | 0 | 0 | 0 | 0 | 0 | 0 | 278.1 | 0 | 0 | 0 | 0 | -14.445 | 0 | 4.293 | 5.481 | 4.672 | 0 | 0 | 0 | 1 | 1 | 0
2021-03-09 03:00 | 0 | 0 | 0 | 0 | 2.6 | 21.52 | 100 | 100 | 0 | 0 | 0 | 0 | 0 | 0 | 0 | 0 | 0 | 0 | 0 | 0 | 0 | 0 | 0 | 0 | 0 | 0 | 0 | -0.001 | 0 | 0 | 0 | 0 | 0 | 0 | 260 | 0 | 0 | 0 | 0 | -6.435 | 0 | 3.366 | 4.972 | 4.239 | 0 | 0 | 6.142 | 1 | 1 | 0
2021-03-09 04:00 | 0 | 0 | 0 | 0 | 2.4 | 21.42 | 100 | 100 | 0 | 0 | 0 | 0 | 0 | 0 | 0 | 0 | 0 | 0 | 0 | 0 | 0 | 0 | 0 | 0 | 0 | 0 | 0 | -0.001 | 0 | 0 | 0 | 0 | 0 | 0 | 260 | 0 | 0 | 0 | 0 | 0 | 0 | 3.056 | 4.774 | 4.069 | 0 | 0 | 11.899 | 1 | 1 | 0
2021-03-09 05:00 | 0 | 0 | 0 | 0 | 2.1 | 20.14 | 100 | 100 | 0 | 0 | 0 | 0 | 0 | 0 | 0 | 0 | 0 | 0 | 0 | 0 | 0 | 0 | 0 | 0 | 0 | 0 | 0 | -0.001 | 0 | 0 | 0 | 0 | 0 | 0 | 260 | 0 | 0 | 0 | 0 | 0 | 0 | 3.094 | 4.799 | 4.091 | 0 | 0 | 11.984 | 1 | 1 | 0
2021-03-09 06:00 | 0 | 0 | 0 | 0 | 2 | 19.44 | 100 | 100 | 0 | 0 | 0 | 0 | 0 | 0 | 0 | 0 | 0 | 0 | 0 | 0 | 0 | 0 | 0 | 0 | 0 | 0 | 0 | -0.001 | 0 | 0 | 0 | 0 | 0 | 0 | 260 | 0 | 0 | 0 | 0 | 0 | 0 | 3.115 | 4.813 | 4.103 | 0 | 0 | 12.031 | 1 | 1 | 0
2021-03-09 07:00 | 0 | 0 | 0 | 0 | 1.8 | 19.08 | 100 | 100 | 0 | 0 | 0 | 0 | 0 | 0 | 0 | 0 | 0 | 0 | 0 | 0 | 0 | 0 | 0 | 0 | 0 | 0 | 0 | -0.001 | 0 | 0 | 0 | 0 | 0 | 0 | 260 | 0 | 0 | 0 | 0 | 0 | 0 | 3.126 | 4.82 | 4.109 | 0 | 0 | 12.055 | 1 | 1 | 0
2021-03-09 08:00 | 0 | 0 | 0 | 0 | 1.7 | 17.9 | 100 | 100 | 0 | 0 | 0 | 0 | 0 | 0 | 0 | 0 | 0 | 0 | 0 | 0 | 0 | 0 | 0 | 0 | 0 | 0 | 0 | -0.001 | 0 | 0 | 0 | 0 | 0 | 0 | 260 | 0 | 0 | 0 | 0 | 0 | 0 | 3.161 | 4.844 | 4.13 | 0 | 0 | 12.135 | 1 | 1 | 0
2021-03-09 09:00 | 0 | 0 | 0 | 0 | 1.7 | 17.91 | 100 | 100 | 0 | 0 | 0 | 0 | 0 | 0 | 0 | 0 | 0 | 0 | 0 | 0 | 0 | 0 | 0 | 0 | 0 | 0 | 0 | -0.001 | 0 | 0 | 0 | 0 | 0 | 0 | 260 | 0 | 0 | 0 | 0 | 0 | 0 | 3.161 | 4.844 | 4.129 | 0 | 0 | 12.134 | 1 | 1 | 0
2021-03-09 10:00 | 0 | 0 | 0 | 1 | 1.9 | 21.11 | 100 | 100 | 0 | 0 | 0 | 0 | 0 | 0 | 0 | 0 | 0 | 0 | 0 | 0 | 0 | 0 | 0 | 0 | 0 | 0 | 0 | -0.001 | 0 | 0 | 0 | 0 | 5.51 | 1 | 260 | 0 | 0 | 0 | 0 | 0 | 0 | 3.065 | 4.78 | 4.075 | 0 | 0 | 11.919 | 1 | 1 | 0
2021-03-09 11:00 | 0 | 431.1 | 430.94 | 1 | 2.6 | 21.65 | 100 | 100 | 0 | 0 | 0 | 0.521 | 0 | 0 | 0 | 0 | 0 | 0 | 37.978 | 147.898 | 147.954 | 0 | 0 | 0 | 0 | 0 | 0 | -0.001 | 0 | 0 | 0 | 0 | 1.58 | 1 | 307.69 | 0 | 0 | 0 | 0 | 24.976 | 0 | 3.572 | 5.09 | 4.339 | 0 | 0 | 0 | 2 | 2 | 0
2021-03-09 12:00 | 0 | 671.9 | 668.11 | 1 | 2.2 | 22.59 | 100 | 100 | 24.598 | 24.598 | 1.182 | 0.773 | 26.553 | 0 | 0 | 87.818 | 87.818 | 87.818 | 172.903 | 229.295 | 230.596 | 0 | 0 | 0 | 0 | 0 | 0 | 87.817 | 87.818 | 38.08 | 10.67 | 100 | 6.09 | 1 | 425 | 0 | 0 | 0 | 0 | 61.432 | 0 | 10.051 | 7.342 | 6.259 | 0 | 0 | 0 | 2 | 2 | 0
2021-03-09 13:00 | 0 | 806.8 | 785.6 | 1 | 2.2 | 23.68 | 100 | 100 | 66.092 | 66.092 | 4.464 | 2.754 | 73.31 | 0 | 0 | 208.028 | 208.028 | 208.028 | 235.543 | 269.617 | 276.894 | 0 | 0 | 0 | 0 | 0 | 0 | 208.027 | 208.028 | 75.13 | 23.87 | 100 | 13.16 | 0.99 | 425 | 0 | 0 | 0 | 0 | 0 | 0 | 12.639 | 8.03 | 6.845 | 0 | 0 | 0 | 2 | 3 | 0
2021-03-09 14:00 | 0 | 869.2 | 820.73 | 1 | 2.2 | 28.36 | 100 | 100 | 68.094 | 68.094 | 5.608 | 2.973 | 76.675 | 0 | 0 | 217.26 | 217.26 | 217.26 | 244.167 | 281.676 | 298.309 | 0 | 0 | 0 | 0 | 0 | 0 | 217.259 | 217.26 | 72.83 | 22.83 | 100 | 19.22 | 0.99 | 425 | 0 | 0 | 0 | 0 | 0 | 0 | 12.205 | 7.936 | 6.766 | 0 | 0 | 0 | 2 | 3 | 0
2021-03-09 15:00 | 0 | 916.5 | 838.5 | 1 | 2.5 | 29.04 | 100 | 100 | 69.127 | 69.127 | 5.822 | 3.056 | 78.005 | 0 | 0 | 220.677 | 220.677 | 220.677 | 247.497 | 287.774 | 314.543 | 0 | 0 | 0 | 0 | 0 | 0 | 220.676 | 220.677 | 70.16 | 21.98 | 100 | 23.81 | 0.98 | 425 | 0 | 0 | 0 | 0 | 0 | 0 | 12.143 | 7.923 | 6.754 | 0 | 0 | 0 | 2 | 3 | 0
2021-03-09 16:00 | 0 | 947.9 | 848.41 | 1 | 3.1 | 29.1 | 100 | 100 | 69.704 | 69.704 | 5.851 | 3.094 | 78.649 | 0 | 0 | 222.201 | 222.201 | 222.201 | 249.014 | 291.175 | 325.319 | 0 | 0 | 0 | 0 | 0 | 0 | 222.2 | 222.201 | 68.3 | 21.43 | 100 | 26.49 | 0.97 | 425 | 0 | 0 | 0 | 0 | 0 | 0 | 12.138 | 7.921 | 6.753 | 0 | 0 | 0 | 2 | 3 | 0
2021-03-09 17:00 | 0 | 893.2 | 796.18 | 1 | 3.4 | 30.44 | 100 | 100 | 62.952 | 62.951 | 6.077 | 2.725 | 71.754 | 0 | 0 | 206.791 | 206.791 | 206.791 | 233.432 | 273.249 | 306.546 | 0 | 0 | 0 | 0 | 0 | 0 | 206.79 | 206.791 | 67.46 | 20.54 | 100 | 26.95 | 0.97 | 425 | 0 | 0 | 0 | 0 | 0 | 0 | 12.016 | 7.895 | 6.73 | 0 | 0 | 0 | 2 | 3 | 0
2021-03-09 18:00 | 0 | 892 | 807.41 | 1 | 3.6 | 30.42 | 100 | 100 | 64.644 | 64.643 | 6.104 | 2.824 | 73.571 | 0 | 0 | 211.026 | 211.026 | 211.026 | 237.67 | 277.103 | 306.134 | 0 | 0 | 0 | 0 | 0 | 0 | 211.025 | 211.026 | 68.93 | 21.12 | 100 | 25.15 | 0.98 | 425 | 0 | 0 | 0 | 0 | 0 | 0 | 12.018 | 7.895 | 6.73 | 0 | 0 | 0 | 2 | 3 | 0
2021-03-09 19:00 | 0 | 901.5 | 839.9 | 1 | 3.6 | 30.35 | 100 | 100 | 69.165 | 69.164 | 6.19 | 3.098 | 78.453 | 0 | 0 | 222.392 | 222.392 | 222.392 | 249.044 | 288.255 | 309.395 | 0 | 0 | 0 | 0 | 0 | 0 | 222.391 | 222.392 | 71.88 | 22.35 | 100 | 21.3 | 0.98 | 425 | 0 | 0 | 0 | 0 | 0 | 0 | 12.024 | 7.896 | 6.732 | 0 | 0 | 0 | 2 | 3 | 0
2021-03-09 20:00 | 0 | 842.3 | 810.49 | 1 | 3.6 | 30.1 | 100 | 100 | 66.586 | 66.586 | 6.061 | 2.932 | 75.579 | 0 | 0 | 215.561 | 215.561 | 215.561 | 242.245 | 278.161 | 289.077 | 0 | 0 | 0 | 0 | 0 | 0 | 215.56 | 215.561 | 74.57 | 23.03 | 100 | 15.8 | 0.99 | 425 | 0 | 0 | 0 | 0 | 0 | 0 | 12.047 | 7.901 | 6.736 | 0 | 0 | 0 | 2 | 3 | 0
2021-03-09 21:00 | 0 | 712.2 | 703.25 | 1 | 2.7 | 29.75 | 100 | 100 | 54.918 | 54.917 | 5.456 | 2.248 | 62.622 | 0 | 0 | 184.932 | 184.932 | 184.932 | 211.661 | 241.355 | 244.427 | 0 | 0 | 0 | 0 | 0 | 0 | 184.931 | 184.932 | 75.66 | 22.47 | 100 | 9.09 | 1 | 425 | 0 | 0 | 0 | 0 | 0 | 0 | 12.079 | 7.908 | 6.742 | 0 | 0 | 0 | 2 | 3 | 0
2021-03-09 22:00 | 0 | 497.4 | 497.2 | 1 | 1.8 | 25.26 | 100 | 100 | 0 | 0 | 0 | 0.521 | 0 | 49.58 | 0 | 49.58 | 49.58 | 49.58 | 76.888 | 170.638 | 170.708 | 0 | 0 | 0 | 0 | 0 | 0 | -0.001 | 0 | 29.04 | 0 | 0 | 1.64 | 1 | 425 | 0 | 0 | 0 | 0 | 0 | 0 | 12.492 | 7.998 | 6.818 | 0 | 0 | 0 | 2 | 2 | 0
2021-03-09 23:00 | 0 | 0 | 0 | 1 | 2.1 | 24.39 | 100 | 100 | 0 | 0 | 0 | 0 | 0 | 0 | 0 | 0 | 0 | 0 | 0 | 0 | 0 | 0 | 0 | 0 | 0 | 0 | 0 | -0.001 | 0 | 0 | 0 | 0 | 2.25 | 1 | 376.61 | 0 | 0 | 0 | 0 | -25.339 | 0 | 11.106 | 7.683 | 6.55 | 0 | 0 | 0 | 2 | 2 | 0
2021-03-10 | 0 | 0 | 0 | 0 | 2 | 24.19 | 100 | 100 | 0 | 0 | 0 | 0 | 0 | 0 | 0 | 0 | 0 | 0 | 0 | 0 | 0 | 0 | 0 | 0 | 0 | 0 | 0 | -0.001 | 0 | 0 | 0 | 0 | 0 | 0 | 337.85 | 0 | 0 | 0 | 0 | -20.301 | 0 | 7.728 | 6.787 | 5.786 | 0 | 0 | 0 | 1 | 1 | 0
2021-03-10 01:00 | 0 | 0 | 0 | 0 | 2 | 24.09 | 100 | 100 | 0 | 0 | 0 | 0 | 0 | 0 | 0 | 0 | 0 | 0 | 0 | 0 | 0 | 0 | 0 | 0 | 0 | 0 | 0 | -0.001 | 0 | 0 | 0 | 0 | 0 | 0 | 305.69 | 0 | 0 | 0 | 0 | -16.841 | 0 | 5.615 | 6.06 | 5.166 | 0 | 0 | 0 | 1 | 1 | 0
2021-03-10 02:00 | 0 | 0 | 0 | 0 | 2 | 22.7 | 100 | 100 | 0 | 0 | 0 | 0 | 0 | 0 | 0 | 0 | 0 | 0 | 0 | 0 | 0 | 0 | 0 | 0 | 0 | 0 | 0 | -0.001 | 0 | 0 | 0 | 0 | 0 | 0 | 278.14 | 0 | 0 | 0 | 0 | -14.428 | 0 | 4.284 | 5.476 | 4.668 | 0 | 0 | 0 | 1 | 1 | 0
2021-03-10 03:00 | 0 | 0 | 0 | 0 | 2.2 | 22.28 | 100 | 100 | 0 | 0 | 0 | 0 | 0 | 0 | 0 | 0 | 0 | 0 | 0 | 0 | 0 | 0 | 0 | 0 | 0 | 0 | 0 | -0.001 | 0 | 0 | 0 | 0 | 0 | 0 | 260 | 0 | 0 | 0 | 0 | -6.41 | 0 | 3.344 | 4.958 | 4.227 | 0 | 0 | 6.119 | 1 | 1 | 0
2021-03-10 04:00 | 0 | 0 | 0 | 0 | 2.3 | 22.05 | 100 | 100 | 0 | 0 | 0 | 0 | 0 | 0 | 0 | 0 | 0 | 0 | 0 | 0 | 0 | 0 | 0 | 0 | 0 | 0 | 0 | -0.001 | 0 | 0 | 0 | 0 | 0 | 0 | 260 | 0 | 0 | 0 | 0 | 0 | 0 | 3.037 | 4.761 | 4.059 | 0 | 0 | 11.857 | 1 | 1 | 0
2021-03-10 05:00 | 0 | 0 | 0 | 0 | 2.3 | 21.53 | 100 | 100 | 0 | 0 | 0 | 0 | 0 | 0 | 0 | 0 | 0 | 0 | 0 | 0 | 0 | 0 | 0 | 0 | 0 | 0 | 0 | -0.001 | 0 | 0 | 0 | 0 | 0 | 0 | 260 | 0 | 0 | 0 | 0 | 0 | 0 | 3.052 | 4.771 | 4.068 | 0 | 0 | 11.891 | 1 | 1 | 0
2021-03-10 06:00 | 0 | 0 | 0 | 0 | 2.2 | 20.99 | 100 | 100 | 0 | 0 | 0 | 0 | 0 | 0 | 0 | 0 | 0 | 0 | 0 | 0 | 0 | 0 | 0 | 0 | 0 | 0 | 0 | -0.001 | 0 | 0 | 0 | 0 | 0 | 0 | 260 | 0 | 0 | 0 | 0 | 0 | 0 | 3.068 | 4.782 | 4.077 | 0 | 0 | 11.927 | 1 | 1 | 0
2021-03-10 07:00 | 0 | 0 | 0 | 0 | 2.1 | 21.4 | 100 | 100 | 0 | 0 | 0 | 0 | 0 | 0 | 0 | 0 | 0 | 0 | 0 | 0 | 0 | 0 | 0 | 0 | 0 | 0 | 0 | -0.001 | 0 | 0 | 0 | 0 | 0 | 0 | 260 | 0 | 0 | 0 | 0 | 0 | 0 | 3.056 | 4.774 | 4.07 | 0 | 0 | 11.9 | 1 | 1 | 0
2021-03-10 08:00 | 0 | 0 | 0 | 0 | 1.9 | 20.97 | 100 | 100 | 0 | 0 | 0 | 0 | 0 | 0 | 0 | 0 | 0 | 0 | 0 | 0 | 0 | 0 | 0 | 0 | 0 | 0 | 0 | -0.001 | 0 | 0 | 0 | 0 | 0 | 0 | 260 | 0 | 0 | 0 | 0 | 0 | 0 | 3.069 | 4.783 | 4.077 | 0 | 0 | 11.929 | 1 | 1 | 0
2021-03-10 09:00 | 0 | 0 | 0 | 0 | 2 | 21.07 | 100 | 100 | 0 | 0 | 0 | 0 | 0 | 0 | 0 | 0 | 0 | 0 | 0 | 0 | 0 | 0 | 0 | 0 | 0 | 0 | 0 | -0.001 | 0 | 0 | 0 | 0 | 0 | 0 | 260 | 0 | 0 | 0 | 0 | 0 | 0 | 3.066 | 4.781 | 4.075 | 0 | 0 | 11.922 | 1 | 1 | 0
2021-03-10 10:00 | 0 | 0 | 0 | 1 | 2.1 | 23.19 | 100 | 100 | 0 | 0 | 0 | 0 | 0 | 0 | 0 | 0 | 0 | 0 | 0 | 0 | 0 | 0 | 0 | 0 | 0 | 0 | 0 | -0.001 | 0 | 0 | 0 | 0 | 5.14 | 1 | 260 | 0 | 0 | 0 | 0 | 0 | 0 | 3.004 | 4.738 | 4.039 | 0 | 0 | 11.781 | 1 | 1 | 0
2021-03-10 11:00 | 0 | 324 | 323.93 | 1 | 2.8 | 23.58 | 100 | 100 | 0 | 0 | 0 | 0.521 | 0 | 0 | 0 | 0 | 0 | 0 | 27.892 | 111.172 | 111.197 | 0 | 0 | 0 | 0 | 0 | 0 | -0.001 | 0 | 0 | 0 | 0 | 1.21 | 1 | 289.53 | 0 | 0 | 0 | 0 | 15.463 | 0 | 3.298 | 4.929 | 4.202 | 0 | 0 | 0 | 2 | 2 | 0
2021-03-10 12:00 | 0 | 451.6 | 448.73 | 1 | 2.6 | 24.19 | 100 | 100 | 0 | 0 | 0 | 0.521 | 0 | 24.976 | 0 | 24.976 | 24.976 | 24.976 | 115.286 | 154.005 | 154.989 | 0 | 0 | 0 | 0 | 0 | 0 | -0.001 | 0 | 16.11 | 0 | 0 | 6.46 | 1 | 425 | 0 | 0 | 0 | 0 | 70.946 | 0 | 7.222 | 6.554 | 5.587 | 0 | 0 | 0 | 1 | 1 | 0
2021-03-10 13:00 | 0 | 657.7 | 639.41 | 1 | 2.5 | 24.87 | 100 | 100 | 50.013 | 50.013 | 2.895 | 1.847 | 54.755 | 0 | 0 | 164.274 | 164.274 | 164.274 | 191.633 | 219.446 | 225.723 | 0 | 0 | 0 | 0 | 0 | 0 | 164.273 | 164.274 | 72.78 | 22.16 | 100 | 13.54 | 0.99 | 425 | 0 | 0 | 0 | 0 | 0 | 0 | 12.528 | 8.006 | 6.825 | 0 | 0 | 0 | 2 | 2 | 0
2021-03-10 14:00 | 0 | 691.8 | 651.67 | 1 | 2.4 | 29.23 | 100 | 100 | 48.769 | 48.769 | 4.716 | 1.896 | 55.381 | 0 | 0 | 166.962 | 166.962 | 166.962 | 193.757 | 223.653 | 237.426 | 0 | 0 | 0 | 0 | 0 | 0 | 166.961 | 166.962 | 70.32 | 20.54 | 100 | 19.61 | 0.99 | 425 | 0 | 0 | 0 | 0 | 0 | 0 | 12.126 | 7.919 | 6.751 | 0 | 0 | 0 | 2 | 2 | 0
2021-03-10 15:00 | 0 | 759.8 | 693.01 | 1 | 2.2 | 29.94 | 100 | 100 | 52.174 | 52.173 | 5.302 | 2.102 | 59.578 | 0 | 0 | 177.688 | 177.688 | 177.688 | 204.393 | 237.841 | 260.763 | 0 | 0 | 0 | 0 | 0 | 0 | 177.687 | 177.688 | 68.14 | 20.01 | 100 | 24.2 | 0.98 | 425 | 0 | 0 | 0 | 0 | 0 | 0 | 12.061 | 7.905 | 6.739 | 0 | 0 | 0 | 2 | 2 | 0
2021-03-10 16:00 | 0 | 803 | 716.23 | 1 | 2.1 | 30.28 | 100 | 100 | 54.085 | 54.085 | 5.593 | 2.216 | 61.894 | 0 | 0 | 183.366 | 183.366 | 183.366 | 210.027 | 245.81 | 275.59 | 0 | 0 | 0 | 0 | 0 | 0 | 183.365 | 183.366 | 66.54 | 19.63 | 100 | 26.88 | 0.97 | 425 | 0 | 0 | 0 | 0 | 0 | 0 | 12.031 | 7.898 | 6.733 | 0 | 0 | 0 | 2 | 2 | 0
2021-03-10 17:00 | 0 | 827.5 | 735.06 | 1 | 1.8 | 31.51 | 100 | 100 | 55.52 | 55.52 | 6.125 | 2.329 | 63.974 | 0 | 0 | 188.812 | 188.812 | 188.812 | 215.316 | 252.273 | 283.998 | 0 | 0 | 0 | 0 | 0 | 0 | 188.811 | 188.812 | 66.48 | 19.55 | 100 | 27.34 | 0.97 | 425 | 0 | 0 | 0 | 0 | 0 | 0 | 11.92 | 7.873 | 6.712 | 0 | 0 | 0 | 2 | 2 | 0
2021-03-10 18:00 | 0 | 839.7 | 757.74 | 1 | 1.6 | 31.54 | 100 | 100 | 58.327 | 58.327 | 6.293 | 2.491 | 67.111 | 0 | 0 | 196.371 | 196.371 | 196.371 | 222.872 | 260.056 | 288.185 | 0 | 0 | 0 | 0 | 0 | 0 | 196.37 | 196.371 | 68.14 | 20.24 | 100 | 25.53 | 0.98 | 425 | 0 | 0 | 0 | 0 | 0 | 0 | 11.917 | 7.873 | 6.711 | 0 | 0 | 0 | 2 | 3 | 0
2021-03-10 19:00 | 0 | 780.1 | 725.05 | 1 | 1.5 | 31.35 | 100 | 100 | 55.429 | 55.429 | 6.053 | 2.319 | 63.801 | 0 | 0 | 188.334 | 188.334 | 188.334 | 214.859 | 248.837 | 267.73 | 0 | 0 | 0 | 0 | 0 | 0 | 188.333 | 188.334 | 70.34 | 20.7 | 100 | 21.65 | 0.98 | 425 | 0 | 0 | 0 | 0 | 0 | 0 | 11.934 | 7.876 | 6.715 | 0 | 0 | 0 | 2 | 3 | 0
2021-03-10 20:00 | 0 | 746.1 | 716.74 | 1 | 1.7 | 31.24 | 100 | 100 | 55.212 | 55.211 | 5.996 | 2.304 | 63.511 | 0 | 0 | 187.594 | 187.594 | 187.594 | 214.133 | 245.986 | 256.062 | 0 | 0 | 0 | 0 | 0 | 0 | 187.593 | 187.594 | 73.26 | 21.56 | 100 | 16.13 | 0.99 | 425 | 0 | 0 | 0 | 0 | 0 | 0 | 11.944 | 7.879 | 6.716 | 0 | 0 | 0 | 2 | 2 | 0
2021-03-10 21:00 | 0 | 685.2 | 675.99 | 1 | 2 | 30.77 | 100 | 100 | 51.473 | 51.473 | 5.548 | 2.085 | 59.106 | 0 | 0 | 176.806 | 176.806 | 176.806 | 203.405 | 231.999 | 235.161 | 0 | 0 | 0 | 0 | 0 | 0 | 176.805 | 176.806 | 75.19 | 21.89 | 100 | 9.41 | 1 | 425 | 0 | 0 | 0 | 0 | 0 | 0 | 11.986 | 7.888 | 6.724 | 0 | 0 | 0 | 2 | 2 | 0
2021-03-10 22:00 | 0 | 506.7 | 506.41 | 1 | 1.7 | 26.98 | 100 | 100 | 0 | 0 | 0 | 0.521 | 0 | 49.479 | 0 | 49.479 | 49.479 | 49.479 | 76.564 | 173.8 | 173.899 | 0 | 0 | 0 | 0 | 0 | 0 | -0.001 | 0 | 28.45 | 0 | 0 | 1.94 | 1 | 425 | 0 | 0 | 0 | 0 | 0 | 0 | 12.332 | 7.964 | 6.789 | 0 | 0 | 0 | 2 | 2 | 0
2021-03-10 23:00 | 0 | 0 | 0 | 1 | 2.2 | 26.82 | 100 | 100 | 0 | 0 | 0 | 0 | 0 | 0 | 0 | 0 | 0 | 0 | 0 | 0 | 0 | 0 | 0 | 0 | 0 | 0 | 0 | -0.001 | 0 | 0 | 0 | 0 | 1.95 | 1 | 377.14 | 0 | 0 | 0 | 0 | -25.065 | 0 | 10.915 | 7.638 | 6.512 | 0 | 0 | 0 | 2 | 2 | 0
2021-03-11 | 0 | 0 | 0 | 0 | 2.5 | 26.41 | 100 | 100 | 0 | 0 | 0 | 0 | 0 | 0 | 0 | 0 | 0 | 0 | 0 | 0 | 0 | 0 | 0 | 0 | 0 | 0 | 0 | -0.001 | 0 | 0 | 0 | 0 | 0 | 0 | 338.68 | 0 | 0 | 0 | 0 | -20.139 | 0 | 7.624 | 6.755 | 5.759 | 0 | 0 | 0 | 1 | 1 | 0
2021-03-11 01:00 | 0 | 0 | 0 | 0 | 2.6 | 26.1 | 100 | 100 | 0 | 0 | 0 | 0 | 0 | 0 | 0 | 0 | 0 | 0 | 0 | 0 | 0 | 0 | 0 | 0 | 0 | 0 | 0 | -0.001 | 0 | 0 | 0 | 0 | 0 | 0 | 306.71 | 0 | 0 | 0 | 0 | -16.743 | 0 | 5.558 | 6.038 | 5.147 | 0 | 0 | 0 | 1 | 1 | 0
2021-03-11 02:00 | 0 | 0 | 0 | 0 | 2.4 | 25.01 | 100 | 100 | 0 | 0 | 0 | 0 | 0 | 0 | 0 | 0 | 0 | 0 | 0 | 0 | 0 | 0 | 0 | 0 | 0 | 0 | 0 | -0.001 | 0 | 0 | 0 | 0 | 0 | 0 | 279.34 | 0 | 0 | 0 | 0 | -14.333 | 0 | 4.234 | 5.452 | 4.647 | 0 | 0 | 0 | 1 | 1 | 0
2021-03-11 03:00 | 0 | 0 | 0 | 0 | 2 | 24.2 | 100 | 100 | 0 | 0 | 0 | 0 | 0 | 0 | 0 | 0 | 0 | 0 | 0 | 0 | 0 | 0 | 0 | 0 | 0 | 0 | 0 | -0.001 | 0 | 0 | 0 | 0 | 0 | 0 | 260 | 0 | 0 | 0 | 0 | -6.385 | 0 | 3.322 | 4.945 | 4.215 | 0 | 0 | 6.096 | 1 | 1 | 0
2021-03-11 04:00 | 0 | 0 | 0 | 0 | 2 | 23.95 | 100 | 100 | 0 | 0 | 0 | 0 | 0 | 0 | 0 | 0 | 0 | 0 | 0 | 0 | 0 | 0 | 0 | 0 | 0 | 0 | 0 | -0.001 | 0 | 0 | 0 | 0 | 0 | 0 | 260 | 0 | 0 | 0 | 0 | 0 | 0 | 2.982 | 4.723 | 4.026 | 0 | 0 | 11.731 | 1 | 1 | 0
2021-03-11 05:00 | 0 | 0 | 0 | 0 | 2.1 | 22.69 | 100 | 100 | 0 | 0 | 0 | 0 | 0 | 0 | 0 | 0 | 0 | 0 | 0 | 0 | 0 | 0 | 0 | 0 | 0 | 0 | 0 | -0.001 | 0 | 0 | 0 | 0 | 0 | 0 | 260 | 0 | 0 | 0 | 0 | 0 | 0 | 3.018 | 4.748 | 4.048 | 0 | 0 | 11.814 | 1 | 1 | 0
2021-03-11 06:00 | 0 | 0 | 0 | 0 | 2 | 21.86 | 100 | 100 | 0 | 0 | 0 | 0 | 0 | 0 | 0 | 0 | 0 | 0 | 0 | 0 | 0 | 0 | 0 | 0 | 0 | 0 | 0 | -0.001 | 0 | 0 | 0 | 0 | 0 | 0 | 260 | 0 | 0 | 0 | 0 | 0 | 0 | 3.043 | 4.765 | 4.062 | 0 | 0 | 11.87 | 1 | 1 | 0
2021-03-11 07:00 | 0 | 0 | 0 | 0 | 2 | 21.71 | 100 | 100 | 0 | 0 | 0 | 0 | 0 | 0 | 0 | 0 | 0 | 0 | 0 | 0 | 0 | 0 | 0 | 0 | 0 | 0 | 0 | -0.001 | 0 | 0 | 0 | 0 | 0 | 0 | 260 | 0 | 0 | 0 | 0 | 0 | 0 | 3.047 | 4.768 | 4.065 | 0 | 0 | 11.88 | 1 | 1 | 0
2021-03-11 08:00 | 0 | 0 | 0 | 0 | 2 | 20.82 | 100 | 100 | 0 | 0 | 0 | 0 | 0 | 0 | 0 | 0 | 0 | 0 | 0 | 0 | 0 | 0 | 0 | 0 | 0 | 0 | 0 | -0.001 | 0 | 0 | 0 | 0 | 0 | 0 | 260 | 0 | 0 | 0 | 0 | 0 | 0 | 3.073 | 4.786 | 4.08 | 0 | 0 | 11.939 | 1 | 1 | 0
2021-03-11 09:00 | 0 | 0 | 0 | 0 | 2.1 | 20.69 | 100 | 100 | 0 | 0 | 0 | 0 | 0 | 0 | 0 | 0 | 0 | 0 | 0 | 0 | 0 | 0 | 0 | 0 | 0 | 0 | 0 | -0.001 | 0 | 0 | 0 | 0 | 0 | 0 | 260 | 0 | 0 | 0 | 0 | 0 | 0 | 3.077 | 4.788 | 4.082 | 0 | 0 | 11.948 | 1 | 1 | 0
2021-03-11 10:00 | 0 | 0 | 0 | 1 | 2.4 | 23.41 | 100 | 100 | 0 | 0 | 0 | 0 | 0 | 0 | 0 | 0 | 0 | 0 | 0 | 0 | 0 | 0 | 0 | 0 | 0 | 0 | 0 | -0.001 | 0 | 0 | 0 | 0 | 4.77 | 1 | 260 | 0 | 0 | 0 | 0 | 0 | 0 | 2.997 | 4.734 | 4.036 | 0 | 0 | 11.767 | 1 | 1 | 0
2021-03-11 11:00 | 0 | 397.8 | 397.76 | 1 | 3 | 23.79 | 100 | 100 | 0 | 0 | 0 | 0.521 | 0 | 0 | 0 | 0 | 0 | 0 | 33.45 | 136.51 | 136.525 | 0 | 0 | 0 | 0 | 0 | 0 | -0.001 | 0 | 0 | 0 | 0 | 0.84 | 1 | 299.71 | 0 | 0 | 0 | 0 | 20.793 | 0 | 3.406 | 4.994 | 4.257 | 0 | 0 | 0 | 2 | 2 | 0
2021-03-11 12:00 | 0 | 637.8 | 633.27 | 1 | 2.9 | 24.56 | 100 | 100 | 0 | 0 | 0 | 0.521 | 0 | 73.013 | 0 | 73.013 | 73.013 | 73.013 | 161.509 | 217.339 | 218.893 | 0 | 0 | 0 | 0 | 0 | 0 | -0.001 | 0 | 33.36 | 0 | 0 | 6.83 | 1 | 425 | 0 | 0 | 0 | 0 | 65.615 | 0 | 9.559 | 7.192 | 6.131 | 0 | 0 | 0 | 1 | 1 | 0
2021-03-11 13:00 | 0 | 779.5 | 756.6 | 1 | 2.7 | 25.13 | 100 | 100 | 62.354 | 62.353 | 4.559 | 2.557 | 69.469 | 0 | 0 | 199.331 | 199.331 | 199.331 | 226.656 | 259.665 | 267.524 | 0 | 0 | 0 | 0 | 0 | 0 | 199.33 | 199.331 | 74.51 | 23.31 | 100 | 13.92 | 0.99 | 425 | 0 | 0 | 0 | 0 | 0 | 0 | 12.504 | 8.001 | 6.821 | 0 | 0 | 0 | 2 | 3 | 0
2021-03-11 14:00 | 0 | 854.4 | 802.87 | 1 | 2.4 | 29.06 | 100 | 100 | 65.576 | 65.576 | 5.735 | 2.841 | 74.153 | 0 | 0 | 211.752 | 211.752 | 211.752 | 238.57 | 275.546 | 293.23 | 0 | 0 | 0 | 0 | 0 | 0 | 211.751 | 211.752 | 72.21 | 22.36 | 100 | 20 | 0.98 | 425 | 0 | 0 | 0 | 0 | 0 | 0 | 12.142 | 7.922 | 6.754 | 0 | 0 | 0 | 2 | 3 | 0
2021-03-11 15:00 | 0 | 650.3 | 591.28 | 1 | 1.9 | 29.49 | 100 | 100 | 41.722 | 41.721 | 4.585 | 1.555 | 47.862 | 0 | 0 | 147.487 | 147.487 | 147.487 | 174.25 | 202.927 | 223.183 | 0 | 0 | 0 | 0 | 0 | 0 | 147.486 | 147.487 | 66.08 | 18.69 | 100 | 24.6 | 0.98 | 425 | 0 | 0 | 0 | 0 | 0 | 0 | 12.102 | 7.914 | 6.746 | 0 | 0 | 0 | 2 | 3 | 0
2021-03-11 16:00 | 0 | 683.2 | 607.22 | 1 | 1.7 | 29.45 | 100 | 100 | 43.076 | 43.076 | 4.528 | 1.616 | 49.219 | 0 | 0 | 151.129 | 151.129 | 151.129 | 177.896 | 208.399 | 234.474 | 0 | 0 | 0 | 0 | 0 | 0 | 151.128 | 151.129 | 64.45 | 18.37 | 100 | 27.28 | 0.97 | 425 | 0 | 0 | 0 | 0 | 0 | 0 | 12.106 | 7.914 | 6.747 | 0 | 0 | 0 | 2 | 2 | 0
2021-03-11 17:00 | 0 | 577.7 | 511.35 | 1 | 1.7 | 30.53 | 100 | 100 | 32.903 | 32.903 | 4.734 | 1.186 | 38.823 | 0 | 0 | 123.018 | 123.018 | 123.018 | 149.648 | 175.497 | 198.267 | 0 | 0 | 0 | 0 | 0 | 0 | 123.017 | 123.018 | 62.05 | 16.6 | 100 | 27.73 | 0.97 | 425 | 0 | 0 | 0 | 0 | 0 | 0 | 12.008 | 7.893 | 6.728 | 0 | 0 | 0 | 2 | 2 | 0
2021-03-11 18:00 | 0 | 561.6 | 505.2 | 1 | 1.8 | 30.49 | 100 | 100 | 32.541 | 32.54 | 4.686 | 1.17 | 38.397 | 0 | 0 | 121.839 | 121.839 | 121.839 | 148.474 | 173.385 | 192.741 | 0 | 0 | 0 | 0 | 0 | 0 | 121.838 | 121.839 | 63.21 | 16.88 | 100 | 25.9 | 0.97 | 425 | 0 | 0 | 0 | 0 | 0 | 0 | 12.012 | 7.894 | 6.729 | 0 | 0 | 0 | 2 | 2 | 0
2021-03-11 19:00 | 0 | 606.3 | 562.13 | 1 | 2.1 | 30.35 | 100 | 100 | 38.521 | 38.52 | 5.004 | 1.432 | 44.956 | 0 | 0 | 139.827 | 139.827 | 139.827 | 166.479 | 192.924 | 208.082 | 0 | 0 | 0 | 0 | 0 | 0 | 139.826 | 139.827 | 67.2 | 18.51 | 100 | 22 | 0.98 | 425 | 0 | 0 | 0 | 0 | 0 | 0 | 12.024 | 7.896 | 6.732 | 0 | 0 | 0 | 2 | 2 | 0
2021-03-11 20:00 | 0 | 550.2 | 527.66 | 1 | 2.4 | 30.39 | 100 | 100 | 35.514 | 35.514 | 4.887 | 1.298 | 41.699 | 0 | 0 | 130.929 | 130.929 | 130.929 | 157.576 | 181.094 | 188.829 | 0 | 0 | 0 | 0 | 0 | 0 | 130.928 | 130.929 | 69.34 | 18.81 | 100 | 16.46 | 0.99 | 425 | 0 | 0 | 0 | 0 | 0 | 0 | 12.021 | 7.896 | 6.731 | 0 | 0 | 0 | 2 | 2 | 0
2021-03-11 21:00 | 0 | 442.8 | 436.44 | 1 | 2.3 | 30.13 | 100 | 100 | 27.223 | 27.222 | 4.11 | 0.953 | 32.286 | 0 | 0 | 104.612 | 104.612 | 104.612 | 131.292 | 149.788 | 151.969 | 0 | 0 | 0 | 0 | 0 | 0 | 104.611 | 104.612 | 68.84 | 17.91 | 100 | 9.72 | 1 | 425 | 0 | 0 | 0 | 0 | 0 | 0 | 12.044 | 7.901 | 6.735 | 0 | 0 | 0 | 2 | 2 | 0
2021-03-11 22:00 | 0 | 371.6 | 371.32 | 1 | 1.9 | 26.42 | 100 | 100 | 0 | 0 | 0 | 0.521 | 0 | 27.689 | 0 | 27.689 | 27.689 | 27.689 | 54.847 | 127.436 | 127.533 | 0 | 0 | 0 | 0 | 0 | 0 | -0.001 | 0 | 21.71 | 0 | 0 | 2.24 | 1 | 425 | 0 | 0 | 0 | 0 | 0 | 0 | 12.384 | 7.975 | 6.799 | 0 | 0 | 0 | 2 | 2 | 0
2021-03-11 23:00 | 0 | 0 | 0 | 1 | 2 | 26.37 | 100 | 100 | 0 | 0 | 0 | 0 | 0 | 0 | 0 | 0 | 0 | 0 | 0 | 0 | 0 | 0 | 0 | 0 | 0 | 0 | 0 | -0.001 | 0 | 0 | 0 | 0 | 1.65 | 1 | 377.04 | 0 | 0 | 0 | 0 | -25.116 | 0 | 10.95 | 7.647 | 6.519 | 0 | 0 | 0 | 2 | 2 | 0
2021-03-12 | 0 | 0 | 0 | 0 | 2.2 | 25.53 | 100 | 100 | 0 | 0 | 0 | 0 | 0 | 0 | 0 | 0 | 0 | 0 | 0 | 0 | 0 | 0 | 0 | 0 | 0 | 0 | 0 | -0.001 | 0 | 0 | 0 | 0 | 0 | 0 | 338.44 | 0 | 0 | 0 | 0 | -20.213 | 0 | 7.672 | 6.77 | 5.771 | 0 | 0 | 0 | 1 | 1 | 0
2021-03-12 01:00 | 0 | 0 | 0 | 0 | 2.5 | 25.44 | 100 | 100 | 0 | 0 | 0 | 0 | 0 | 0 | 0 | 0 | 0 | 0 | 0 | 0 | 0 | 0 | 0 | 0 | 0 | 0 | 0 | -0.001 | 0 | 0 | 0 | 0 | 0 | 0 | 306.4 | 0 | 0 | 0 | 0 | -16.778 | 0 | 5.579 | 6.046 | 5.154 | 0 | 0 | 0 | 1 | 1 | 0
2021-03-12 02:00 | 0 | 0 | 0 | 0 | 2.8 | 23.94 | 100 | 100 | 0 | 0 | 0 | 0 | 0 | 0 | 0 | 0 | 0 | 0 | 0 | 0 | 0 | 0 | 0 | 0 | 0 | 0 | 0 | -0.001 | 0 | 0 | 0 | 0 | 0 | 0 | 278.93 | 0 | 0 | 0 | 0 | -14.389 | 0 | 4.263 | 5.466 | 4.66 | 0 | 0 | 0 | 1 | 1 | 0
2021-03-12 03:00 | 0 | 0 | 0 | 0 | 2.6 | 22.86 | 100 | 100 | 0 | 0 | 0 | 0 | 0 | 0 | 0 | 0 | 0 | 0 | 0 | 0 | 0 | 0 | 0 | 0 | 0 | 0 | 0 | -0.001 | 0 | 0 | 0 | 0 | 0 | 0 | 260 | 0 | 0 | 0 | 0 | -6.417 | 0 | 3.35 | 4.962 | 4.23 | 0 | 0 | 6.126 | 1 | 1 | 0
2021-03-12 04:00 | 0 | 0 | 0 | 0 | 2.4 | 22.48 | 100 | 100 | 0 | 0 | 0 | 0 | 0 | 0 | 0 | 0 | 0 | 0 | 0 | 0 | 0 | 0 | 0 | 0 | 0 | 0 | 0 | -0.001 | 0 | 0 | 0 | 0 | 0 | 0 | 260 | 0 | 0 | 0 | 0 | 0 | 0 | 3.025 | 4.752 | 4.051 | 0 | 0 | 11.828 | 1 | 1 | 0
2021-03-12 05:00 | 0 | 0 | 0 | 0 | 2.2 | 21.17 | 100 | 100 | 0 | 0 | 0 | 0 | 0 | 0 | 0 | 0 | 0 | 0 | 0 | 0 | 0 | 0 | 0 | 0 | 0 | 0 | 0 | -0.001 | 0 | 0 | 0 | 0 | 0 | 0 | 260 | 0 | 0 | 0 | 0 | 0 | 0 | 3.063 | 4.779 | 4.074 | 0 | 0 | 11.915 | 1 | 1 | 0
2021-03-12 06:00 | 0 | 0 | 0 | 0 | 2.3 | 20.61 | 100 | 100 | 0 | 0 | 0 | 0 | 0 | 0 | 0 | 0 | 0 | 0 | 0 | 0 | 0 | 0 | 0 | 0 | 0 | 0 | 0 | -0.001 | 0 | 0 | 0 | 0 | 0 | 0 | 260 | 0 | 0 | 0 | 0 | 0 | 0 | 3.08 | 4.79 | 4.083 | 0 | 0 | 11.953 | 1 | 1 | 0
2021-03-12 07:00 | 0 | 0 | 0 | 0 | 2.3 | 20.46 | 100 | 100 | 0 | 0 | 0 | 0 | 0 | 0 | 0 | 0 | 0 | 0 | 0 | 0 | 0 | 0 | 0 | 0 | 0 | 0 | 0 | -0.001 | 0 | 0 | 0 | 0 | 0 | 0 | 260 | 0 | 0 | 0 | 0 | 0 | 0 | 3.084 | 4.793 | 4.086 | 0 | 0 | 11.963 | 1 | 1 | 0
2021-03-12 08:00 | 0 | 0 | 0 | 0 | 2.3 | 19.1 | 100 | 100 | 0 | 0 | 0 | 0 | 0 | 0 | 0 | 0 | 0 | 0 | 0 | 0 | 0 | 0 | 0 | 0 | 0 | 0 | 0 | -0.001 | 0 | 0 | 0 | 0 | 0 | 0 | 260 | 0 | 0 | 0 | 0 | 0 | 0 | 3.125 | 4.82 | 4.109 | 0 | 0 | 12.054 | 1 | 1 | 0
2021-03-12 09:00 | 0 | 0 | 0 | 0 | 2.3 | 18.74 | 100 | 100 | 0 | 0 | 0 | 0 | 0 | 0 | 0 | 0 | 0 | 0 | 0 | 0 | 0 | 0 | 0 | 0 | 0 | 0 | 0 | -0.001 | 0 | 0 | 0 | 0 | 0 | 0 | 260 | 0 | 0 | 0 | 0 | 0 | 0 | 3.136 | 4.827 | 4.115 | 0 | 0 | 12.078 | 1 | 1 | 0
2021-03-12 10:00 | 0 | 0 | 0 | 1 | 2.2 | 21.91 | 100 | 100 | 0 | 0 | 0 | 0 | 0 | 0 | 0 | 0 | 0 | 0 | 0 | 0 | 0 | 0 | 0 | 0 | 0 | 0 | 0 | -0.001 | 0 | 0 | 0 | 0 | 4.4 | 1 | 260 | 0 | 0 | 0 | 0 | 0 | 0 | 3.041 | 4.764 | 4.061 | 0 | 0 | 11.866 | 1 | 1 | 0
2021-03-12 11:00 | 0 | 414.9 | 414.89 | 1 | 2.8 | 22.35 | 100 | 100 | 0 | 0 | 0 | 0.521 | 0 | 0 | 0 | 0 | 0 | 0 | 34.06 | 142.389 | 142.394 | 0 | 0 | 0 | 0 | 0 | 0 | -0.001 | 0 | 0 | 0 | 0 | 0.47 | 1 | 300.64 | 0 | 0 | 0 | 0 | 21.28 | 0 | 3.464 | 5.029 | 4.287 | 0 | 0 | 0 | 2 | 2 | 0
2021-03-12 12:00 | 0 | 662 | 656.77 | 1 | 2.4 | 23.15 | 100 | 100 | 0 | 0 | 0 | 0.521 | 0 | 77.995 | 0 | 77.995 | 77.995 | 77.995 | 166.275 | 225.404 | 227.198 | 0 | 0 | 0 | 0 | 0 | 0 | -0.001 | 0 | 34.33 | 0 | 0 | 7.2 | 1 | 425 | 0 | 0 | 0 | 0 | 65.128 | 0 | 9.735 | 7.243 | 6.174 | 0 | 0 | 0 | 1 | 1 | 0
2021-03-12 13:00 | 0 | 805 | 780.04 | 1 | 2.4 | 23.81 | 100 | 100 | 65.276 | 65.276 | 4.468 | 2.709 | 72.453 | 0 | 0 | 206.079 | 206.079 | 206.079 | 233.576 | 267.711 | 276.276 | 0 | 0 | 0 | 0 | 0 | 0 | 206.078 | 206.079 | 74.59 | 23.63 | 100 | 14.3 | 0.99 | 425 | 0 | 0 | 0 | 0 | 0 | 0 | 12.627 | 8.027 | 6.843 | 0 | 0 | 0 | 2 | 3 | 0
2021-03-12 14:00 | 0 | 879.3 | 824.2 | 1 | 2.6 | 28.57 | 100 | 100 | 68.236 | 68.235 | 5.674 | 2.988 | 76.897 | 0 | 0 | 217.877 | 217.877 | 217.877 | 244.757 | 282.867 | 301.776 | 0 | 0 | 0 | 0 | 0 | 0 | 217.876 | 217.877 | 72.2 | 22.61 | 100 | 20.39 | 0.98 | 425 | 0 | 0 | 0 | 0 | 0 | 0 | 12.186 | 7.932 | 6.762 | 0 | 0 | 0 | 2 | 3 | 0
2021-03-12 15:00 | 0 | 918.8 | 832.74 | 1 | 2.9 | 29.42 | 100 | 100 | 68.043 | 68.042 | 5.913 | 3.001 | 76.957 | 0 | 0 | 218.436 | 218.436 | 218.436 | 245.207 | 285.797 | 315.332 | 0 | 0 | 0 | 0 | 0 | 0 | 218.435 | 218.436 | 69.27 | 21.58 | 100 | 25 | 0.98 | 425 | 0 | 0 | 0 | 0 | 0 | 0 | 12.109 | 7.915 | 6.747 | 0 | 0 | 0 | 2 | 3 | 0
2021-03-12 16:00 | 0 | 937 | 829.8 | 1 | 2.9 | 29.45 | 100 | 100 | 67.105 | 67.104 | 5.898 | 2.945 | 75.947 | 0 | 0 | 216.104 | 216.104 | 216.104 | 242.872 | 284.786 | 321.578 | 0 | 0 | 0 | 0 | 0 | 0 | 216.103 | 216.104 | 67.2 | 20.87 | 100 | 27.68 | 0.97 | 425 | 0 | 0 | 0 | 0 | 0 | 0 | 12.106 | 7.914 | 6.747 | 0 | 0 | 0 | 2 | 3 | 0
2021-03-12 17:00 | 0 | 938.8 | 828 | 1 | 2.9 | 30.77 | 100 | 100 | 66.229 | 66.229 | 6.248 | 2.93 | 75.407 | 0 | 0 | 215.483 | 215.483 | 215.483 | 242.082 | 284.168 | 322.196 | 0 | 0 | 0 | 0 | 0 | 0 | 215.482 | 215.483 | 66.88 | 20.56 | 100 | 28.12 | 0.97 | 425 | 0 | 0 | 0 | 0 | 0 | 0 | 11.986 | 7.888 | 6.724 | 0 | 0 | 0 | 2 | 3 | 0
2021-03-12 18:00 | 0 | 926.7 | 830.99 | 1 | 2.8 | 30.83 | 100 | 100 | 66.972 | 66.972 | 6.276 | 2.977 | 76.225 | 0 | 0 | 217.427 | 217.427 | 217.427 | 244.018 | 285.195 | 318.043 | 0 | 0 | 0 | 0 | 0 | 0 | 217.426 | 217.427 | 68.36 | 21.06 | 100 | 26.27 | 0.97 | 425 | 0 | 0 | 0 | 0 | 0 | 0 | 11.981 | 7.887 | 6.723 | 0 | 0 | 0 | 2 | 3 | 0
2021-03-12 19:00 | 0 | 899.3 | 831.71 | 1 | 2.8 | 30.82 | 100 | 100 | 67.833 | 67.833 | 6.281 | 3.029 | 77.143 | 0 | 0 | 219.57 | 219.57 | 219.57 | 246.163 | 285.444 | 308.64 | 0 | 0 | 0 | 0 | 0 | 0 | 219.569 | 219.57 | 71.14 | 21.98 | 100 | 22.36 | 0.98 | 425 | 0 | 0 | 0 | 0 | 0 | 0 | 11.982 | 7.887 | 6.724 | 0 | 0 | 0 | 2 | 3 | 0
2021-03-12 20:00 | 0 | 835.6 | 800 | 1 | 2.9 | 30.32 | 100 | 100 | 65.143 | 65.142 | 6.079 | 2.85 | 74.072 | 0 | 0 | 212.148 | 212.148 | 212.148 | 238.804 | 274.559 | 286.778 | 0 | 0 | 0 | 0 | 0 | 0 | 212.147 | 212.148 | 73.98 | 22.72 | 100 | 16.79 | 0.99 | 425 | 0 | 0 | 0 | 0 | 0 | 0 | 12.027 | 7.897 | 6.732 | 0 | 0 | 0 | 2 | 3 | 0
2021-03-12 21:00 | 0 | 726.4 | 715.29 | 1 | 2.5 | 29.83 | 100 | 100 | 56.158 | 56.158 | 5.577 | 2.321 | 64.056 | 0 | 0 | 188.4 | 188.4 | 188.4 | 215.119 | 245.489 | 249.3 | 0 | 0 | 0 | 0 | 0 | 0 | 188.399 | 188.4 | 75.57 | 22.53 | 100 | 10.03 | 1 | 425 | 0 | 0 | 0 | 0 | 0 | 0 | 12.071 | 7.907 | 6.74 | 0 | 0 | 0 | 2 | 3 | 0
2021-03-12 22:00 | 0 | 504.6 | 504.1 | 1 | 1.9 | 25.28 | 100 | 100 | 0 | 0 | 0 | 0.521 | 0 | 45.389 | 0 | 45.389 | 45.389 | 45.389 | 72.695 | 173.008 | 173.179 | 0 | 0 | 0 | 0 | 0 | 0 | -0.001 | 0 | 26.21 | 0 | 0 | 2.54 | 1 | 425 | 0 | 0 | 0 | 0 | 0 | 0 | 12.49 | 7.998 | 6.818 | 0 | 0 | 0 | 2 | 2 | 0
2021-03-12 23:00 | 0 | 0 | 0 | 1 | 2.1 | 24.46 | 100 | 100 | 0 | 0 | 0 | 0 | 0 | 0 | 0 | 0 | 0 | 0 | 0 | 0 | 0 | 0 | 0 | 0 | 0 | 0 | 0 | -0.001 | 0 | 0 | 0 | 0 | 1.34 | 1 | 376.63 | 0 | 0 | 0 | 0 | -25.331 | 0 | 11.101 | 7.682 | 6.549 | 0 | 0 | 0 | 2 | 2 | 0
2021-03-13 | 0 | 0 | 0 | 0 | 2.4 | 24.06 | 100 | 100 | 0 | 0 | 0 | 0 | 0 | 0 | 0 | 0 | 0 | 0 | 0 | 0 | 0 | 0 | 0 | 0 | 0 | 0 | 0 | -0.001 | 0 | 0 | 0 | 0 | 0 | 0 | 337.84 | 0 | 0 | 0 | 0 | -20.315 | 0 | 7.737 | 6.79 | 5.788 | 0 | 0 | 0 | 1 | 1 | 0
2021-03-13 01:00 | 0 | 0 | 0 | 0 | 2.4 | 23.91 | 100 | 100 | 0 | 0 | 0 | 0 | 0 | 0 | 0 | 0 | 0 | 0 | 0 | 0 | 0 | 0 | 0 | 0 | 0 | 0 | 0 | -0.001 | 0 | 0 | 0 | 0 | 0 | 0 | 305.65 | 0 | 0 | 0 | 0 | -16.855 | 0 | 5.623 | 6.063 | 5.169 | 0 | 0 | 0 | 1 | 1 | 0
2021-03-13 02:00 | 0 | 0 | 0 | 0 | 2.5 | 22.09 | 100 | 100 | 0 | 0 | 0 | 0 | 0 | 0 | 0 | 0 | 0 | 0 | 0 | 0 | 0 | 0 | 0 | 0 | 0 | 0 | 0 | -0.001 | 0 | 0 | 0 | 0 | 0 | 0 | 278.02 | 0 | 0 | 0 | 0 | -14.47 | 0 | 4.306 | 5.487 | 4.678 | 0 | 0 | 0 | 1 | 1 | 0
2021-03-13 03:00 | 0 | 0 | 0 | 0 | 2.7 | 21.06 | 100 | 100 | 0 | 0 | 0 | 0 | 0 | 0 | 0 | 0 | 0 | 0 | 0 | 0 | 0 | 0 | 0 | 0 | 0 | 0 | 0 | -0.001 | 0 | 0 | 0 | 0 | 0 | 0 | 260 | 0 | 0 | 0 | 0 | -6.448 | 0 | 3.378 | 4.979 | 4.245 | 0 | 0 | 6.154 | 1 | 1 | 0
2021-03-13 04:00 | 0 | 0 | 0 | 0 | 2.8 | 20.97 | 100 | 100 | 0 | 0 | 0 | 0 | 0 | 0 | 0 | 0 | 0 | 0 | 0 | 0 | 0 | 0 | 0 | 0 | 0 | 0 | 0 | -0.001 | 0 | 0 | 0 | 0 | 0 | 0 | 260 | 0 | 0 | 0 | 0 | 0 | 0 | 3.069 | 4.783 | 4.077 | 0 | 0 | 11.929 | 1 | 1 | 0
2021-03-13 05:00 | 0 | 0 | 0 | 0 | 2.7 | 19.78 | 100 | 100 | 0 | 0 | 0 | 0 | 0 | 0 | 0 | 0 | 0 | 0 | 0 | 0 | 0 | 0 | 0 | 0 | 0 | 0 | 0 | -0.001 | 0 | 0 | 0 | 0 | 0 | 0 | 260 | 0 | 0 | 0 | 0 | 0 | 0 | 3.105 | 4.806 | 4.097 | 0 | 0 | 12.008 | 1 | 1 | 0
2021-03-13 06:00 | 0 | 0 | 0 | 0 | 2.5 | 19.57 | 100 | 100 | 0 | 0 | 0 | 0 | 0 | 0 | 0 | 0 | 0 | 0 | 0 | 0 | 0 | 0 | 0 | 0 | 0 | 0 | 0 | -0.001 | 0 | 0 | 0 | 0 | 0 | 0 | 260 | 0 | 0 | 0 | 0 | 0 | 0 | 3.111 | 4.811 | 4.101 | 0 | 0 | 12.023 | 1 | 1 | 0
2021-03-13 07:00 | 0 | 0 | 0 | 0 | 2.4 | 19.43 | 100 | 100 | 0 | 0 | 0 | 0 | 0 | 0 | 0 | 0 | 0 | 0 | 0 | 0 | 0 | 0 | 0 | 0 | 0 | 0 | 0 | -0.001 | 0 | 0 | 0 | 0 | 0 | 0 | 260 | 0 | 0 | 0 | 0 | 0 | 0 | 3.115 | 4.813 | 4.103 | 0 | 0 | 12.032 | 1 | 1 | 0
2021-03-13 08:00 | 0 | 0 | 0 | 0 | 2.3 | 18.7 | 100 | 100 | 0 | 0 | 0 | 0 | 0 | 0 | 0 | 0 | 0 | 0 | 0 | 0 | 0 | 0 | 0 | 0 | 0 | 0 | 0 | -0.001 | 0 | 0 | 0 | 0 | 0 | 0 | 260 | 0 | 0 | 0 | 0 | 0 | 0 | 3.137 | 4.828 | 4.116 | 0 | 0 | 12.081 | 1 | 1 | 0
2021-03-13 09:00 | 0 | 0 | 0 | 0 | 2.5 | 18.65 | 100 | 100 | 0 | 0 | 0 | 0 | 0 | 0 | 0 | 0 | 0 | 0 | 0 | 0 | 0 | 0 | 0 | 0 | 0 | 0 | 0 | -0.001 | 0 | 0 | 0 | 0 | 0 | 0 | 260 | 0 | 0 | 0 | 0 | 0 | 0 | 3.139 | 4.829 | 4.117 | 0 | 0 | 12.084 | 1 | 1 | 0
2021-03-13 10:00 | 0 | 0 | 0 | 0 | 2.7 | 21.78 | 100 | 100 | 0 | 0 | 0 | 0 | 0 | 0 | 0 | 0 | 0 | 0 | 0 | 0 | 0 | 0 | 0 | 0 | 0 | 0 | 0 | -0.001 | 0 | 0 | 0 | 0 | 0 | 0 | 260 | 0 | 0 | 0 | 0 | 0 | 0 | 3.045 | 4.766 | 4.063 | 0 | 0 | 11.875 | 1 | 1 | 0
2021-03-13 11:00 | 0 | 405.6 | 405.6 | 1 | 3.4 | 22.28 | 100 | 100 | 0 | 0 | 0 | 0.521 | 0 | 0 | 0 | 0 | 0 | 0 | 32.491 | 139.202 | 139.202 | 0 | 0 | 0 | 0 | 0 | 0 | -0.001 | 0 | 0 | 0 | 0 | 0.1 | 1 | 297.76 | 0 | 0 | 0 | 0 | 19.775 | 0 | 3.433 | 5.011 | 4.272 | 0 | 0 | 0 | 2 | 2 | 0
2021-03-13 12:00 | 0 | 650.6 | 644.92 | 1 | 3.5 | 23.01 | 100 | 100 | 0 | 0 | 0 | 0.521 | 0 | 72.464 | 0 | 72.464 | 72.464 | 72.464 | 162.07 | 221.335 | 223.286 | 0 | 0 | 0 | 0 | 0 | 0 | -0.001 | 0 | 32.45 | 0 | 0 | 7.58 | 1 | 425 | 0 | 0 | 0 | 0 | 66.633 | 0 | 9.626 | 7.205 | 6.142 | 0 | 0 | 0 | 1 | 1 | 0
2021-03-13 13:00 | 0 | 778.9 | 753.45 | 1 | 3.6 | 23.59 | 100 | 100 | 61.961 | 61.96 | 4.401 | 2.527 | 68.889 | 0 | 0 | 197.985 | 197.985 | 197.985 | 225.511 | 258.585 | 267.318 | 0 | 0 | 0 | 0 | 0 | 0 | 197.984 | 197.985 | 74.06 | 23.18 | 100 | 14.69 | 0.99 | 425 | 0 | 0 | 0 | 0 | 0 | 0 | 12.648 | 8.032 | 6.847 | 0 | 0 | 0 | 2 | 3 | 0
2021-03-13 14:00 | 0 | 870.9 | 814.24 | 1 | 3.6 | 28.38 | 100 | 100 | 67.06 | 67.059 | 5.608 | 2.912 | 75.58 | 0 | 0 | 214.74 | 214.74 | 214.74 | 241.645 | 279.447 | 298.893 | 0 | 0 | 0 | 0 | 0 | 0 | 214.739 | 214.74 | 71.85 | 22.44 | 100 | 20.78 | 0.98 | 425 | 0 | 0 | 0 | 0 | 0 | 0 | 12.204 | 7.936 | 6.765 | 0 | 0 | 0 | 2 | 3 | 0
2021-03-13 15:00 | 0 | 911.2 | 823.16 | 1 | 3.7 | 29.32 | 100 | 100 | 66.874 | 66.874 | 5.868 | 2.928 | 75.67 | 0 | 0 | 215.398 | 215.398 | 215.398 | 242.182 | 282.508 | 312.724 | 0 | 0 | 0 | 0 | 0 | 0 | 215.397 | 215.398 | 68.88 | 21.38 | 100 | 25.39 | 0.98 | 425 | 0 | 0 | 0 | 0 | 0 | 0 | 12.118 | 7.917 | 6.749 | 0 | 0 | 0 | 2 | 3 | 0
2021-03-13 16:00 | 0 | 936.7 | 826.49 | 1 | 3.2 | 29.29 | 100 | 100 | 66.679 | 66.679 | 5.858 | 2.915 | 75.452 | 0 | 0 | 214.879 | 214.879 | 214.879 | 241.667 | 283.65 | 321.475 | 0 | 0 | 0 | 0 | 0 | 0 | 214.878 | 214.879 | 66.84 | 20.74 | 100 | 28.07 | 0.97 | 425 | 0 | 0 | 0 | 0 | 0 | 0 | 12.121 | 7.918 | 6.75 | 0 | 0 | 0 | 2 | 2 | 0
2021-03-13 17:00 | 0 | 931.2 | 818.29 | 1 | 2.8 | 30.53 | 100 | 100 | 65.104 | 65.103 | 6.168 | 2.856 | 74.128 | 0 | 0 | 212.381 | 212.381 | 212.381 | 239.01 | 280.837 | 319.588 | 0 | 0 | 0 | 0 | 0 | 0 | 212.38 | 212.381 | 66.45 | 20.37 | 100 | 28.51 | 0.97 | 425 | 0 | 0 | 0 | 0 | 0 | 0 | 12.008 | 7.893 | 6.728 | 0 | 0 | 0 | 2 | 3 | 0
2021-03-13 18:00 | 0 | 890.2 | 795.68 | 1 | 2.6 | 30.62 | 100 | 100 | 62.873 | 62.873 | 6.139 | 2.726 | 71.738 | 0 | 0 | 206.835 | 206.835 | 206.835 | 233.453 | 273.077 | 305.517 | 0 | 0 | 0 | 0 | 0 | 0 | 206.834 | 206.835 | 67.7 | 20.58 | 100 | 26.64 | 0.97 | 425 | 0 | 0 | 0 | 0 | 0 | 0 | 12 | 7.891 | 6.727 | 0 | 0 | 0 | 2 | 3 | 0
2021-03-13 19:00 | 0 | 886.7 | 817.98 | 1 | 2.4 | 30.52 | 100 | 100 | 66.284 | 66.284 | 6.176 | 2.926 | 75.386 | 0 | 0 | 215.313 | 215.313 | 215.313 | 241.944 | 280.73 | 304.315 | 0 | 0 | 0 | 0 | 0 | 0 | 215.312 | 215.313 | 70.75 | 21.78 | 100 | 22.71 | 0.98 | 425 | 0 | 0 | 0 | 0 | 0 | 0 | 12.009 | 7.893 | 6.729 | 0 | 0 | 0 | 2 | 3 | 0
2021-03-13 20:00 | 0 | 830.7 | 793.91 | 1 | 2.5 | 30.15 | 100 | 100 | 64.439 | 64.439 | 6.03 | 2.805 | 73.274 | 0 | 0 | 210.209 | 210.209 | 210.209 | 236.886 | 272.471 | 285.096 | 0 | 0 | 0 | 0 | 0 | 0 | 210.208 | 210.209 | 73.73 | 22.6 | 100 | 17.12 | 0.99 | 425 | 0 | 0 | 0 | 0 | 0 | 0 | 12.042 | 7.9 | 6.735 | 0 | 0 | 0 | 2 | 3 | 0
2021-03-13 21:00 | 0 | 705.3 | 693.84 | 1 | 2.1 | 29.69 | 100 | 100 | 53.836 | 53.836 | 5.333 | 2.186 | 61.355 | 0 | 0 | 181.872 | 181.872 | 181.872 | 208.609 | 238.124 | 242.059 | 0 | 0 | 0 | 0 | 0 | 0 | 181.871 | 181.872 | 75.14 | 22.24 | 100 | 10.34 | 1 | 425 | 0 | 0 | 0 | 0 | 0 | 0 | 12.084 | 7.91 | 6.743 | 0 | 0 | 0 | 2 | 3 | 0
2021-03-13 22:00 | 0 | 486.6 | 486 | 1 | 1.8 | 25.04 | 100 | 100 | 0 | 0 | 0 | 0.521 | 0 | 41.034 | 0 | 41.034 | 41.034 | 41.034 | 68.371 | 166.795 | 167.001 | 0 | 0 | 0 | 0 | 0 | 0 | -0.001 | 0 | 24.57 | 0 | 0 | 2.85 | 1 | 425 | 0 | 0 | 0 | 0 | 0 | 0 | 12.512 | 8.003 | 6.822 | 0 | 0 | 0 | 2 | 2 | 0
2021-03-13 23:00 | 0 | 0 | 0 | 1 | 2.2 | 24.16 | 100 | 100 | 0 | 0 | 0 | 0 | 0 | 0 | 0 | 0 | 0 | 0 | 0 | 0 | 0 | 0 | 0 | 0 | 0 | 0 | 0 | -0.001 | 0 | 0 | 0 | 0 | 1.04 | 1 | 376.56 | 0 | 0 | 0 | 0 | -25.365 | 0 | 11.125 | 7.687 | 6.553 | 0 | 0 | 0 | 2 | 2 | 0
2021-03-14 | 0 | 0 | 0 | 0 | 2.1 | 23.56 | 100 | 100 | 0 | 0 | 0 | 0 | 0 | 0 | 0 | 0 | 0 | 0 | 0 | 0 | 0 | 0 | 0 | 0 | 0 | 0 | 0 | -0.001 | 0 | 0 | 0 | 0 | 0 | 0 | 337.69 | 0 | 0 | 0 | 0 | -20.357 | 0 | 7.763 | 6.798 | 5.795 | 0 | 0 | 0 | 1 | 1 | 0
2021-03-14 01:00 | 0 | 0 | 0 | 0 | 2.1 | 23.19 | 100 | 100 | 0 | 0 | 0 | 0 | 0 | 0 | 0 | 0 | 0 | 0 | 0 | 0 | 0 | 0 | 0 | 0 | 0 | 0 | 0 | -0.001 | 0 | 0 | 0 | 0 | 0 | 0 | 305.42 | 0 | 0 | 0 | 0 | -16.903 | 0 | 5.651 | 6.074 | 5.178 | 0 | 0 | 0 | 1 | 1 | 0
2021-03-14 02:00 | 0 | 0 | 0 | 0 | 2.4 | 21.38 | 100 | 100 | 0 | 0 | 0 | 0 | 0 | 0 | 0 | 0 | 0 | 0 | 0 | 0 | 0 | 0 | 0 | 0 | 0 | 0 | 0 | -0.001 | 0 | 0 | 0 | 0 | 0 | 0 | 277.72 | 0 | 0 | 0 | 0 | -14.505 | 0 | 4.324 | 5.496 | 4.685 | 0 | 0 | 0 | 1 | 1 | 0
2021-03-14 03:00 | 0 | 0 | 0 | 0 | 2.4 | 20.42 | 100 | 100 | 0 | 0 | 0 | 0 | 0 | 0 | 0 | 0 | 0 | 0 | 0 | 0 | 0 | 0 | 0 | 0 | 0 | 0 | 0 | -0.001 | 0 | 0 | 0 | 0 | 0 | 0 | 260 | 0 | 0 | 0 | 0 | -6.46 | 0 | 3.388 | 4.986 | 4.25 | 0 | 0 | 6.165 | 1 | 1 | 0
2021-03-14 04:00 | 0 | 0 | 0 | 0 | 2.5 | 20.26 | 100 | 100 | 0 | 0 | 0 | 0 | 0 | 0 | 0 | 0 | 0 | 0 | 0 | 0 | 0 | 0 | 0 | 0 | 0 | 0 | 0 | -0.001 | 0 | 0 | 0 | 0 | 0 | 0 | 260 | 0 | 0 | 0 | 0 | 0 | 0 | 3.09 | 4.797 | 4.089 | 0 | 0 | 11.976 | 1 | 1 | 0
2021-03-14 05:00 | 0 | 0 | 0 | 0 | 2.4 | 19.9 | 100 | 100 | 0 | 0 | 0 | 0 | 0 | 0 | 0 | 0 | 0 | 0 | 0 | 0 | 0 | 0 | 0 | 0 | 0 | 0 | 0 | -0.001 | 0 | 0 | 0 | 0 | 0 | 0 | 260 | 0 | 0 | 0 | 0 | 0 | 0 | 3.101 | 4.804 | 4.095 | 0 | 0 | 12 | 1 | 1 | 0
2021-03-14 06:00 | 0 | 0 | 0 | 0 | 2.3 | 19.22 | 100 | 100 | 0 | 0 | 0 | 0 | 0 | 0 | 0 | 0 | 0 | 0 | 0 | 0 | 0 | 0 | 0 | 0 | 0 | 0 | 0 | -0.001 | 0 | 0 | 0 | 0 | 0 | 0 | 260 | 0 | 0 | 0 | 0 | 0 | 0 | 3.121 | 4.818 | 4.107 | 0 | 0 | 12.046 | 1 | 1 | 0
2021-03-14 07:00 | 0 | 0 | 0 | 0 | 2.1 | 19.29 | 100 | 100 | 0 | 0 | 0 | 0 | 0 | 0 | 0 | 0 | 0 | 0 | 0 | 0 | 0 | 0 | 0 | 0 | 0 | 0 | 0 | -0.001 | 0 | 0 | 0 | 0 | 0 | 0 | 260 | 0 | 0 | 0 | 0 | 0 | 0 | 3.119 | 4.816 | 4.106 | 0 | 0 | 12.041 | 1 | 1 | 0
2021-03-14 08:00 | 0 | 0 | 0 | 0 | 2 | 18.51 | 100 | 100 | 0 | 0 | 0 | 0 | 0 | 0 | 0 | 0 | 0 | 0 | 0 | 0 | 0 | 0 | 0 | 0 | 0 | 0 | 0 | -0.001 | 0 | 0 | 0 | 0 | 0 | 0 | 260 | 0 | 0 | 0 | 0 | 0 | 0 | 3.143 | 4.832 | 4.119 | 0 | 0 | 12.094 | 1 | 1 | 0
2021-03-14 09:00 | 0 | 0 | 0 | 0 | 2 | 18.17 | 100 | 100 | 0 | 0 | 0 | 0 | 0 | 0 | 0 | 0 | 0 | 0 | 0 | 0 | 0 | 0 | 0 | 0 | 0 | 0 | 0 | -0.001 | 0 | 0 | 0 | 0 | 0 | 0 | 260 | 0 | 0 | 0 | 0 | 0 | 0 | 3.153 | 4.839 | 4.125 | 0 | 0 | 12.117 | 1 | 1 | 0
2021-03-14 10:00 | 0 | 0 | 0 | 0 | 1.8 | 21.14 | 100 | 100 | 0 | 0 | 0 | 0 | 0 | 0 | 0 | 0 | 0 | 0 | 0 | 0 | 0 | 0 | 0 | 0 | 0 | 0 | 0 | -0.001 | 0 | 0 | 0 | 0 | 0 | 0 | 260 | 0 | 0 | 0 | 0 | 0 | 0 | 3.064 | 4.779 | 4.074 | 0 | 0 | 11.917 | 1 | 1 | 0
2021-03-14 11:00 | 0 | 356.6 | 356.6 | 1 | 2.3 | 22.35 | 100 | 100 | 0 | 0 | 0 | 0.521 | 0 | 0 | 0 | 0 | 0 | 0 | 27.857 | 122.384 | 122.385 | 0 | 0 | 0 | 0 | 0 | 0 | -0.001 | 0 | 0 | 0 | 0 | 0.27 | 1 | 289.31 | 0 | 0 | 0 | 0 | 15.347 | 0 | 3.335 | 4.952 | 4.222 | 0 | 0 | 0 | 2 | 2 | 0
2021-03-14 12:00 | 0 | 537.3 | 532.13 | 1 | 1.6 | 23.21 | 100 | 100 | 0 | 0 | 0 | 0.521 | 0 | 41.072 | 0 | 41.072 | 41.072 | 41.072 | 132.736 | 182.627 | 184.401 | 0 | 0 | 0 | 0 | 0 | 0 | -0.001 | 0 | 22.27 | 0 | 0 | 7.96 | 1 | 425 | 0 | 0 | 0 | 0 | 71.061 | 0 | 8.039 | 6.782 | 5.782 | 0 | 0 | 0 | 1 | 1 | 0
2021-03-14 13:00 | 0 | 604.4 | 583.62 | 1 | 1.1 | 24.11 | 100 | 100 | 43.854 | 43.853 | 2.667 | 1.549 | 48.07 | 0 | 0 | 147.138 | 147.138 | 147.138 | 174.596 | 200.297 | 207.43 | 0 | 0 | 0 | 0 | 0 | 0 | 147.137 | 147.138 | 70.93 | 21.14 | 100 | 15.07 | 0.99 | 425 | 0 | 0 | 0 | 0 | 0 | 0 | 12.599 | 8.021 | 6.838 | 0 | 0 | 0 | 2 | 2 | 0
2021-03-14 14:00 | 0 | 762.8 | 711.31 | 1 | 0.6 | 27.82 | 100 | 100 | 55.462 | 55.461 | 4.807 | 2.229 | 62.497 | 0 | 0 | 183.982 | 183.982 | 183.982 | 210.959 | 244.12 | 261.793 | 0 | 0 | 0 | 0 | 0 | 0 | 183.981 | 183.982 | 70.28 | 21.19 | 100 | 21.17 | 0.98 | 425 | 0 | 0 | 0 | 0 | 0 | 0 | 12.255 | 7.947 | 6.775 | 0 | 0 | 0 | 2 | 2 | 0
2021-03-14 15:00 | 0 | 869.3 | 782.69 | 1 | 0.4 | 28.52 | 100 | 100 | 62.376 | 62.375 | 5.539 | 2.643 | 70.558 | 0 | 0 | 203.192 | 203.192 | 203.192 | 230.079 | 268.621 | 298.344 | 0 | 0 | 0 | 0 | 0 | 0 | 203.191 | 203.192 | 68.11 | 20.91 | 100 | 25.79 | 0.97 | 425 | 0 | 0 | 0 | 0 | 0 | 0 | 12.191 | 7.933 | 6.763 | 0 | 0 | 0 | 2 | 3 | 0
2021-03-14 16:00 | 0 | 851.1 | 748.15 | 1 | 1.5 | 28.61 | 100 | 100 | 57.854 | 57.854 | 5.362 | 2.39 | 65.606 | 0 | 0 | 191.668 | 191.668 | 191.668 | 218.543 | 256.765 | 292.098 | 0 | 0 | 0 | 0 | 0 | 0 | 191.667 | 191.668 | 65.62 | 19.81 | 100 | 28.47 | 0.97 | 425 | 0 | 0 | 0 | 0 | 0 | 0 | 12.183 | 7.931 | 6.761 | 0 | 0 | 0 | 2 | 3 | 0
2021-03-14 17:00 | 0 | 635.2 | 556.1 | 1 | 2 | 28.57 | 100 | 100 | 37.726 | 37.725 | 4.337 | 1.364 | 43.427 | 0 | 0 | 135.387 | 135.387 | 135.387 | 162.267 | 190.854 | 218.001 | 0 | 0 | 0 | 0 | 0 | 0 | 135.386 | 135.387 | 62.1 | 17.31 | 100 | 28.9 | 0.97 | 425 | 0 | 0 | 0 | 0 | 0 | 0 | 12.186 | 7.932 | 6.762 | 0 | 0 | 0 | 2 | 2 | 0
2021-03-14 18:00 | 0 | 482 | 429.41 | 1 | 2.8 | 28.54 | 100 | 100 | 26.293 | 26.293 | 3.162 | 0.889 | 30.344 | 0 | 0 | 98.996 | 98.996 | 98.996 | 125.88 | 147.373 | 165.422 | 0 | 0 | 0 | 0 | 0 | 0 | 98.995 | 98.996 | 59.84 | 15.89 | 100 | 27.02 | 0.97 | 425 | 0 | 0 | 0 | 0 | 0 | 0 | 12.189 | 7.933 | 6.762 | 0 | 0 | 0 | 2 | 2 | 0
2021-03-14 19:00 | 0 | 221.3 | 203.62 | 1 | 3.4 | 28.56 | 100 | 100 | 0 | 0 | 0 | 0.521 | 0 | 33.307 | 0 | 33.307 | 33.307 | 33.307 | 60.189 | 69.883 | 75.95 | 0 | 0 | 0 | 0 | 0 | 0 | -0.001 | 0 | 43.85 | 0 | 0 | 23.06 | 0.98 | 425 | 0 | 0 | 0 | 0 | 0 | 0 | 12.187 | 7.932 | 6.762 | 0 | 0 | 0 | 2 | 2 | 0
2021-03-14 20:00 | 0 | 342.9 | 327.13 | 1 | 3.8 | 27.42 | 100 | 100 | 0 | 0 | 0 | 0.521 | 0 | 70.538 | 0 | 70.538 | 70.538 | 70.538 | 97.566 | 112.271 | 117.683 | 0 | 0 | 0 | 0 | 0 | 0 | -0.001 | 0 | 59.94 | 0 | 0 | 17.44 | 0.99 | 425 | 0 | 0 | 0 | 0 | 0 | 0 | 12.292 | 7.955 | 6.782 | 0 | 0 | 0 | 1 | 1 | 0
2021-03-14 21:00 | 0 | 172.1 | 169.13 | 1 | 3.4 | 27.03 | 100 | 100 | 0 | 0 | 0 | 0.521 | 0 | 23.758 | 0 | 23.758 | 23.758 | 23.758 | 50.837 | 58.046 | 59.065 | 0 | 0 | 0 | 0 | 0 | 0 | -0.001 | 0 | 40.22 | 0 | 0 | 10.66 | 1 | 425 | 0 | 0 | 0 | 0 | 0 | 0 | 12.328 | 7.963 | 6.788 | 0 | 0 | 0 | 1 | 1 | 0
2021-03-14 22:00 | 0 | 201.2 | 200.9 | 1 | 3.1 | 23.53 | 100 | 100 | 0 | 0 | 0 | 0.521 | 0 | 0.016 | 0 | 0.016 | 0.016 | 0.016 | 27.55 | 68.948 | 69.052 | 0 | 0 | 0 | 0 | 0 | 0 | -0.001 | 0 | 0.02 | 0 | 0 | 3.15 | 1 | 425 | 0 | 0 | 0 | 0 | 0 | 0 | 12.653 | 8.033 | 6.848 | 0 | 0 | 0 | 1 | 1 | 0
2021-03-14 23:00 | 0 | 0 | 0 | 1 | 2.7 | 23.12 | 100 | 100 | 0 | 0 | 0 | 0 | 0 | 0 | 0 | 0 | 0 | 0 | 0 | 0 | 0 | 0 | 0 | 0 | 0 | 0 | 0 | -0.001 | 0 | 0 | 0 | 0 | 0.74 | 1 | 376.34 | 0 | 0 | 0 | 0 | -25.484 | 0 | 11.207 | 7.707 | 6.57 | 0 | 0 | 0 | 2 | 2 | 0
2021-03-15 | 0 | 0 | 0 | 0 | 2.4 | 22.71 | 100 | 100 | 0 | 0 | 0 | 0 | 0 | 0 | 0 | 0 | 0 | 0 | 0 | 0 | 0 | 0 | 0 | 0 | 0 | 0 | 0 | -0.001 | 0 | 0 | 0 | 0 | 0 | 0 | 337.35 | 0 | 0 | 0 | 0 | -20.417 | 0 | 7.802 | 6.81 | 5.805 | 0 | 0 | 0 | 1 | 1 | 0
2021-03-15 01:00 | 0 | 0 | 0 | 0 | 2.3 | 22.86 | 100 | 100 | 0 | 0 | 0 | 0 | 0 | 0 | 0 | 0 | 0 | 0 | 0 | 0 | 0 | 0 | 0 | 0 | 0 | 0 | 0 | -0.001 | 0 | 0 | 0 | 0 | 0 | 0 | 305.08 | 0 | 0 | 0 | 0 | -16.902 | 0 | 5.65 | 6.074 | 5.178 | 0 | 0 | 0 | 1 | 1 | 0
2021-03-15 02:00 | 0 | 0 | 0 | 0 | 2.6 | 22.38 | 100 | 100 | 0 | 0 | 0 | 0 | 0 | 0 | 0 | 0 | 0 | 0 | 0 | 0 | 0 | 0 | 0 | 0 | 0 | 0 | 0 | -0.001 | 0 | 0 | 0 | 0 | 0 | 0 | 277.57 | 0 | 0 | 0 | 0 | -14.406 | 0 | 4.272 | 5.471 | 4.664 | 0 | 0 | 0 | 1 | 1 | 0
2021-03-15 03:00 | 0 | 0 | 0 | 0 | 3 | 22.08 | 100 | 100 | 0 | 0 | 0 | 0 | 0 | 0 | 0 | 0 | 0 | 0 | 0 | 0 | 0 | 0 | 0 | 0 | 0 | 0 | 0 | -0.001 | 0 | 0 | 0 | 0 | 0 | 0 | 260 | 0 | 0 | 0 | 0 | -6.397 | 0 | 3.332 | 4.951 | 4.221 | 0 | 0 | 6.107 | 1 | 1 | 0
2021-03-15 04:00 | 0 | 0 | 0 | 0 | 3.4 | 22.01 | 100 | 100 | 0 | 0 | 0 | 0 | 0 | 0 | 0 | 0 | 0 | 0 | 0 | 0 | 0 | 0 | 0 | 0 | 0 | 0 | 0 | -0.001 | 0 | 0 | 0 | 0 | 0 | 0 | 260 | 0 | 0 | 0 | 0 | 0 | 0 | 3.038 | 4.762 | 4.059 | 0 | 0 | 11.86 | 1 | 1 | 0
2021-03-15 05:00 | 0 | 0 | 0 | 0 | 3.5 | 21.38 | 100 | 100 | 0 | 0 | 0 | 0 | 0 | 0 | 0 | 0 | 0 | 0 | 0 | 0 | 0 | 0 | 0 | 0 | 0 | 0 | 0 | -0.001 | 0 | 0 | 0 | 0 | 0 | 0 | 260 | 0 | 0 | 0 | 0 | 0 | 0 | 3.057 | 4.774 | 4.07 | 0 | 0 | 11.901 | 1 | 1 | 0
2021-03-15 06:00 | 0 | 0 | 0 | 0 | 3.4 | 21.13 | 100 | 100 | 0 | 0 | 0 | 0 | 0 | 0 | 0 | 0 | 0 | 0 | 0 | 0 | 0 | 0 | 0 | 0 | 0 | 0 | 0 | -0.001 | 0 | 0 | 0 | 0 | 0 | 0 | 260 | 0 | 0 | 0 | 0 | 0 | 0 | 3.064 | 4.779 | 4.074 | 0 | 0 | 11.918 | 1 | 1 | 0
2021-03-15 07:00 | 0 | 0 | 0 | 0 | 3.1 | 21.32 | 100 | 100 | 0 | 0 | 0 | 0 | 0 | 0 | 0 | 0 | 0 | 0 | 0 | 0 | 0 | 0 | 0 | 0 | 0 | 0 | 0 | -0.001 | 0 | 0 | 0 | 0 | 0 | 0 | 260 | 0 | 0 | 0 | 0 | 0 | 0 | 3.059 | 4.776 | 4.071 | 0 | 0 | 11.905 | 1 | 1 | 0
2021-03-15 08:00 | 0 | 0 | 0 | 0 | 3 | 21.24 | 100 | 100 | 0 | 0 | 0 | 0 | 0 | 0 | 0 | 0 | 0 | 0 | 0 | 0 | 0 | 0 | 0 | 0 | 0 | 0 | 0 | -0.001 | 0 | 0 | 0 | 0 | 0 | 0 | 260 | 0 | 0 | 0 | 0 | 0 | 0 | 3.061 | 4.777 | 4.073 | 0 | 0 | 11.911 | 1 | 1 | 0
2021-03-15 09:00 | 0 | 0 | 0 | 0 | 2.7 | 21.13 | 100 | 100 | 0 | 0 | 0 | 0 | 0 | 0 | 0 | 0 | 0 | 0 | 0 | 0 | 0 | 0 | 0 | 0 | 0 | 0 | 0 | -0.001 | 0 | 0 | 0 | 0 | 0 | 0 | 260 | 0 | 0 | 0 | 0 | 0 | 0 | 3.064 | 4.779 | 4.074 | 0 | 0 | 11.918 | 1 | 1 | 0
2021-03-15 10:00 | 0 | 0 | 0 | 0 | 2.8 | 22.4 | 100 | 100 | 0 | 0 | 0 | 0 | 0 | 0 | 0 | 0 | 0 | 0 | 0 | 0 | 0 | 0 | 0 | 0 | 0 | 0 | 0 | -0.001 | 0 | 0 | 0 | 0 | 0 | 0 | 260 | 0 | 0 | 0 | 0 | 0 | 0 | 3.027 | 4.754 | 4.053 | 0 | 0 | 11.834 | 1 | 1 | 0
2021-03-15 11:00 | 0 | 74.9 | 74.9 | 1 | 2.7 | 22.29 | 100 | 100 | 0 | 0 | 0 | 0.521 | 0 | 0 | 0 | 0 | 0 | 0 | 5.702 | 25.704 | 25.706 | 0 | 0 | 0 | 0 | 0 | 0 | -0.001 | 0 | 0 | 0 | 0 | 0.64 | 1 | 260 | 0 | 0 | 0 | 0 | 0 | 0 | 3.03 | 4.756 | 4.055 | 0 | 0 | 6.139 | 2 | 2 | 0
2021-03-15 12:00 | 0 | 45.4 | 44.92 | 1 | 2.8 | 22.07 | 100 | 100 | 0 | 0 | 0 | 0.521 | 0 | 0 | 0 | 0 | 0 | 0 | 11.122 | 15.417 | 15.581 | 0 | 0 | 0 | 0 | 0 | 0 | -0.001 | 0 | 0 | 0 | 0 | 8.33 | 1 | 260 | 0 | 0 | 0 | 0 | 0 | 0 | 3.037 | 4.761 | 4.058 | 0 | 0 | 0.734 | 1 | 1 | 0
2021-03-15 13:00 | 0 | 115.1 | 110.94 | 1 | 2 | 22.09 | 100 | 100 | 0 | 0 | 0 | 0.521 | 0 | 0 | 0 | 0 | 0 | 0 | 33.173 | 38.074 | 39.502 | 0 | 0 | 0 | 0 | 0 | 0 | -0.001 | 0 | 0 | 0 | 0 | 15.45 | 0.99 | 298.98 | 0 | 0 | 0 | 0 | 20.414 | 0 | 3.454 | 5.023 | 4.282 | 0 | 0 | 0 | 1 | 1 | 0
2021-03-15 14:00 | 0 | 313.1 | 291.18 | 1 | 1.4 | 25.58 | 100 | 100 | 0 | 0 | 0 | 0.521 | 0 | 2.03 | 0 | 2.03 | 2.03 | 2.03 | 86.301 | 99.933 | 107.456 | 0 | 0 | 0 | 0 | 0 | 0 | -0.001 | 0 | 1.89 | 0 | 0 | 21.57 | 0.98 | 425 | 0 | 0 | 0 | 0 | 65.994 | 0 | 6.509 | 6.352 | 5.415 | 0 | 0 | 0 | 1 | 1 | 0
2021-03-15 15:00 | 0 | 307.3 | 275.75 | 1 | 1.4 | 26.24 | 100 | 100 | 0 | 0 | 0 | 0.521 | 0 | 53.805 | 0 | 53.805 | 53.805 | 53.805 | 80.986 | 94.636 | 105.465 | 0 | 0 | 0 | 0 | 0 | 0 | -0.001 | 0 | 51.02 | 0 | 0 | 26.19 | 0.97 | 425 | 0 | 0 | 0 | 0 | 0 | 0 | 12.401 | 7.979 | 6.802 | 0 | 0 | 0 | 1 | 1 | 0
2021-03-15 16:00 | 0 | 438.3 | 383.82 | 1 | 1.9 | 26.63 | 100 | 100 | 22.518 | 22.517 | 2.25 | 0.744 | 25.512 | 0 | 0 | 84.872 | 84.872 | 84.872 | 112.003 | 131.726 | 150.425 | 0 | 0 | 0 | 0 | 0 | 0 | 84.871 | 84.872 | 56.42 | 14.97 | 100 | 28.87 | 0.97 | 425 | 0 | 0 | 0 | 0 | 0 | 0 | 12.365 | 7.971 | 6.795 | 0 | 0 | 0 | 2 | 2 | 0
2021-03-15 17:00 | 0 | 333.4 | 290.78 | 1 | 2.2 | 29.02 | 100 | 100 | 0 | 0 | 0 | 0.521 | 0 | 57.939 | 0 | 57.939 | 57.939 | 57.939 | 84.761 | 99.795 | 114.423 | 0 | 0 | 0 | 0 | 0 | 0 | -0.001 | 0 | 50.64 | 0 | 0 | 29.29 | 0.97 | 425 | 0 | 0 | 0 | 0 | 0 | 0 | 12.145 | 7.923 | 6.754 | 0 | 0 | 0 | 2 | 2 | 0
2021-03-15 18:00 | 0 | 305.3 | 271.08 | 1 | 2.3 | 29.16 | 100 | 100 | 0 | 0 | 0 | 0.521 | 0 | 52.592 | 0 | 52.592 | 52.592 | 52.592 | 79.397 | 93.035 | 104.779 | 0 | 0 | 0 | 0 | 0 | 0 | -0.001 | 0 | 50.19 | 0 | 0 | 27.39 | 0.97 | 425 | 0 | 0 | 0 | 0 | 0 | 0 | 12.132 | 7.92 | 6.752 | 0 | 0 | 0 | 1 | 1 | 0
2021-03-15 19:00 | 0 | 679.5 | 623.58 | 1 | 2.4 | 29.51 | 100 | 100 | 45.315 | 45.315 | 4.556 | 1.724 | 51.595 | 0 | 0 | 157.443 | 157.443 | 157.443 | 184.203 | 214.013 | 233.204 | 0 | 0 | 0 | 0 | 0 | 0 | 157.442 | 157.443 | 67.51 | 19.43 | 100 | 23.41 | 0.98 | 425 | 0 | 0 | 0 | 0 | 0 | 0 | 12.101 | 7.913 | 6.746 | 0 | 0 | 0 | 2 | 2 | 0
2021-03-15 20:00 | 0 | 716.6 | 682.4 | 1 | 2.6 | 29.28 | 100 | 100 | 52.126 | 52.126 | 5.02 | 2.081 | 59.228 | 0 | 0 | 176.645 | 176.645 | 176.645 | 203.434 | 234.199 | 245.937 | 0 | 0 | 0 | 0 | 0 | 0 | 176.644 | 176.645 | 71.83 | 21.19 | 100 | 17.77 | 0.99 | 425 | 0 | 0 | 0 | 0 | 0 | 0 | 12.121 | 7.918 | 6.75 | 0 | 0 | 0 | 2 | 2 | 0
2021-03-15 21:00 | 0 | 531.3 | 521.59 | 1 | 2.5 | 29.06 | 100 | 100 | 35.788 | 35.788 | 4.334 | 1.283 | 41.405 | 0 | 0 | 129.917 | 129.917 | 129.917 | 156.734 | 179.011 | 182.342 | 0 | 0 | 0 | 0 | 0 | 0 | 129.916 | 129.917 | 71.25 | 19.63 | 100 | 10.97 | 1 | 425 | 0 | 0 | 0 | 0 | 0 | 0 | 12.142 | 7.922 | 6.754 | 0 | 0 | 0 | 2 | 2 | 0
2021-03-15 22:00 | 0 | 432.5 | 431.72 | 1 | 1.5 | 24.99 | 100 | 100 | 0 | 0 | 0 | 0.521 | 0 | 30.32 | 0 | 30.32 | 30.32 | 30.32 | 57.664 | 148.165 | 148.434 | 0 | 0 | 0 | 0 | 0 | 0 | -0.001 | 0 | 20.43 | 0 | 0 | 3.45 | 1 | 425 | 0 | 0 | 0 | 0 | 0 | 0 | 12.517 | 8.004 | 6.823 | 0 | 0 | 0 | 2 | 2 | 0
2021-03-15 23:00 | 0 | 0 | 0 | 1 | 2 | 24.18 | 100 | 100 | 0 | 0 | 0 | 0 | 0 | 0 | 0 | 0 | 0 | 0 | 0 | 0 | 0 | 0 | 0 | 0 | 0 | 0 | 0 | -0.001 | 0 | 0 | 0 | 0 | 0.44 | 1 | 376.57 | 0 | 0 | 0 | 0 | -25.363 | 0 | 11.123 | 7.687 | 6.553 | 0 | 0 | 0 | 2 | 2 | 0
2021-03-16 | 0 | 0 | 0 | 0 | 1.7 | 24.26 | 100 | 100 | 0 | 0 | 0 | 0 | 0 | 0 | 0 | 0 | 0 | 0 | 0 | 0 | 0 | 0 | 0 | 0 | 0 | 0 | 0 | -0.001 | 0 | 0 | 0 | 0 | 0 | 0 | 337.82 | 0 | 0 | 0 | 0 | -20.29 | 0 | 7.721 | 6.785 | 5.784 | 0 | 0 | 0 | 1 | 1 | 0
2021-03-16 01:00 | 0 | 0 | 0 | 0 | 1.8 | 24.06 | 100 | 100 | 0 | 0 | 0 | 0 | 0 | 0 | 0 | 0 | 0 | 0 | 0 | 0 | 0 | 0 | 0 | 0 | 0 | 0 | 0 | -0.001 | 0 | 0 | 0 | 0 | 0 | 0 | 305.67 | 0 | 0 | 0 | 0 | -16.841 | 0 | 5.615 | 6.06 | 5.166 | 0 | 0 | 0 | 1 | 1 | 0
2021-03-16 02:00 | 0 | 0 | 0 | 0 | 1.8 | 23.07 | 100 | 100 | 0 | 0 | 0 | 0 | 0 | 0 | 0 | 0 | 0 | 0 | 0 | 0 | 0 | 0 | 0 | 0 | 0 | 0 | 0 | -0.001 | 0 | 0 | 0 | 0 | 0 | 0 | 278.17 | 0 | 0 | 0 | 0 | -14.399 | 0 | 4.268 | 5.469 | 4.662 | 0 | 0 | 0 | 1 | 1 | 0
2021-03-16 03:00 | 0 | 0 | 0 | 0 | 2 | 22.79 | 100 | 100 | 0 | 0 | 0 | 0 | 0 | 0 | 0 | 0 | 0 | 0 | 0 | 0 | 0 | 0 | 0 | 0 | 0 | 0 | 0 | -0.001 | 0 | 0 | 0 | 0 | 0 | 0 | 260 | 0 | 0 | 0 | 0 | -6.393 | 0 | 3.329 | 4.949 | 4.219 | 0 | 0 | 6.104 | 1 | 1 | 0
2021-03-16 04:00 | 0 | 0 | 0 | 0 | 2.2 | 22.76 | 100 | 100 | 0 | 0 | 0 | 0 | 0 | 0 | 0 | 0 | 0 | 0 | 0 | 0 | 0 | 0 | 0 | 0 | 0 | 0 | 0 | -0.001 | 0 | 0 | 0 | 0 | 0 | 0 | 260 | 0 | 0 | 0 | 0 | 0 | 0 | 3.016 | 4.747 | 4.047 | 0 | 0 | 11.81 | 1 | 1 | 0
2021-03-16 05:00 | 0 | 0 | 0 | 0 | 2.3 | 21.81 | 100 | 100 | 0 | 0 | 0 | 0 | 0 | 0 | 0 | 0 | 0 | 0 | 0 | 0 | 0 | 0 | 0 | 0 | 0 | 0 | 0 | -0.001 | 0 | 0 | 0 | 0 | 0 | 0 | 260 | 0 | 0 | 0 | 0 | 0 | 0 | 3.044 | 4.766 | 4.063 | 0 | 0 | 11.873 | 1 | 1 | 0
2021-03-16 06:00 | 0 | 0 | 0 | 0 | 2.4 | 21.65 | 100 | 100 | 0 | 0 | 0 | 0 | 0 | 0 | 0 | 0 | 0 | 0 | 0 | 0 | 0 | 0 | 0 | 0 | 0 | 0 | 0 | -0.001 | 0 | 0 | 0 | 0 | 0 | 0 | 260 | 0 | 0 | 0 | 0 | 0 | 0 | 3.049 | 4.769 | 4.066 | 0 | 0 | 11.883 | 1 | 1 | 0
2021-03-16 07:00 | 0 | 0 | 0 | 0 | 2.5 | 21.5 | 100 | 100 | 0 | 0 | 0 | 0 | 0 | 0 | 0 | 0 | 0 | 0 | 0 | 0 | 0 | 0 | 0 | 0 | 0 | 0 | 0 | -0.001 | 0 | 0 | 0 | 0 | 0 | 0 | 260 | 0 | 0 | 0 | 0 | 0 | 0 | 3.053 | 4.772 | 4.068 | 0 | 0 | 11.893 | 1 | 1 | 0
2021-03-16 08:00 | 0 | 0 | 0 | 0 | 2.5 | 20.85 | 100 | 100 | 0 | 0 | 0 | 0 | 0 | 0 | 0 | 0 | 0 | 0 | 0 | 0 | 0 | 0 | 0 | 0 | 0 | 0 | 0 | -0.001 | 0 | 0 | 0 | 0 | 0 | 0 | 260 | 0 | 0 | 0 | 0 | 0 | 0 | 3.073 | 4.785 | 4.079 | 0 | 0 | 11.937 | 1 | 1 | 0
2021-03-16 09:00 | 0 | 0 | 0 | 0 | 2.5 | 20.72 | 100 | 100 | 0 | 0 | 0 | 0 | 0 | 0 | 0 | 0 | 0 | 0 | 0 | 0 | 0 | 0 | 0 | 0 | 0 | 0 | 0 | -0.001 | 0 | 0 | 0 | 0 | 0 | 0 | 260 | 0 | 0 | 0 | 0 | 0 | 0 | 3.076 | 4.788 | 4.081 | 0 | 0 | 11.946 | 1 | 1 | 0
2021-03-16 10:00 | 0 | 0 | 0 | 0 | 2.6 | 22.67 | 100 | 100 | 0 | 0 | 0 | 0 | 0 | 0 | 0 | 0 | 0 | 0 | 0 | 0 | 0 | 0 | 0 | 0 | 0 | 0 | 0 | -0.001 | 0 | 0 | 0 | 0 | 0 | 0 | 260 | 0 | 0 | 0 | 0 | 0 | 0 | 3.019 | 4.749 | 4.048 | 0 | 0 | 11.816 | 1 | 1 | 0
2021-03-16 11:00 | 0 | 369.2 | 369.14 | 1 | 3 | 22.69 | 100 | 100 | 0 | 0 | 0 | 0.521 | 0 | 0 | 0 | 0 | 0 | 0 | 27.378 | 126.69 | 126.709 | 0 | 0 | 0 | 0 | 0 | 0 | -0.001 | 0 | 0 | 0 | 0 | 1.01 | 1 | 288.47 | 0 | 0 | 0 | 0 | 14.912 | 0 | 3.315 | 4.94 | 4.211 | 0 | 0 | 0 | 2 | 2 | 0
2021-03-16 12:00 | 0 | 609.5 | 602.47 | 1 | 2.7 | 23.39 | 100 | 100 | 0 | 0 | 0 | 0.521 | 0 | 54.969 | 0 | 54.969 | 54.969 | 54.969 | 148.046 | 206.769 | 209.18 | 0 | 0 | 0 | 0 | 0 | 0 | -0.001 | 0 | 26.28 | 0 | 0 | 8.71 | 1 | 425 | 0 | 0 | 0 | 0 | 71.497 | 0 | 8.705 | 6.951 | 5.925 | 0 | 0 | 0 | 1 | 1 | 0
2021-03-16 13:00 | 0 | 757.8 | 729.03 | 1 | 2.2 | 23.83 | 100 | 100 | 59.117 | 59.117 | 4.136 | 2.363 | 65.615 | 0 | 0 | 190.392 | 190.392 | 190.392 | 217.886 | 250.204 | 260.077 | 0 | 0 | 0 | 0 | 0 | 0 | 190.391 | 190.392 | 73.21 | 22.73 | 100 | 15.84 | 0.99 | 425 | 0 | 0 | 0 | 0 | 0 | 0 | 12.625 | 8.027 | 6.843 | 0 | 0 | 0 | 2 | 2 | 0
2021-03-16 14:00 | 0 | 835.5 | 774.88 | 1 | 1.9 | 29.18 | 100 | 100 | 61.875 | 61.874 | 5.721 | 2.632 | 70.228 | 0 | 0 | 202.703 | 202.703 | 202.703 | 229.505 | 265.94 | 286.744 | 0 | 0 | 0 | 0 | 0 | 0 | 202.702 | 202.703 | 70.69 | 21.58 | 100 | 21.96 | 0.98 | 425 | 0 | 0 | 0 | 0 | 0 | 0 | 12.131 | 7.92 | 6.752 | 0 | 0 | 0 | 2 | 3 | 0
2021-03-16 15:00 | 0 | 877.9 | 785.03 | 1 | 1.6 | 29.97 | 100 | 100 | 61.9 | 61.9 | 5.941 | 2.654 | 70.495 | 0 | 0 | 203.654 | 203.654 | 203.654 | 230.355 | 269.423 | 301.295 | 0 | 0 | 0 | 0 | 0 | 0 | 203.653 | 203.654 | 67.59 | 20.54 | 100 | 26.59 | 0.97 | 425 | 0 | 0 | 0 | 0 | 0 | 0 | 12.059 | 7.904 | 6.738 | 0 | 0 | 0 | 2 | 3 | 0
2021-03-16 16:00 | 0 | 897.6 | 782.98 | 1 | 1.5 | 30.32 | 100 | 100 | 60.926 | 60.926 | 6.014 | 2.607 | 69.547 | 0 | 0 | 201.589 | 201.589 | 201.589 | 228.245 | 268.717 | 308.056 | 0 | 0 | 0 | 0 | 0 | 0 | 201.588 | 201.589 | 65.44 | 19.78 | 100 | 29.27 | 0.97 | 425 | 0 | 0 | 0 | 0 | 0 | 0 | 12.027 | 7.897 | 6.732 | 0 | 0 | 0 | 2 | 3 | 0
2021-03-16 17:00 | 0 | 900.5 | 782.36 | 1 | 1.6 | 32.24 | 100 | 100 | 59.995 | 59.995 | 6.533 | 2.603 | 69.131 | 0 | 0 | 201.406 | 201.406 | 201.406 | 227.818 | 268.506 | 309.052 | 0 | 0 | 0 | 0 | 0 | 0 | 201.405 | 201.406 | 65.17 | 19.41 | 100 | 29.68 | 0.97 | 425 | 0 | 0 | 0 | 0 | 0 | 0 | 11.854 | 7.859 | 6.699 | 0 | 0 | 0 | 2 | 2 | 0
2021-03-16 18:00 | 0 | 888.3 | 786.06 | 1 | 1.6 | 32.21 | 100 | 100 | 60.882 | 60.882 | 6.536 | 2.653 | 70.07 | 0 | 0 | 203.608 | 203.608 | 203.608 | 230.023 | 269.776 | 304.865 | 0 | 0 | 0 | 0 | 0 | 0 | 203.607 | 203.608 | 66.79 | 19.97 | 100 | 27.76 | 0.97 | 425 | 0 | 0 | 0 | 0 | 0 | 0 | 11.857 | 7.859 | 6.7 | 0 | 0 | 0 | 2 | 3 | 0
2021-03-16 19:00 | 0 | 853.9 | 781.54 | 1 | 1.7 | 32.21 | 100 | 100 | 61.159 | 61.159 | 6.534 | 2.668 | 70.361 | 0 | 0 | 204.292 | 204.292 | 204.292 | 230.708 | 268.226 | 293.058 | 0 | 0 | 0 | 0 | 0 | 0 | 204.291 | 204.292 | 69.71 | 20.87 | 100 | 23.76 | 0.98 | 425 | 0 | 0 | 0 | 0 | 0 | 0 | 11.857 | 7.859 | 6.7 | 0 | 0 | 0 | 2 | 3 | 0
2021-03-16 20:00 | 0 | 791 | 751.85 | 1 | 1.7 | 32.15 | 100 | 100 | 58.56 | 58.56 | 6.46 | 2.519 | 67.539 | 0 | 0 | 197.614 | 197.614 | 197.614 | 224.037 | 258.035 | 271.471 | 0 | 0 | 0 | 0 | 0 | 0 | 197.613 | 197.614 | 72.79 | 21.57 | 100 | 18.1 | 0.99 | 425 | 0 | 0 | 0 | 0 | 0 | 0 | 11.862 | 7.86 | 6.701 | 0 | 0 | 0 | 2 | 3 | 0
2021-03-16 21:00 | 0 | 673.5 | 660.49 | 1 | 1.7 | 31.75 | 100 | 100 | 49.258 | 49.258 | 5.804 | 1.99 | 57.052 | 0 | 0 | 171.939 | 171.939 | 171.939 | 198.413 | 226.68 | 231.145 | 0 | 0 | 0 | 0 | 0 | 0 | 171.938 | 171.939 | 74.39 | 21.31 | 100 | 11.28 | 0.99 | 425 | 0 | 0 | 0 | 0 | 0 | 0 | 11.898 | 7.868 | 6.708 | 0 | 0 | 0 | 2 | 3 | 0
2021-03-16 22:00 | 0 | 450.2 | 449.23 | 1 | 1.9 | 26.86 | 100 | 100 | 0 | 0 | 0 | 0.521 | 0 | 31.294 | 0 | 31.294 | 31.294 | 31.294 | 58.394 | 154.177 | 154.509 | 0 | 0 | 0 | 0 | 0 | 0 | -0.001 | 0 | 20.25 | 0 | 0 | 3.75 | 1 | 425 | 0 | 0 | 0 | 0 | 0 | 0 | 12.343 | 7.966 | 6.791 | 0 | 0 | 0 | 2 | 2 | 0
2021-03-16 23:00 | 0 | 0 | 0 | 1 | 2.2 | 26.2 | 100 | 100 | 0 | 0 | 0 | 0 | 0 | 0 | 0 | 0 | 0 | 0 | 0 | 0 | 0 | 0 | 0 | 0 | 0 | 0 | 0 | -0.001 | 0 | 0 | 0 | 0 | 0.14 | 1 | 377 | 0 | 0 | 0 | 0 | -25.135 | 0 | 10.964 | 7.65 | 6.521 | 0 | 0 | 0 | 2 | 2 | 0
2021-03-17 | 0 | 0 | 0 | 0 | 2.2 | 25.97 | 100 | 100 | 0 | 0 | 0 | 0 | 0 | 0 | 0 | 0 | 0 | 0 | 0 | 0 | 0 | 0 | 0 | 0 | 0 | 0 | 0 | -0.001 | 0 | 0 | 0 | 0 | 0 | 0 | 338.49 | 0 | 0 | 0 | 0 | -20.168 | 0 | 7.643 | 6.761 | 5.764 | 0 | 0 | 0 | 1 | 1 | 0
2021-03-17 01:00 | 0 | 0 | 0 | 0 | 2.1 | 25.91 | 100 | 100 | 0 | 0 | 0 | 0 | 0 | 0 | 0 | 0 | 0 | 0 | 0 | 0 | 0 | 0 | 0 | 0 | 0 | 0 | 0 | -0.001 | 0 | 0 | 0 | 0 | 0 | 0 | 306.52 | 0 | 0 | 0 | 0 | -16.743 | 0 | 5.558 | 6.038 | 5.147 | 0 | 0 | 0 | 1 | 1 | 0
2021-03-17 02:00 | 0 | 0 | 0 | 0 | 2 | 24.42 | 100 | 100 | 0 | 0 | 0 | 0 | 0 | 0 | 0 | 0 | 0 | 0 | 0 | 0 | 0 | 0 | 0 | 0 | 0 | 0 | 0 | -0.001 | 0 | 0 | 0 | 0 | 0 | 0 | 279.1 | 0 | 0 | 0 | 0 | -14.363 | 0 | 4.249 | 5.459 | 4.654 | 0 | 0 | 0 | 1 | 1 | 0
2021-03-17 03:00 | 0 | 0 | 0 | 0 | 2.1 | 23.77 | 100 | 100 | 0 | 0 | 0 | 0 | 0 | 0 | 0 | 0 | 0 | 0 | 0 | 0 | 0 | 0 | 0 | 0 | 0 | 0 | 0 | -0.001 | 0 | 0 | 0 | 0 | 0 | 0 | 260 | 0 | 0 | 0 | 0 | -6.391 | 0 | 3.327 | 4.948 | 4.218 | 0 | 0 | 6.102 | 1 | 1 | 0
2021-03-17 04:00 | 0 | 0 | 0 | 0 | 2.4 | 23.82 | 100 | 100 | 0 | 0 | 0 | 0 | 0 | 0 | 0 | 0 | 0 | 0 | 0 | 0 | 0 | 0 | 0 | 0 | 0 | 0 | 0 | -0.001 | 0 | 0 | 0 | 0 | 0 | 0 | 260 | 0 | 0 | 0 | 0 | 0 | 0 | 2.986 | 4.726 | 4.029 | 0 | 0 | 11.74 | 1 | 1 | 0
2021-03-17 05:00 | 0 | 0 | 0 | 0 | 2.7 | 23.35 | 100 | 100 | 0 | 0 | 0 | 0 | 0 | 0 | 0 | 0 | 0 | 0 | 0 | 0 | 0 | 0 | 0 | 0 | 0 | 0 | 0 | -0.001 | 0 | 0 | 0 | 0 | 0 | 0 | 260 | 0 | 0 | 0 | 0 | 0 | 0 | 2.999 | 4.735 | 4.037 | 0 | 0 | 11.771 | 1 | 1 | 0
2021-03-17 06:00 | 0 | 0 | 0 | 0 | 2.9 | 23.07 | 100 | 100 | 0 | 0 | 0 | 0 | 0 | 0 | 0 | 0 | 0 | 0 | 0 | 0 | 0 | 0 | 0 | 0 | 0 | 0 | 0 | -0.001 | 0 | 0 | 0 | 0 | 0 | 0 | 260 | 0 | 0 | 0 | 0 | 0 | 0 | 3.007 | 4.741 | 4.041 | 0 | 0 | 11.789 | 1 | 1 | 0
2021-03-17 07:00 | 0 | 0 | 0 | 0 | 3 | 23.17 | 100 | 100 | 0 | 0 | 0 | 0 | 0 | 0 | 0 | 0 | 0 | 0 | 0 | 0 | 0 | 0 | 0 | 0 | 0 | 0 | 0 | -0.001 | 0 | 0 | 0 | 0 | 0 | 0 | 260 | 0 | 0 | 0 | 0 | 0 | 0 | 3.004 | 4.739 | 4.04 | 0 | 0 | 11.783 | 1 | 1 | 0
2021-03-17 08:00 | 0 | 0 | 0 | 0 | 3.1 | 22.53 | 100 | 100 | 0 | 0 | 0 | 0 | 0 | 0 | 0 | 0 | 0 | 0 | 0 | 0 | 0 | 0 | 0 | 0 | 0 | 0 | 0 | -0.001 | 0 | 0 | 0 | 0 | 0 | 0 | 260 | 0 | 0 | 0 | 0 | 0 | 0 | 3.023 | 4.751 | 4.051 | 0 | 0 | 11.825 | 1 | 1 | 0
2021-03-17 09:00 | 0 | 0 | 0 | 0 | 3.1 | 22.39 | 100 | 100 | 0 | 0 | 0 | 0 | 0 | 0 | 0 | 0 | 0 | 0 | 0 | 0 | 0 | 0 | 0 | 0 | 0 | 0 | 0 | -0.001 | 0 | 0 | 0 | 0 | 0 | 0 | 260 | 0 | 0 | 0 | 0 | 0 | 0 | 3.027 | 4.754 | 4.053 | 0 | 0 | 11.834 | 1 | 1 | 0
2021-03-17 10:00 | 0 | 0 | 0 | 0 | 3 | 24.77 | 100 | 100 | 0 | 0 | 0 | 0 | 0 | 0 | 0 | 0 | 0 | 0 | 0 | 0 | 0 | 0 | 0 | 0 | 0 | 0 | 0 | -0.001 | 0 | 0 | 0 | 0 | 0 | 0 | 260 | 0 | 0 | 0 | 0 | 0 | 0 | 2.958 | 4.707 | 4.012 | 0 | 0 | 11.677 | 1 | 1 | 0
2021-03-17 11:00 | 0 | 374.8 | 374.69 | 1 | 3.4 | 25.02 | 100 | 100 | 0 | 0 | 0 | 0.521 | 0 | 0 | 0 | 0 | 0 | 0 | 27.055 | 128.594 | 128.631 | 0 | 0 | 0 | 0 | 0 | 0 | -0.001 | 0 | 0 | 0 | 0 | 1.39 | 1 | 288.18 | 0 | 0 | 0 | 0 | 14.756 | 0 | 3.238 | 4.891 | 4.17 | 0 | 0 | 0 | 2 | 2 | 0
2021-03-17 12:00 | 0 | 615.5 | 607.78 | 1 | 3.2 | 25.73 | 100 | 100 | 0 | 0 | 0 | 0.521 | 0 | 55.242 | 0 | 55.242 | 55.242 | 55.242 | 148.224 | 208.588 | 211.24 | 0 | 0 | 0 | 0 | 0 | 0 | -0.001 | 0 | 26.15 | 0 | 0 | 9.09 | 1 | 425 | 0 | 0 | 0 | 0 | 71.653 | 0 | 8.541 | 6.903 | 5.884 | 0 | 0 | 0 | 1 | 1 | 0
2021-03-17 13:00 | 0 | 753 | 723.02 | 1 | 3.4 | 26.35 | 100 | 100 | 57.852 | 57.852 | 4.566 | 2.329 | 64.748 | 0 | 0 | 188.812 | 188.812 | 188.812 | 215.979 | 248.139 | 258.43 | 0 | 0 | 0 | 0 | 0 | 0 | 188.811 | 188.812 | 73.06 | 22.39 | 100 | 16.22 | 0.99 | 425 | 0 | 0 | 0 | 0 | 0 | 0 | 12.39 | 7.976 | 6.8 | 0 | 0 | 0 | 2 | 2 | 0
2021-03-17 14:00 | 0 | 832.3 | 769.76 | 1 | 3.3 | 30.28 | 100 | 100 | 60.778 | 60.778 | 5.997 | 2.598 | 69.373 | 0 | 0 | 201.165 | 201.165 | 201.165 | 227.827 | 264.181 | 285.645 | 0 | 0 | 0 | 0 | 0 | 0 | 201.164 | 201.165 | 70.42 | 21.28 | 100 | 22.35 | 0.98 | 425 | 0 | 0 | 0 | 0 | 0 | 0 | 12.031 | 7.898 | 6.733 | 0 | 0 | 0 | 2 | 3 | 0
2021-03-17 15:00 | 0 | 866 | 771.66 | 1 | 2.9 | 31.07 | 100 | 100 | 59.828 | 59.828 | 6.201 | 2.564 | 68.593 | 0 | 0 | 199.663 | 199.663 | 199.663 | 226.223 | 264.834 | 297.211 | 0 | 0 | 0 | 0 | 0 | 0 | 199.662 | 199.663 | 67.18 | 20.13 | 100 | 26.99 | 0.97 | 425 | 0 | 0 | 0 | 0 | 0 | 0 | 11.959 | 7.882 | 6.719 | 0 | 0 | 0 | 2 | 3 | 0
2021-03-17 16:00 | 0 | 892.7 | 775.63 | 1 | 2.6 | 31.27 | 100 | 100 | 59.607 | 59.607 | 6.252 | 2.557 | 68.416 | 0 | 0 | 199.328 | 199.328 | 199.328 | 225.863 | 266.197 | 306.375 | 0 | 0 | 0 | 0 | 0 | 0 | 199.327 | 199.328 | 65.06 | 19.46 | 100 | 29.67 | 0.97 | 425 | 0 | 0 | 0 | 0 | 0 | 0 | 11.941 | 7.878 | 6.716 | 0 | 0 | 0 | 2 | 2 | 0
2021-03-17 17:00 | 0 | 888.2 | 768.66 | 1 | 2.3 | 32.99 | 100 | 100 | 58.044 | 58.043 | 6.698 | 2.511 | 67.253 | 0 | 0 | 197.272 | 197.272 | 197.272 | 223.589 | 263.803 | 304.83 | 0 | 0 | 0 | 0 | 0 | 0 | 197.271 | 197.272 | 64.72 | 19.04 | 100 | 30.07 | 0.96 | 425 | 0 | 0 | 0 | 0 | 0 | 0 | 11.787 | 7.844 | 6.687 | 0 | 0 | 0 | 2 | 3 | 0
2021-03-17 18:00 | 0 | 843.9 | 744.2 | 1 | 2.2 | 32.95 | 100 | 100 | 55.788 | 55.788 | 6.592 | 2.381 | 64.761 | 0 | 0 | 191.253 | 191.253 | 191.253 | 217.575 | 255.409 | 289.626 | 0 | 0 | 0 | 0 | 0 | 0 | 191.252 | 191.253 | 66.03 | 19.26 | 100 | 28.13 | 0.97 | 425 | 0 | 0 | 0 | 0 | 0 | 0 | 11.79 | 7.844 | 6.687 | 0 | 0 | 0 | 2 | 3 | 0
2021-03-17 19:00 | 0 | 813.5 | 742.55 | 1 | 2.1 | 32.9 | 100 | 100 | 56.359 | 56.359 | 6.6 | 2.412 | 65.371 | 0 | 0 | 192.719 | 192.719 | 192.719 | 219.047 | 254.844 | 279.193 | 0 | 0 | 0 | 0 | 0 | 0 | 192.718 | 192.719 | 69.03 | 20.19 | 100 | 24.11 | 0.98 | 425 | 0 | 0 | 0 | 0 | 0 | 0 | 11.795 | 7.845 | 6.688 | 0 | 0 | 0 | 2 | 2 | 0
2021-03-17 20:00 | 0 | 798.2 | 757.26 | 1 | 2.4 | 32.45 | 100 | 100 | 59.044 | 59.043 | 6.548 | 2.553 | 68.144 | 0 | 0 | 199.161 | 199.161 | 199.161 | 225.546 | 259.893 | 273.942 | 0 | 0 | 0 | 0 | 0 | 0 | 199.16 | 199.161 | 72.7 | 21.55 | 100 | 18.43 | 0.99 | 425 | 0 | 0 | 0 | 0 | 0 | 0 | 11.835 | 7.854 | 6.696 | 0 | 0 | 0 | 2 | 3 | 0
2021-03-17 21:00 | 0 | 626.6 | 613.82 | 1 | 1.8 | 31.82 | 100 | 100 | 43.59 | 43.589 | 5.516 | 1.698 | 50.803 | 0 | 0 | 155.943 | 155.943 | 155.943 | 182.408 | 210.663 | 215.049 | 0 | 0 | 0 | 0 | 0 | 0 | 155.942 | 155.943 | 72.51 | 20.27 | 100 | 11.59 | 0.99 | 425 | 0 | 0 | 0 | 0 | 0 | 0 | 11.892 | 7.867 | 6.706 | 0 | 0 | 0 | 2 | 3 | 0
2021-03-17 22:00 | 0 | 406.3 | 405.28 | 1 | 1.9 | 27.03 | 100 | 100 | 0 | 0 | 0 | 0.521 | 0 | 24.144 | 0 | 24.144 | 24.144 | 24.144 | 51.223 | 139.093 | 139.442 | 0 | 0 | 0 | 0 | 0 | 0 | -0.001 | 0 | 17.32 | 0 | 0 | 4.05 | 1 | 425 | 0 | 0 | 0 | 0 | 0 | 0 | 12.328 | 7.963 | 6.788 | 0 | 0 | 0 | 2 | 2 | 0
2021-03-17 23:00 | 0 | 0 | 0 | 1 | 1.9 | 26.4 | 100 | 100 | 0 | 0 | 0 | 0 | 0 | 0 | 0 | 0 | 0 | 0 | 0 | 0 | 0 | 0 | 0 | 0 | 0 | 0 | 0 | -0.001 | 0 | 0 | 0 | 0 | 0.15 | 1 | 377.05 | 0 | 0 | 0 | 0 | -25.112 | 0 | 10.948 | 7.646 | 6.518 | 0 | 0 | 0 | 2 | 2 | 0
2021-03-18 | 0 | 0 | 0 | 0 | 2 | 26.02 | 100 | 100 | 0 | 0 | 0 | 0 | 0 | 0 | 0 | 0 | 0 | 0 | 0 | 0 | 0 | 0 | 0 | 0 | 0 | 0 | 0 | -0.001 | 0 | 0 | 0 | 0 | 0 | 0 | 338.54 | 0 | 0 | 0 | 0 | -20.167 | 0 | 7.642 | 6.761 | 5.764 | 0 | 0 | 0 | 1 | 1 | 0
2021-03-18 01:00 | 0 | 0 | 0 | 0 | 2.2 | 25.86 | 100 | 100 | 0 | 0 | 0 | 0 | 0 | 0 | 0 | 0 | 0 | 0 | 0 | 0 | 0 | 0 | 0 | 0 | 0 | 0 | 0 | -0.001 | 0 | 0 | 0 | 0 | 0 | 0 | 306.55 | 0 | 0 | 0 | 0 | -16.751 | 0 | 5.563 | 6.039 | 5.149 | 0 | 0 | 0 | 1 | 1 | 0
2021-03-18 02:00 | 0 | 0 | 0 | 0 | 2.8 | 24.53 | 100 | 100 | 0 | 0 | 0 | 0 | 0 | 0 | 0 | 0 | 0 | 0 | 0 | 0 | 0 | 0 | 0 | 0 | 0 | 0 | 0 | -0.001 | 0 | 0 | 0 | 0 | 0 | 0 | 279.14 | 0 | 0 | 0 | 0 | -14.357 | 0 | 4.246 | 5.458 | 4.653 | 0 | 0 | 0 | 1 | 1 | 0
2021-03-18 03:00 | 0 | 0 | 0 | 0 | 3.1 | 23.86 | 100 | 100 | 0 | 0 | 0 | 0 | 0 | 0 | 0 | 0 | 0 | 0 | 0 | 0 | 0 | 0 | 0 | 0 | 0 | 0 | 0 | -0.001 | 0 | 0 | 0 | 0 | 0 | 0 | 260 | 0 | 0 | 0 | 0 | -6.39 | 0 | 3.326 | 4.947 | 4.217 | 0 | 0 | 6.101 | 1 | 1 | 0
2021-03-18 04:00 | 0 | 0 | 0 | 0 | 3.3 | 23.76 | 100 | 100 | 0 | 0 | 0 | 0 | 0 | 0 | 0 | 0 | 0 | 0 | 0 | 0 | 0 | 0 | 0 | 0 | 0 | 0 | 0 | -0.001 | 0 | 0 | 0 | 0 | 0 | 0 | 260 | 0 | 0 | 0 | 0 | 0 | 0 | 2.987 | 4.727 | 4.03 | 0 | 0 | 11.744 | 1 | 1 | 0
2021-03-18 05:00 | 0 | 0 | 0 | 0 | 3.3 | 22.35 | 100 | 100 | 0 | 0 | 0 | 0 | 0 | 0 | 0 | 0 | 0 | 0 | 0 | 0 | 0 | 0 | 0 | 0 | 0 | 0 | 0 | -0.001 | 0 | 0 | 0 | 0 | 0 | 0 | 260 | 0 | 0 | 0 | 0 | 0 | 0 | 3.028 | 4.755 | 4.054 | 0 | 0 | 11.837 | 1 | 1 | 0
2021-03-18 06:00 | 0 | 0 | 0 | 0 | 3.1 | 21.77 | 100 | 100 | 0 | 0 | 0 | 0 | 0 | 0 | 0 | 0 | 0 | 0 | 0 | 0 | 0 | 0 | 0 | 0 | 0 | 0 | 0 | -0.001 | 0 | 0 | 0 | 0 | 0 | 0 | 260 | 0 | 0 | 0 | 0 | 0 | 0 | 3.045 | 4.767 | 4.063 | 0 | 0 | 11.876 | 1 | 1 | 0
2021-03-18 07:00 | 0 | 0 | 0 | 0 | 2.9 | 21.8 | 100 | 100 | 0 | 0 | 0 | 0 | 0 | 0 | 0 | 0 | 0 | 0 | 0 | 0 | 0 | 0 | 0 | 0 | 0 | 0 | 0 | -0.001 | 0 | 0 | 0 | 0 | 0 | 0 | 260 | 0 | 0 | 0 | 0 | 0 | 0 | 3.044 | 4.766 | 4.063 | 0 | 0 | 11.874 | 1 | 1 | 0
2021-03-18 08:00 | 0 | 0 | 0 | 0 | 2.7 | 20.39 | 100 | 100 | 0 | 0 | 0 | 0 | 0 | 0 | 0 | 0 | 0 | 0 | 0 | 0 | 0 | 0 | 0 | 0 | 0 | 0 | 0 | -0.001 | 0 | 0 | 0 | 0 | 0 | 0 | 260 | 0 | 0 | 0 | 0 | 0 | 0 | 3.086 | 4.794 | 4.087 | 0 | 0 | 11.968 | 1 | 1 | 0
2021-03-18 09:00 | 0 | 0 | 0 | 0 | 2.6 | 20.19 | 100 | 100 | 0 | 0 | 0 | 0 | 0 | 0 | 0 | 0 | 0 | 0 | 0 | 0 | 0 | 0 | 0 | 0 | 0 | 0 | 0 | -0.001 | 0 | 0 | 0 | 0 | 0 | 0 | 260 | 0 | 0 | 0 | 0 | 0 | 0 | 3.092 | 4.798 | 4.09 | 0 | 0 | 11.981 | 1 | 1 | 0
2021-03-18 10:00 | 0 | 0 | 0 | 0 | 2.7 | 22.27 | 100 | 100 | 0 | 0 | 0 | 0 | 0 | 0 | 0 | 0 | 0 | 0 | 0 | 0 | 0 | 0 | 0 | 0 | 0 | 0 | 0 | -0.001 | 0 | 0 | 0 | 0 | 0 | 0 | 260 | 0 | 0 | 0 | 0 | 0 | 0 | 3.031 | 4.757 | 4.055 | 0 | 0 | 11.842 | 1 | 1 | 0
2021-03-18 11:00 | 0 | 386.2 | 386.02 | 1 | 3.3 | 22.59 | 100 | 100 | 0 | 0 | 0 | 0.521 | 0 | 0 | 0 | 0 | 0 | 0 | 27.117 | 132.481 | 132.544 | 0 | 0 | 0 | 0 | 0 | 0 | -0.001 | 0 | 0 | 0 | 0 | 1.76 | 1 | 287.98 | 0 | 0 | 0 | 0 | 14.655 | 0 | 3.313 | 4.939 | 4.21 | 0 | 0 | 0 | 2 | 2 | 0
2021-03-18 12:00 | 0 | 632.6 | 623.99 | 1 | 3.1 | 23.61 | 100 | 100 | 0 | 0 | 0 | 0.521 | 0 | 57.546 | 0 | 57.546 | 57.546 | 57.546 | 151.024 | 214.152 | 217.108 | 0 | 0 | 0 | 0 | 0 | 0 | -0.001 | 0 | 26.51 | 0 | 0 | 9.47 | 1 | 425 | 0 | 0 | 0 | 0 | 71.754 | 0 | 8.806 | 6.973 | 5.945 | 0 | 0 | 0 | 1 | 1 | 0
2021-03-18 13:00 | 0 | 782.4 | 749.76 | 1 | 3.2 | 24.13 | 100 | 100 | 61.279 | 61.279 | 4.425 | 2.492 | 68.196 | 0 | 0 | 196.402 | 196.402 | 196.402 | 223.857 | 257.316 | 268.52 | 0 | 0 | 0 | 0 | 0 | 0 | 196.401 | 196.402 | 73.14 | 22.82 | 100 | 16.61 | 0.99 | 425 | 0 | 0 | 0 | 0 | 0 | 0 | 12.597 | 8.021 | 6.838 | 0 | 0 | 0 | 2 | 3 | 0
2021-03-18 14:00 | 0 | 860.6 | 793.66 | 1 | 3.1 | 27.68 | 100 | 100 | 64.595 | 64.594 | 5.341 | 2.747 | 72.683 | 0 | 0 | 207.738 | 207.738 | 207.738 | 234.732 | 272.384 | 295.358 | 0 | 0 | 0 | 0 | 0 | 0 | 207.737 | 207.738 | 70.33 | 21.87 | 100 | 22.75 | 0.98 | 425 | 0 | 0 | 0 | 0 | 0 | 0 | 12.268 | 7.95 | 6.777 | 0 | 0 | 0 | 2 | 3 | 0
2021-03-18 15:00 | 0 | 902.8 | 801.57 | 1 | 3 | 28.94 | 100 | 100 | 64.091 | 64.091 | 5.686 | 2.752 | 72.529 | 0 | 0 | 207.936 | 207.936 | 207.936 | 234.768 | 275.098 | 309.841 | 0 | 0 | 0 | 0 | 0 | 0 | 207.935 | 207.936 | 67.11 | 20.69 | 100 | 27.39 | 0.97 | 425 | 0 | 0 | 0 | 0 | 0 | 0 | 12.152 | 7.925 | 6.756 | 0 | 0 | 0 | 2 | 2 | 0
2021-03-18 16:00 | 0 | 922.4 | 798.23 | 1 | 2.9 | 29.1 | 100 | 100 | 62.994 | 62.994 | 5.708 | 2.693 | 71.395 | 0 | 0 | 205.376 | 205.376 | 205.376 | 232.188 | 273.951 | 316.568 | 0 | 0 | 0 | 0 | 0 | 0 | 205.375 | 205.376 | 64.88 | 19.9 | 100 | 30.07 | 0.96 | 425 | 0 | 0 | 0 | 0 | 0 | 0 | 12.138 | 7.921 | 6.753 | 0 | 0 | 0 | 2 | 3 | 0
2021-03-18 17:00 | 0 | 924.3 | 796.72 | 1 | 2.9 | 30.66 | 100 | 100 | 62.093 | 62.093 | 6.124 | 2.682 | 70.899 | 0 | 0 | 204.888 | 204.888 | 204.888 | 231.501 | 273.434 | 317.22 | 0 | 0 | 0 | 0 | 0 | 0 | 204.887 | 204.888 | 64.59 | 19.57 | 100 | 30.46 | 0.96 | 425 | 0 | 0 | 0 | 0 | 0 | 0 | 11.996 | 7.89 | 6.726 | 0 | 0 | 0 | 2 | 2 | 0
2021-03-18 18:00 | 0 | 909.3 | 799.07 | 1 | 2.9 | 30.71 | 100 | 100 | 62.826 | 62.826 | 6.153 | 2.725 | 71.704 | 0 | 0 | 206.793 | 206.793 | 206.793 | 233.4 | 274.241 | 312.072 | 0 | 0 | 0 | 0 | 0 | 0 | 206.792 | 206.793 | 66.26 | 20.13 | 100 | 28.5 | 0.97 | 425 | 0 | 0 | 0 | 0 | 0 | 0 | 11.992 | 7.889 | 6.725 | 0 | 0 | 0 | 2 | 3 | 0
2021-03-18 19:00 | 0 | 874.6 | 796.13 | 1 | 3 | 30.79 | 100 | 100 | 63.308 | 63.308 | 6.18 | 2.755 | 72.244 | 0 | 0 | 208.092 | 208.092 | 208.092 | 234.688 | 273.233 | 300.163 | 0 | 0 | 0 | 0 | 0 | 0 | 208.091 | 208.092 | 69.33 | 21.09 | 100 | 24.46 | 0.98 | 425 | 0 | 0 | 0 | 0 | 0 | 0 | 11.985 | 7.888 | 6.724 | 0 | 0 | 0 | 2 | 3 | 0
2021-03-18 20:00 | 0 | 809.2 | 766.23 | 1 | 3.2 | 30.52 | 100 | 100 | 60.81 | 60.809 | 6.051 | 2.605 | 69.465 | 0 | 0 | 201.477 | 201.477 | 201.477 | 228.108 | 262.968 | 277.717 | 0 | 0 | 0 | 0 | 0 | 0 | 201.476 | 201.477 | 72.55 | 21.9 | 100 | 18.76 | 0.99 | 425 | 0 | 0 | 0 | 0 | 0 | 0 | 12.009 | 7.893 | 6.729 | 0 | 0 | 0 | 2 | 3 | 0
2021-03-18 21:00 | 0 | 688 | 673.21 | 1 | 2.6 | 30.01 | 100 | 100 | 49.824 | 49.823 | 5.122 | 1.974 | 56.919 | 0 | 0 | 171.081 | 171.081 | 171.081 | 197.777 | 231.045 | 236.122 | 0 | 0 | 0 | 0 | 0 | 0 | 171.08 | 171.081 | 72.45 | 21.1 | 100 | 11.9 | 0.99 | 425 | 0 | 0 | 0 | 0 | 0 | 0 | 12.055 | 7.903 | 6.737 | 0 | 0 | 0 | 2 | 3 | 0
2021-03-18 22:00 | 0 | 457.8 | 456.48 | 1 | 1.9 | 24.8 | 100 | 100 | 0 | 0 | 0 | 0.521 | 0 | 28.677 | 0 | 28.677 | 28.677 | 28.677 | 56.045 | 156.663 | 157.117 | 0 | 0 | 0 | 0 | 0 | 0 | -0.001 | 0 | 18.25 | 0 | 0 | 4.35 | 1 | 425 | 0 | 0 | 0 | 0 | 0 | 0 | 12.534 | 8.007 | 6.826 | 0 | 0 | 0 | 2 | 2 | 0
2021-03-18 23:00 | 0 | 0 | 0 | 1 | 2.3 | 24.33 | 100 | 100 | 0 | 0 | 0 | 0 | 0 | 0 | 0 | 0 | 0 | 0 | 0 | 0 | 0 | 0 | 0 | 0 | 0 | 0 | 0 | -0.001 | 0 | 0 | 0 | 0 | 0.45 | 1 | 376.6 | 0 | 0 | 0 | 0 | -25.346 | 0 | 11.111 | 7.684 | 6.551 | 0 | 0 | 0 | 2 | 2 | 0
2021-03-19 | 0 | 0 | 0 | 0 | 2.6 | 24.17 | 100 | 100 | 0 | 0 | 0 | 0 | 0 | 0 | 0 | 0 | 0 | 0 | 0 | 0 | 0 | 0 | 0 | 0 | 0 | 0 | 0 | -0.001 | 0 | 0 | 0 | 0 | 0 | 0 | 337.83 | 0 | 0 | 0 | 0 | -20.302 | 0 | 7.728 | 6.787 | 5.786 | 0 | 0 | 0 | 1 | 1 | 0
2021-03-19 01:00 | 0 | 0 | 0 | 0 | 2.9 | 24.1 | 100 | 100 | 0 | 0 | 0 | 0 | 0 | 0 | 0 | 0 | 0 | 0 | 0 | 0 | 0 | 0 | 0 | 0 | 0 | 0 | 0 | -0.001 | 0 | 0 | 0 | 0 | 0 | 0 | 305.68 | 0 | 0 | 0 | 0 | -16.839 | 0 | 5.614 | 6.059 | 5.166 | 0 | 0 | 0 | 1 | 1 | 0
2021-03-19 02:00 | 0 | 0 | 0 | 0 | 3 | 22.31 | 100 | 100 | 0 | 0 | 0 | 0 | 0 | 0 | 0 | 0 | 0 | 0 | 0 | 0 | 0 | 0 | 0 | 0 | 0 | 0 | 0 | -0.001 | 0 | 0 | 0 | 0 | 0 | 0 | 278.08 | 0 | 0 | 0 | 0 | -14.456 | 0 | 4.298 | 5.483 | 4.675 | 0 | 0 | 0 | 1 | 1 | 0
2021-03-19 03:00 | 0 | 0 | 0 | 0 | 2.8 | 21.62 | 100 | 100 | 0 | 0 | 0 | 0 | 0 | 0 | 0 | 0 | 0 | 0 | 0 | 0 | 0 | 0 | 0 | 0 | 0 | 0 | 0 | -0.001 | 0 | 0 | 0 | 0 | 0 | 0 | 260 | 0 | 0 | 0 | 0 | -6.43 | 0 | 3.362 | 4.97 | 4.237 | 0 | 0 | 6.138 | 1 | 1 | 0
2021-03-19 04:00 | 0 | 0 | 0 | 0 | 2.7 | 21.45 | 100 | 100 | 0 | 0 | 0 | 0 | 0 | 0 | 0 | 0 | 0 | 0 | 0 | 0 | 0 | 0 | 0 | 0 | 0 | 0 | 0 | -0.001 | 0 | 0 | 0 | 0 | 0 | 0 | 260 | 0 | 0 | 0 | 0 | 0 | 0 | 3.055 | 4.773 | 4.069 | 0 | 0 | 11.897 | 1 | 1 | 0
2021-03-19 05:00 | 0 | 0 | 0 | 0 | 2.5 | 20.28 | 100 | 100 | 0 | 0 | 0 | 0 | 0 | 0 | 0 | 0 | 0 | 0 | 0 | 0 | 0 | 0 | 0 | 0 | 0 | 0 | 0 | -0.001 | 0 | 0 | 0 | 0 | 0 | 0 | 260 | 0 | 0 | 0 | 0 | 0 | 0 | 3.09 | 4.796 | 4.089 | 0 | 0 | 11.975 | 1 | 1 | 0
2021-03-19 06:00 | 0 | 0 | 0 | 0 | 2.4 | 19.18 | 100 | 100 | 0 | 0 | 0 | 0 | 0 | 0 | 0 | 0 | 0 | 0 | 0 | 0 | 0 | 0 | 0 | 0 | 0 | 0 | 0 | -0.001 | 0 | 0 | 0 | 0 | 0 | 0 | 260 | 0 | 0 | 0 | 0 | 0 | 0 | 3.123 | 4.818 | 4.108 | 0 | 0 | 12.049 | 1 | 1 | 0
2021-03-19 07:00 | 0 | 0 | 0 | 0 | 2.3 | 18.84 | 100 | 100 | 0 | 0 | 0 | 0 | 0 | 0 | 0 | 0 | 0 | 0 | 0 | 0 | 0 | 0 | 0 | 0 | 0 | 0 | 0 | -0.001 | 0 | 0 | 0 | 0 | 0 | 0 | 260 | 0 | 0 | 0 | 0 | 0 | 0 | 3.133 | 4.825 | 4.113 | 0 | 0 | 12.072 | 1 | 1 | 0
2021-03-19 08:00 | 0 | 0 | 0 | 0 | 2.4 | 17.93 | 100 | 100 | 0 | 0 | 0 | 0 | 0 | 0 | 0 | 0 | 0 | 0 | 0 | 0 | 0 | 0 | 0 | 0 | 0 | 0 | 0 | -0.001 | 0 | 0 | 0 | 0 | 0 | 0 | 260 | 0 | 0 | 0 | 0 | 0 | 0 | 3.161 | 4.843 | 4.129 | 0 | 0 | 12.133 | 1 | 1 | 0
2021-03-19 09:00 | 0 | 0 | 0 | 0 | 2.5 | 17.8 | 100 | 100 | 0 | 0 | 0 | 0 | 0 | 0 | 0 | 0 | 0 | 0 | 0 | 0 | 0 | 0 | 0 | 0 | 0 | 0 | 0 | -0.001 | 0 | 0 | 0 | 0 | 0 | 0 | 260 | 0 | 0 | 0 | 0 | 0 | 0 | 3.165 | 4.846 | 4.131 | 0 | 0 | 12.142 | 1 | 1 | 0
2021-03-19 10:00 | 0 | 0 | 0 | 0 | 2.6 | 20.14 | 100 | 100 | 0 | 0 | 0 | 0 | 0 | 0 | 0 | 0 | 0 | 0 | 0 | 0 | 0 | 0 | 0 | 0 | 0 | 0 | 0 | -0.001 | 0 | 0 | 0 | 0 | 0 | 0 | 260 | 0 | 0 | 0 | 0 | 0 | 0 | 3.094 | 4.799 | 4.091 | 0 | 0 | 11.984 | 1 | 1 | 0
2021-03-19 11:00 | 0 | 381.4 | 381.13 | 1 | 3.2 | 20.36 | 100 | 100 | 0 | 0 | 0 | 0.521 | 0 | 0 | 0 | 0 | 0 | 0 | 26.034 | 130.805 | 130.896 | 0 | 0 | 0 | 0 | 0 | 0 | -0.001 | 0 | 0 | 0 | 0 | 2.14 | 1 | 285.72 | 0 | 0 | 0 | 0 | 13.471 | 0 | 3.36 | 4.968 | 4.235 | 0 | 0 | 0 | 2 | 2 | 0
2021-03-19 12:00 | 0 | 621.5 | 612.35 | 1 | 2.9 | 21.18 | 100 | 100 | 0 | 0 | 0 | 0.521 | 0 | 52.681 | 0 | 52.681 | 52.681 | 52.681 | 147.076 | 210.158 | 213.299 | 0 | 0 | 0 | 0 | 0 | 0 | -0.001 | 0 | 24.7 | 0 | 0 | 9.84 | 1 | 425 | 0 | 0 | 0 | 0 | 72.938 | 0 | 8.622 | 6.928 | 5.906 | 0 | 0 | 0 | 1 | 1 | 0
2021-03-19 13:00 | 0 | 749.6 | 716.86 | 1 | 2.7 | 21.98 | 100 | 100 | 57.888 | 57.888 | 3.655 | 2.274 | 63.817 | 0 | 0 | 186.193 | 186.193 | 186.193 | 213.93 | 246.028 | 257.263 | 0 | 0 | 0 | 0 | 0 | 0 | 186.192 | 186.193 | 72.37 | 22.5 | 100 | 17 | 0.99 | 425 | 0 | 0 | 0 | 0 | 0 | 0 | 12.799 | 8.064 | 6.874 | 0 | 0 | 0 | 2 | 2 | 0
2021-03-19 14:00 | 0 | 790.7 | 727.07 | 1 | 2.3 | 27.7 | 100 | 100 | 56.912 | 56.912 | 4.935 | 2.31 | 64.157 | 0 | 0 | 187.889 | 187.889 | 187.889 | 214.881 | 249.531 | 271.368 | 0 | 0 | 0 | 0 | 0 | 0 | 187.888 | 187.889 | 69.24 | 20.97 | 100 | 23.14 | 0.98 | 425 | 0 | 0 | 0 | 0 | 0 | 0 | 12.266 | 7.949 | 6.777 | 0 | 0 | 0 | 2 | 2 | 0
2021-03-19 15:00 | 0 | 766.6 | 678.15 | 1 | 1.8 | 28.86 | 100 | 100 | 50.553 | 50.553 | 4.716 | 1.983 | 57.253 | 0 | 0 | 171.588 | 171.588 | 171.588 | 198.431 | 232.743 | 263.097 | 0 | 0 | 0 | 0 | 0 | 0 | 171.587 | 171.588 | 65.22 | 19.21 | 100 | 27.79 | 0.97 | 425 | 0 | 0 | 0 | 0 | 0 | 0 | 12.16 | 7.926 | 6.757 | 0 | 0 | 0 | 2 | 2 | 0
2021-03-19 16:00 | 0 | 744.6 | 641.74 | 1 | 1.3 | 28.99 | 100 | 100 | 46.342 | 46.342 | 4.403 | 1.763 | 52.508 | 0 | 0 | 159.634 | 159.634 | 159.634 | 186.46 | 220.244 | 255.547 | 0 | 0 | 0 | 0 | 0 | 0 | 159.633 | 159.634 | 62.47 | 18.13 | 100 | 30.47 | 0.96 | 425 | 0 | 0 | 0 | 0 | 0 | 0 | 12.148 | 7.924 | 6.755 | 0 | 0 | 0 | 2 | 2 | 0
2021-03-19 17:00 | 0 | 732 | 628.42 | 1 | 0.9 | 30.65 | 100 | 100 | 44.126 | 44.125 | 5.024 | 1.695 | 50.844 | 0 | 0 | 155.781 | 155.781 | 155.781 | 182.395 | 215.673 | 251.222 | 0 | 0 | 0 | 0 | 0 | 0 | 155.78 | 155.781 | 62.01 | 17.56 | 100 | 30.85 | 0.96 | 425 | 0 | 0 | 0 | 0 | 0 | 0 | 11.997 | 7.89 | 6.726 | 0 | 0 | 0 | 2 | 2 | 0
2021-03-19 18:00 | 0 | 584.1 | 511.47 | 1 | 0.9 | 30.57 | 100 | 100 | 32.738 | 32.738 | 4.761 | 1.181 | 38.679 | 0 | 0 | 122.63 | 122.63 | 122.63 | 149.254 | 175.538 | 200.463 | 0 | 0 | 0 | 0 | 0 | 0 | 122.629 | 122.63 | 61.17 | 16.33 | 100 | 28.88 | 0.97 | 425 | 0 | 0 | 0 | 0 | 0 | 0 | 12.004 | 7.892 | 6.728 | 0 | 0 | 0 | 2 | 2 | 0
2021-03-19 19:00 | 0 | 511.7 | 464.49 | 1 | 1.3 | 30.54 | 100 | 100 | 28.771 | 28.771 | 4.452 | 1.02 | 34.243 | 0 | 0 | 110.2 | 110.2 | 110.2 | 136.828 | 159.414 | 175.615 | 0 | 0 | 0 | 0 | 0 | 0 | 110.199 | 110.2 | 62.75 | 16.38 | 100 | 24.8 | 0.98 | 425 | 0 | 0 | 0 | 0 | 0 | 0 | 12.007 | 7.893 | 6.728 | 0 | 0 | 0 | 2 | 2 | 0
2021-03-19 20:00 | 0 | 561.5 | 530.64 | 1 | 1.6 | 29.83 | 100 | 100 | 35.833 | 35.832 | 4.687 | 1.302 | 41.821 | 0 | 0 | 131.179 | 131.179 | 131.179 | 157.898 | 182.116 | 192.707 | 0 | 0 | 0 | 0 | 0 | 0 | 131.178 | 131.179 | 68.07 | 18.59 | 100 | 19.08 | 0.99 | 425 | 0 | 0 | 0 | 0 | 0 | 0 | 12.071 | 7.907 | 6.74 | 0 | 0 | 0 | 2 | 2 | 0
2021-03-19 21:00 | 0 | 445.2 | 435.13 | 1 | 1.5 | 29.36 | 100 | 100 | 26.024 | 26.024 | 3.607 | 0.896 | 30.527 | 0 | 0 | 99.571 | 99.571 | 99.571 | 126.35 | 149.335 | 152.793 | 0 | 0 | 0 | 0 | 0 | 0 | 99.57 | 99.571 | 65.17 | 17.03 | 100 | 12.21 | 0.99 | 425 | 0 | 0 | 0 | 0 | 0 | 0 | 12.114 | 7.916 | 6.748 | 0 | 0 | 0 | 2 | 2 | 0
2021-03-19 22:00 | 0 | 276.2 | 275.29 | 1 | 2 | 24.23 | 100 | 100 | 0 | 0 | 0 | 0.521 | 0 | 5.36 | 0 | 5.36 | 5.36 | 5.36 | 32.802 | 94.479 | 94.792 | 0 | 0 | 0 | 0 | 0 | 0 | -0.001 | 0 | 5.65 | 0 | 0 | 4.66 | 1 | 425 | 0 | 0 | 0 | 0 | 0 | 0 | 12.588 | 8.019 | 6.836 | 0 | 0 | 0 | 2 | 2 | 0
2021-03-19 23:00 | 0 | 0 | 0 | 1 | 2.1 | 23.82 | 100 | 100 | 0 | 0 | 0 | 0 | 0 | 0 | 0 | 0 | 0 | 0 | 0 | 0 | 0 | 0 | 0 | 0 | 0 | 0 | 0 | -0.001 | 0 | 0 | 0 | 0 | 0.75 | 1 | 376.49 | 0 | 0 | 0 | 0 | -25.404 | 0 | 11.152 | 7.694 | 6.559 | 0 | 0 | 0 | 2 | 2 | 0
2021-03-20 | 0 | 0 | 0 | 0 | 2.1 | 23.43 | 100 | 100 | 0 | 0 | 0 | 0 | 0 | 0 | 0 | 0 | 0 | 0 | 0 | 0 | 0 | 0 | 0 | 0 | 0 | 0 | 0 | -0.001 | 0 | 0 | 0 | 0 | 0 | 0 | 337.61 | 0 | 0 | 0 | 0 | -20.362 | 0 | 7.767 | 6.799 | 5.796 | 0 | 0 | 0 | 1 | 1 | 0
2021-03-20 01:00 | 0 | 0 | 0 | 0 | 2.1 | 22.98 | 100 | 100 | 0 | 0 | 0 | 0 | 0 | 0 | 0 | 0 | 0 | 0 | 0 | 0 | 0 | 0 | 0 | 0 | 0 | 0 | 0 | -0.001 | 0 | 0 | 0 | 0 | 0 | 0 | 305.31 | 0 | 0 | 0 | 0 | -16.913 | 0 | 5.657 | 6.076 | 5.18 | 0 | 0 | 0 | 1 | 1 | 0
2021-03-20 02:00 | 0 | 0 | 0 | 0 | 2.3 | 21.95 | 100 | 100 | 0 | 0 | 0 | 0 | 0 | 0 | 0 | 0 | 0 | 0 | 0 | 0 | 0 | 0 | 0 | 0 | 0 | 0 | 0 | -0.001 | 0 | 0 | 0 | 0 | 0 | 0 | 277.71 | 0 | 0 | 0 | 0 | -14.456 | 0 | 4.298 | 5.483 | 4.674 | 0 | 0 | 0 | 1 | 1 | 0
2021-03-20 03:00 | 0 | 0 | 0 | 0 | 2.5 | 21.78 | 100 | 100 | 0 | 0 | 0 | 0 | 0 | 0 | 0 | 0 | 0 | 0 | 0 | 0 | 0 | 0 | 0 | 0 | 0 | 0 | 0 | -0.001 | 0 | 0 | 0 | 0 | 0 | 0 | 260 | 0 | 0 | 0 | 0 | -6.412 | 0 | 3.346 | 4.96 | 4.228 | 0 | 0 | 6.121 | 1 | 1 | 0
2021-03-20 04:00 | 0 | 0 | 0 | 0 | 2.1 | 22.31 | 100 | 100 | 0 | 0 | 0 | 0 | 0 | 0 | 0 | 0 | 0 | 0 | 0 | 0 | 0 | 0 | 0 | 0 | 0 | 0 | 0 | -0.001 | 0 | 0 | 0 | 0 | 0 | 0 | 260 | 0 | 0 | 0 | 0 | 0 | 0 | 3.03 | 4.756 | 4.054 | 0 | 0 | 11.84 | 1 | 1 | 0
2021-03-20 05:00 | 0 | 0 | 0 | 0 | 1.9 | 21.83 | 100 | 100 | 0 | 0 | 0 | 0 | 0 | 0 | 0 | 0 | 0 | 0 | 0 | 0 | 0 | 0 | 0 | 0 | 0 | 0 | 0 | -0.001 | 0 | 0 | 0 | 0 | 0 | 0 | 260 | 0 | 0 | 0 | 0 | 0 | 0 | 3.044 | 4.765 | 4.062 | 0 | 0 | 11.872 | 1 | 1 | 0
2021-03-20 06:00 | 0 | 0 | 0 | 0 | 1.7 | 21.41 | 100 | 100 | 0 | 0 | 0 | 0 | 0 | 0 | 0 | 0 | 0 | 0 | 0 | 0 | 0 | 0 | 0 | 0 | 0 | 0 | 0 | -0.001 | 0 | 0 | 0 | 0 | 0 | 0 | 260 | 0 | 0 | 0 | 0 | 0 | 0 | 3.056 | 4.774 | 4.07 | 0 | 0 | 11.899 | 1 | 1 | 0
2021-03-20 07:00 | 0 | 0 | 0 | 0 | 1.2 | 21.68 | 100 | 100 | 0 | 0 | 0 | 0 | 0 | 0 | 0 | 0 | 0 | 0 | 0 | 0 | 0 | 0 | 0 | 0 | 0 | 0 | 0 | -0.001 | 0 | 0 | 0 | 0 | 0 | 0 | 260 | 0 | 0 | 0 | 0 | 0 | 0 | 3.048 | 4.768 | 4.065 | 0 | 0 | 11.882 | 1 | 1 | 0
2021-03-20 08:00 | 0 | 0 | 0 | 0 | 0.6 | 21.4 | 100 | 100 | 0 | 0 | 0 | 0 | 0 | 0 | 0 | 0 | 0 | 0 | 0 | 0 | 0 | 0 | 0 | 0 | 0 | 0 | 0 | -0.001 | 0 | 0 | 0 | 0 | 0 | 0 | 260 | 0 | 0 | 0 | 0 | 0 | 0 | 3.056 | 4.774 | 4.07 | 0 | 0 | 11.9 | 1 | 1 | 0
2021-03-20 09:00 | 0 | 0 | 0 | 0 | 0.5 | 21.22 | 100 | 100 | 0 | 0 | 0 | 0 | 0 | 0 | 0 | 0 | 0 | 0 | 0 | 0 | 0 | 0 | 0 | 0 | 0 | 0 | 0 | -0.001 | 0 | 0 | 0 | 0 | 0 | 0 | 260 | 0 | 0 | 0 | 0 | 0 | 0 | 3.062 | 4.778 | 4.073 | 0 | 0 | 11.912 | 1 | 1 | 0
2021-03-20 10:00 | 0 | 0 | 0 | 0 | 1.5 | 22.99 | 100 | 100 | 0 | 0 | 0 | 0 | 0 | 0 | 0 | 0 | 0 | 0 | 0 | 0 | 0 | 0 | 0 | 0 | 0 | 0 | 0 | -0.001 | 0 | 0 | 0 | 0 | 0 | 0 | 260 | 0 | 0 | 0 | 0 | 0 | 0 | 3.01 | 4.742 | 4.043 | 0 | 0 | 11.795 | 1 | 1 | 0
2021-03-20 11:00 | 0 | 354.2 | 353.86 | 1 | 1.6 | 21.96 | 100 | 100 | 0 | 0 | 0 | 0.521 | 0 | 0 | 0 | 0 | 0 | 0 | 23.487 | 121.444 | 121.561 | 0 | 0 | 0 | 0 | 0 | 0 | -0.001 | 0 | 0 | 0 | 0 | 2.51 | 1 | 281.27 | 0 | 0 | 0 | 0 | 11.139 | 0 | 3.26 | 4.906 | 4.182 | 0 | 0 | 0 | 2 | 2 | 0
2021-03-20 12:00 | 0 | 549.7 | 540.97 | 1 | 1 | 22.68 | 100 | 100 | 0 | 0 | 0 | 0.521 | 0 | 34.036 | 0 | 34.036 | 34.036 | 34.036 | 128.934 | 185.662 | 188.657 | 0 | 0 | 0 | 0 | 0 | 0 | -0.001 | 0 | 18.04 | 0 | 0 | 10.22 | 1 | 425 | 0 | 0 | 0 | 0 | 75.27 | 0 | 7.414 | 6.593 | 5.621 | 0 | 0 | 0 | 1 | 1 | 0
2021-03-20 13:00 | 0 | 700.4 | 668.42 | 1 | 0.7 | 24.23 | 100 | 100 | 52.702 | 52.701 | 3.147 | 1.99 | 57.839 | 0 | 0 | 171.929 | 171.929 | 171.929 | 199.371 | 229.401 | 240.377 | 0 | 0 | 0 | 0 | 0 | 0 | 171.928 | 171.929 | 71.52 | 21.92 | 100 | 17.38 | 0.99 | 425 | 0 | 0 | 0 | 0 | 0 | 0 | 12.588 | 8.019 | 6.836 | 0 | 0 | 0 | 2 | 2 | 0
2021-03-20 14:00 | 0 | 806.6 | 739.49 | 1 | 0.9 | 25.68 | 100 | 100 | 58.972 | 58.971 | 4.484 | 2.378 | 65.834 | 0 | 0 | 191.134 | 191.134 | 191.134 | 218.387 | 253.794 | 276.825 | 0 | 0 | 0 | 0 | 0 | 0 | 191.133 | 191.134 | 69.04 | 21.3 | 100 | 23.54 | 0.98 | 425 | 0 | 0 | 0 | 0 | 0 | 0 | 12.453 | 7.99 | 6.811 | 0 | 0 | 0 | 2 | 2 | 0
2021-03-20 15:00 | 0 | 866.5 | 763.68 | 1 | 1.6 | 26.19 | 100 | 100 | 60.532 | 60.532 | 4.835 | 2.484 | 67.852 | 0 | 0 | 196.049 | 196.049 | 196.049 | 223.236 | 262.096 | 297.383 | 0 | 0 | 0 | 0 | 0 | 0 | 196.048 | 196.049 | 65.92 | 20.35 | 100 | 28.2 | 0.97 | 425 | 0 | 0 | 0 | 0 | 0 | 0 | 12.405 | 7.98 | 6.803 | 0 | 0 | 0 | 2 | 3 | 0
2021-03-20 16:00 | 0 | 877 | 752.72 | 1 | 2.6 | 26.18 | 100 | 100 | 58.795 | 58.795 | 4.638 | 2.381 | 65.814 | 0 | 0 | 191.269 | 191.269 | 191.269 | 218.457 | 258.332 | 300.986 | 0 | 0 | 0 | 0 | 0 | 0 | 191.268 | 191.269 | 63.55 | 19.53 | 100 | 30.88 | 0.96 | 425 | 0 | 0 | 0 | 0 | 0 | 0 | 12.406 | 7.98 | 6.803 | 0 | 0 | 0 | 2 | 3 | 0
2021-03-20 17:00 | 0 | 862.2 | 737.16 | 1 | 3.7 | 28.86 | 100 | 100 | 56.027 | 56.027 | 5.245 | 2.289 | 63.56 | 0 | 0 | 186.872 | 186.872 | 186.872 | 213.715 | 252.994 | 295.907 | 0 | 0 | 0 | 0 | 0 | 0 | 186.871 | 186.872 | 63.15 | 18.93 | 100 | 31.24 | 0.96 | 425 | 0 | 0 | 0 | 0 | 0 | 0 | 12.16 | 7.926 | 6.757 | 0 | 0 | 0 | 2 | 2 | 0
2021-03-20 18:00 | 0 | 741.8 | 647.23 | 1 | 4.1 | 28.94 | 100 | 100 | 47.157 | 47.156 | 4.433 | 1.803 | 53.392 | 0 | 0 | 161.853 | 161.853 | 161.853 | 188.686 | 222.129 | 254.586 | 0 | 0 | 0 | 0 | 0 | 0 | 161.852 | 161.853 | 63.58 | 18.52 | 100 | 29.25 | 0.97 | 425 | 0 | 0 | 0 | 0 | 0 | 0 | 12.152 | 7.925 | 6.756 | 0 | 0 | 0 | 2 | 2 | 0
2021-03-20 19:00 | 0 | 542.5 | 491.06 | 1 | 4.4 | 28.89 | 100 | 100 | 32.017 | 32.017 | 3.835 | 1.115 | 36.967 | 0 | 0 | 117.71 | 117.71 | 117.71 | 144.549 | 168.532 | 186.186 | 0 | 0 | 0 | 0 | 0 | 0 | 117.709 | 117.71 | 63.22 | 17.2 | 100 | 25.15 | 0.98 | 425 | 0 | 0 | 0 | 0 | 0 | 0 | 12.157 | 7.926 | 6.756 | 0 | 0 | 0 | 2 | 2 | 0
2021-03-20 20:00 | 0 | 532.4 | 502.14 | 1 | 3.8 | 28.52 | 100 | 100 | 33.702 | 33.702 | 3.833 | 1.179 | 38.714 | 0 | 0 | 122.458 | 122.458 | 122.458 | 149.345 | 172.335 | 182.72 | 0 | 0 | 0 | 0 | 0 | 0 | 122.457 | 122.458 | 67.02 | 18.44 | 100 | 19.41 | 0.99 | 425 | 0 | 0 | 0 | 0 | 0 | 0 | 12.191 | 7.933 | 6.763 | 0 | 0 | 0 | 2 | 2 | 0
2021-03-20 21:00 | 0 | 383.7 | 374.57 | 1 | 2.5 | 28.75 | 100 | 100 | 19.973 | 19.972 | 3.345 | 0.705 | 24.023 | 0 | 0 | 80.626 | 80.626 | 80.626 | 107.483 | 128.554 | 131.686 | 0 | 0 | 0 | 0 | 0 | 0 | 80.625 | 80.626 | 61.23 | 15.17 | 100 | 12.52 | 0.99 | 425 | 0 | 0 | 0 | 0 | 0 | 0 | 12.17 | 7.928 | 6.759 | 0 | 0 | 0 | 2 | 2 | 0
2021-03-20 22:00 | 0 | 336.1 | 334.84 | 1 | 1.7 | 24.38 | 100 | 100 | 0 | 0 | 0 | 0.521 | 0 | 11.259 | 0 | 11.259 | 11.259 | 11.259 | 38.682 | 114.918 | 115.35 | 0 | 0 | 0 | 0 | 0 | 0 | -0.001 | 0 | 9.76 | 0 | 0 | 4.96 | 1 | 425 | 0 | 0 | 0 | 0 | 0 | 0 | 12.574 | 8.016 | 6.833 | 0 | 0 | 0 | 2 | 2 | 0
2021-03-20 23:00 | 0 | 0 | 0 | 1 | 2.2 | 23.88 | 100 | 100 | 0 | 0 | 0 | 0 | 0 | 0 | 0 | 0 | 0 | 0 | 0 | 0 | 0 | 0 | 0 | 0 | 0 | 0 | 0 | -0.001 | 0 | 0 | 0 | 0 | 1.05 | 1 | 376.5 | 0 | 0 | 0 | 0 | -25.397 | 0 | 11.147 | 7.693 | 6.558 | 0 | 0 | 0 | 2 | 2 | 0
2021-03-21 | 0 | 0 | 0 | 0 | 1.9 | 23.28 | 100 | 100 | 0 | 0 | 0 | 0 | 0 | 0 | 0 | 0 | 0 | 0 | 0 | 0 | 0 | 0 | 0 | 0 | 0 | 0 | 0 | -0.001 | 0 | 0 | 0 | 0 | 0 | 0 | 337.59 | 0 | 0 | 0 | 0 | -20.378 | 0 | 7.777 | 6.802 | 5.799 | 0 | 0 | 0 | 1 | 1 | 0
2021-03-21 01:00 | 0 | 0 | 0 | 0 | 2.4 | 23.21 | 100 | 100 | 0 | 0 | 0 | 0 | 0 | 0 | 0 | 0 | 0 | 0 | 0 | 0 | 0 | 0 | 0 | 0 | 0 | 0 | 0 | -0.001 | 0 | 0 | 0 | 0 | 0 | 0 | 305.33 | 0 | 0 | 0 | 0 | -16.892 | 0 | 5.645 | 6.072 | 5.176 | 0 | 0 | 0 | 1 | 1 | 0
2021-03-21 02:00 | 0 | 0 | 0 | 0 | 3.2 | 22.68 | 100 | 100 | 0 | 0 | 0 | 0 | 0 | 0 | 0 | 0 | 0 | 0 | 0 | 0 | 0 | 0 | 0 | 0 | 0 | 0 | 0 | -0.001 | 0 | 0 | 0 | 0 | 0 | 0 | 277.83 | 0 | 0 | 0 | 0 | -14.403 | 0 | 4.271 | 5.47 | 4.663 | 0 | 0 | 0 | 1 | 1 | 0
2021-03-21 03:00 | 0 | 0 | 0 | 0 | 4.1 | 22.95 | 100 | 100 | 0 | 0 | 0 | 0 | 0 | 0 | 0 | 0 | 0 | 0 | 0 | 0 | 0 | 0 | 0 | 0 | 0 | 0 | 0 | -0.001 | 0 | 0 | 0 | 0 | 0 | 0 | 260 | 0 | 0 | 0 | 0 | -6.376 | 0 | 3.314 | 4.94 | 4.211 | 0 | 0 | 6.088 | 1 | 1 | 0
2021-03-21 04:00 | 0 | 0 | 0 | 0 | 5 | 23.08 | 100 | 100 | 0 | 0 | 0 | 0 | 0 | 0 | 0 | 0 | 0 | 0 | 0 | 0 | 0 | 0 | 0 | 0 | 0 | 0 | 0 | -0.001 | 0 | 0 | 0 | 0 | 0 | 0 | 260 | 0 | 0 | 0 | 0 | 0 | 0 | 3.007 | 4.74 | 4.041 | 0 | 0 | 11.789 | 1 | 1 | 0
2021-03-21 05:00 | 0 | 0 | 0 | 0 | 5.6 | 20.9 | 100 | 100 | 0 | 0 | 0 | 0 | 0 | 0 | 0 | 0 | 0 | 0 | 0 | 0 | 0 | 0 | 0 | 0 | 0 | 0 | 0 | -0.001 | 0 | 0 | 0 | 0 | 0 | 0 | 260 | 0 | 0 | 0 | 0 | 0 | 0 | 3.071 | 4.784 | 4.078 | 0 | 0 | 11.933 | 1 | 1 | 0
2021-03-21 06:00 | 0 | 0 | 0 | 0 | 6.4 | 20.32 | 100 | 100 | 0 | 0 | 0 | 0 | 0 | 0 | 0 | 0 | 0 | 0 | 0 | 0 | 0 | 0 | 0 | 0 | 0 | 0 | 0 | -0.001 | 0 | 0 | 0 | 0 | 0 | 0 | 260 | 0 | 0 | 0 | 0 | 0 | 0 | 3.088 | 4.796 | 4.088 | 0 | 0 | 11.972 | 1 | 1 | 0
2021-03-21 07:00 | 0 | 0 | 0 | 0 | 7.1 | 20.12 | 100 | 100 | 0 | 0 | 0 | 0 | 0 | 0 | 0 | 0 | 0 | 0 | 0 | 0 | 0 | 0 | 0 | 0 | 0 | 0 | 0 | -0.001 | 0 | 0 | 0 | 0 | 0 | 0 | 260 | 0 | 0 | 0 | 0 | 0 | 0 | 3.094 | 4.8 | 4.092 | 0 | 0 | 11.986 | 1 | 1 | 0
2021-03-21 08:00 | 0 | 0 | 0 | 0 | 7.4 | 17.75 | 100 | 100 | 0 | 0 | 0 | 0 | 0 | 0 | 0 | 0 | 0 | 0 | 0 | 0 | 0 | 0 | 0 | 0 | 0 | 0 | 0 | -0.001 | 0 | 0 | 0 | 0 | 0 | 0 | 260 | 0 | 0 | 0 | 0 | 0 | 0 | 3.166 | 4.847 | 4.132 | 0 | 0 | 12.145 | 1 | 1 | 0
2021-03-21 09:00 | 0 | 0 | 0 | 0 | 7 | 16.38 | 100 | 100 | 0 | 0 | 0 | 0 | 0 | 0 | 0 | 0 | 0 | 0 | 0 | 0 | 0 | 0 | 0 | 0 | 0 | 0 | 0 | -0.001 | 0 | 0 | 0 | 0 | 0 | 0 | 260 | 0 | 0 | 0 | 0 | 0 | 0 | 3.208 | 4.874 | 4.155 | 0 | 0 | 12.238 | 1 | 1 | 0
2021-03-21 10:00 | 0 | 0 | 0 | 0 | 6.7 | 15.5 | 100 | 100 | 0 | 0 | 0 | 0 | 0 | 0 | 0 | 0 | 0 | 0 | 0 | 0 | 0 | 0 | 0 | 0 | 0 | 0 | 0 | -0.001 | 0 | 0 | 0 | 0 | 0 | 0 | 260 | 0 | 0 | 0 | 0 | 0 | 0 | 3.236 | 4.892 | 4.17 | 0 | 0 | 12.298 | 1 | 1 | 0
2021-03-21 11:00 | 0 | 363.2 | 362.74 | 1 | 6.3 | 14.99 | 100 | 100 | 0 | 0 | 0 | 0.521 | 0 | 0 | 0 | 0 | 0 | 0 | 23.379 | 124.492 | 124.65 | 0 | 0 | 0 | 0 | 0 | 0 | -0.001 | 0 | 0 | 0 | 0 | 2.89 | 1 | 280.19 | 0 | 0 | 0 | 0 | 10.572 | 0 | 3.474 | 5.038 | 4.295 | 0 | 0 | 0 | 2 | 2 | 0
2021-03-21 12:00 | 0 | 642.7 | 631.73 | 1 | 6.2 | 14.85 | 100 | 100 | 0 | 0 | 0 | 0.521 | 0 | 51.858 | 0 | 51.858 | 51.858 | 51.858 | 149.399 | 216.809 | 220.575 | 0 | 0 | 0 | 0 | 0 | 0 | -0.001 | 0 | 23.51 | 0 | 0 | 10.6 | 1 | 425 | 0 | 0 | 0 | 0 | 75.837 | 0 | 8.789 | 6.972 | 5.943 | 0 | 0 | 0 | 1 | 1 | 0
2021-03-21 13:00 | 0 | 806.1 | 767.65 | 1 | 5.9 | 15.2 | 100 | 100 | 63.675 | 63.675 | 3.555 | 2.576 | 69.806 | 0 | 0 | 200.209 | 200.209 | 200.209 | 228.851 | 263.458 | 276.654 | 0 | 0 | 0 | 0 | 0 | 0 | 200.208 | 200.209 | 72.37 | 23.02 | 100 | 17.77 | 0.99 | 425 | 0 | 0 | 0 | 0 | 0 | 0 | 13.452 | 8.2 | 6.99 | 0 | 0 | 0 | 2 | 3 | 0
2021-03-21 14:00 | 0 | 883.7 | 807.73 | 1 | 5.6 | 18.26 | 100 | 100 | 67.54 | 67.54 | 3.848 | 2.803 | 74.191 | 0 | 0 | 210.124 | 210.124 | 210.124 | 238.355 | 277.212 | 303.286 | 0 | 0 | 0 | 0 | 0 | 0 | 210.123 | 210.124 | 69.28 | 22.27 | 100 | 23.93 | 0.98 | 425 | 0 | 0 | 0 | 0 | 0 | 0 | 13.155 | 8.138 | 6.938 | 0 | 0 | 0 | 2 | 3 | 0
2021-03-21 15:00 | 0 | 905.7 | 795.22 | 1 | 5.3 | 18.83 | 100 | 100 | 64.944 | 64.944 | 3.922 | 2.663 | 71.529 | 0 | 0 | 204.065 | 204.065 | 204.065 | 232.219 | 272.918 | 310.836 | 0 | 0 | 0 | 0 | 0 | 0 | 204.064 | 204.065 | 65.65 | 20.89 | 100 | 28.6 | 0.97 | 425 | 0 | 0 | 0 | 0 | 0 | 0 | 13.1 | 8.127 | 6.928 | 0 | 0 | 0 | 2 | 3 | 0
2021-03-21 16:00 | 0 | 928.8 | 793.82 | 1 | 4.9 | 19.16 | 100 | 100 | 64.053 | 64.053 | 3.957 | 2.616 | 70.627 | 0 | 0 | 202.009 | 202.009 | 202.009 | 230.12 | 272.44 | 318.764 | 0 | 0 | 0 | 0 | 0 | 0 | 202.008 | 202.009 | 63.37 | 20.09 | 100 | 31.28 | 0.96 | 425 | 0 | 0 | 0 | 0 | 0 | 0 | 13.068 | 8.12 | 6.922 | 0 | 0 | 0 | 2 | 3 | 0
2021-03-21 17:00 | 0 | 945.1 | 804.68 | 1 | 4.7 | 21.11 | 100 | 100 | 65.181 | 65.181 | 4.163 | 2.688 | 72.032 | 0 | 0 | 205.169 | 205.169 | 205.169 | 233.021 | 276.168 | 324.358 | 0 | 0 | 0 | 0 | 0 | 0 | 205.168 | 205.169 | 63.25 | 20.1 | 100 | 31.63 | 0.96 | 425 | 0 | 0 | 0 | 0 | 0 | 0 | 12.882 | 8.081 | 6.889 | 0 | 0 | 0 | 2 | 3 | 0
2021-03-21 18:00 | 0 | 925 | 804.13 | 1 | 4.7 | 21.35 | 100 | 100 | 65.659 | 65.659 | 4.19 | 2.716 | 72.565 | 0 | 0 | 206.376 | 206.376 | 206.376 | 234.197 | 275.978 | 317.46 | 0 | 0 | 0 | 0 | 0 | 0 | 206.375 | 206.376 | 65.01 | 20.68 | 100 | 29.62 | 0.97 | 425 | 0 | 0 | 0 | 0 | 0 | 0 | 12.859 | 8.076 | 6.885 | 0 | 0 | 0 | 2 | 3 | 0
2021-03-21 19:00 | 0 | 896.2 | 808.9 | 1 | 4.7 | 21.53 | 100 | 100 | 67.199 | 67.198 | 4.22 | 2.803 | 74.221 | 0 | 0 | 210.136 | 210.136 | 210.136 | 237.933 | 277.614 | 307.576 | 0 | 0 | 0 | 0 | 0 | 0 | 210.135 | 210.136 | 68.32 | 21.85 | 100 | 25.5 | 0.98 | 425 | 0 | 0 | 0 | 0 | 0 | 0 | 12.842 | 8.073 | 6.882 | 0 | 0 | 0 | 2 | 3 | 0
2021-03-21 20:00 | 0 | 828.4 | 779.74 | 1 | 4.6 | 21.15 | 100 | 100 | 64.676 | 64.676 | 4.158 | 2.66 | 71.494 | 0 | 0 | 203.946 | 203.946 | 203.946 | 231.793 | 267.608 | 284.307 | 0 | 0 | 0 | 0 | 0 | 0 | 203.945 | 203.946 | 71.73 | 22.75 | 100 | 19.73 | 0.99 | 425 | 0 | 0 | 0 | 0 | 0 | 0 | 12.878 | 8.08 | 6.888 | 0 | 0 | 0 | 2 | 3 | 0
2021-03-21 21:00 | 0 | 702.2 | 684.67 | 1 | 4.3 | 20.79 | 100 | 100 | 51.155 | 51.155 | 2.483 | 1.882 | 55.52 | 0 | 0 | 166.211 | 166.211 | 166.211 | 194.106 | 234.978 | 240.995 | 0 | 0 | 0 | 0 | 0 | 0 | 166.21 | 166.211 | 68.97 | 21.23 | 100 | 12.83 | 0.99 | 425 | 0 | 0 | 0 | 0 | 0 | 0 | 12.912 | 8.088 | 6.895 | 0 | 0 | 0 | 2 | 3 | 0
2021-03-21 22:00 | 0 | 463.1 | 461.15 | 1 | 3.4 | 16.58 | 100 | 100 | 0 | 0 | 0 | 0.521 | 0 | 23.139 | 0 | 23.139 | 23.139 | 23.139 | 51.595 | 158.268 | 158.936 | 0 | 0 | 0 | 0 | 0 | 0 | -0.001 | 0 | 14.56 | 0 | 0 | 5.25 | 1 | 425 | 0 | 0 | 0 | 0 | 0 | 0 | 13.318 | 8.172 | 6.966 | 0 | 0 | 0 | 2 | 2 | 0
2021-03-21 23:00 | 0 | 0 | 0 | 1 | 2.9 | 16.02 | 100 | 100 | 0 | 0 | 0 | 0 | 0 | 0 | 0 | 0 | 0 | 0 | 0 | 0 | 0 | 0 | 0 | 0 | 0 | 0 | 0 | -0.001 | 0 | 0 | 0 | 0 | 1.35 | 1 | 374.78 | 0 | 0 | 0 | 0 | -26.301 | 0 | 11.782 | 7.838 | 6.681 | 0 | 0 | 0 | 2 | 2 | 0
2021-03-22 | 0 | 0 | 0 | 0 | 2.4 | 15.55 | 100 | 100 | 0 | 0 | 0 | 0 | 0 | 0 | 0 | 0 | 0 | 0 | 0 | 0 | 0 | 0 | 0 | 0 | 0 | 0 | 0 | -0.001 | 0 | 0 | 0 | 0 | 0 | 0 | 334.75 | 0 | 0 | 0 | 0 | -20.962 | 0 | 8.153 | 6.914 | 5.894 | 0 | 0 | 0 | 1 | 1 | 0
2021-03-22 01:00 | 0 | 0 | 0 | 0 | 2.2 | 15.24 | 100 | 100 | 0 | 0 | 0 | 0 | 0 | 0 | 0 | 0 | 0 | 0 | 0 | 0 | 0 | 0 | 0 | 0 | 0 | 0 | 0 | -0.001 | 0 | 0 | 0 | 0 | 0 | 0 | 301.67 | 0 | 0 | 0 | 0 | -17.324 | 0 | 5.897 | 6.168 | 5.259 | 0 | 0 | 0 | 1 | 1 | 0
2021-03-22 02:00 | 0 | 0 | 0 | 0 | 2 | 14.34 | 100 | 100 | 0 | 0 | 0 | 0 | 0 | 0 | 0 | 0 | 0 | 0 | 0 | 0 | 0 | 0 | 0 | 0 | 0 | 0 | 0 | -0.001 | 0 | 0 | 0 | 0 | 0 | 0 | 273.5 | 0 | 0 | 0 | 0 | -14.751 | 0 | 4.454 | 5.559 | 4.739 | 0 | 0 | 0 | 1 | 1 | 0
2021-03-22 03:00 | 0 | 0 | 0 | 0 | 2 | 13.91 | 100 | 100 | 0 | 0 | 0 | 0 | 0 | 0 | 0 | 0 | 0 | 0 | 0 | 0 | 0 | 0 | 0 | 0 | 0 | 0 | 0 | -0.001 | 0 | 0 | 0 | 0 | 0 | 0 | 260 | 0 | 0 | 0 | 0 | -6.54 | 0 | 3.461 | 5.03 | 4.288 | 0 | 0 | 6.239 | 1 | 1 | 0
2021-03-22 04:00 | 0 | 0 | 0 | 0 | 2.2 | 13.87 | 100 | 100 | 0 | 0 | 0 | 0 | 0 | 0 | 0 | 0 | 0 | 0 | 0 | 0 | 0 | 0 | 0 | 0 | 0 | 0 | 0 | -0.001 | 0 | 0 | 0 | 0 | 0 | 0 | 260 | 0 | 0 | 0 | 0 | 0 | 0 | 3.287 | 4.925 | 4.198 | 0 | 0 | 12.41 | 1 | 1 | 0
2021-03-22 05:00 | 0 | 0 | 0 | 0 | 2.3 | 12.95 | 100 | 100 | 0 | 0 | 0 | 0 | 0 | 0 | 0 | 0 | 0 | 0 | 0 | 0 | 0 | 0 | 0 | 0 | 0 | 0 | 0 | -0.001 | 0 | 0 | 0 | 0 | 0 | 0 | 260 | 0 | 0 | 0 | 0 | 0 | 0 | 3.316 | 4.943 | 4.214 | 0 | 0 | 12.473 | 1 | 1 | 0
2021-03-22 06:00 | 0 | 0 | 0 | 0 | 2.5 | 12.43 | 100 | 100 | 0 | 0 | 0 | 0 | 0 | 0 | 0 | 0 | 0 | 0 | 0 | 0 | 0 | 0 | 0 | 0 | 0 | 0 | 0 | -0.001 | 0 | 0 | 0 | 0 | 0 | 0 | 260 | 0 | 0 | 0 | 0 | 0 | 0 | 3.333 | 4.954 | 4.223 | 0 | 0 | 12.509 | 1 | 1 | 0
2021-03-22 07:00 | 0 | 0 | 0 | 0 | 2.5 | 12.37 | 100 | 100 | 0 | 0 | 0 | 0 | 0 | 0 | 0 | 0 | 0 | 0 | 0 | 0 | 0 | 0 | 0 | 0 | 0 | 0 | 0 | -0.001 | 0 | 0 | 0 | 0 | 0 | 0 | 260 | 0 | 0 | 0 | 0 | 0 | 0 | 3.335 | 4.955 | 4.224 | 0 | 0 | 12.513 | 1 | 1 | 0
2021-03-22 08:00 | 0 | 0 | 0 | 0 | 2.4 | 11.63 | 100 | 100 | 0 | 0 | 0 | 0 | 0 | 0 | 0 | 0 | 0 | 0 | 0 | 0 | 0 | 0 | 0 | 0 | 0 | 0 | 0 | -0.001 | 0 | 0 | 0 | 0 | 0 | 0 | 260 | 0 | 0 | 0 | 0 | 0 | 0 | 3.359 | 4.97 | 4.236 | 0 | 0 | 12.565 | 1 | 1 | 0
2021-03-22 09:00 | 0 | 0 | 0 | 0 | 2.2 | 11.42 | 100 | 100 | 0 | 0 | 0 | 0 | 0 | 0 | 0 | 0 | 0 | 0 | 0 | 0 | 0 | 0 | 0 | 0 | 0 | 0 | 0 | -0.001 | 0 | 0 | 0 | 0 | 0 | 0 | 260 | 0 | 0 | 0 | 0 | 0 | 0 | 3.366 | 4.974 | 4.24 | 0 | 0 | 12.579 | 1 | 1 | 0
2021-03-22 10:00 | 0 | 0 | 0 | 0 | 2 | 13.43 | 100 | 100 | 0 | 0 | 0 | 0 | 0 | 0 | 0 | 0 | 0 | 0 | 0 | 0 | 0 | 0 | 0 | 0 | 0 | 0 | 0 | -0.001 | 0 | 0 | 0 | 0 | 0 | 0 | 260 | 0 | 0 | 0 | 0 | 0 | 0 | 3.301 | 4.934 | 4.206 | 0 | 0 | 12.44 | 1 | 1 | 0
2021-03-22 11:00 | 0 | 388.3 | 387.67 | 1 | 2.3 | 13.76 | 100 | 100 | 0 | 0 | 0 | 0.521 | 0 | 0 | 0 | 0 | 0 | 0 | 24.243 | 133.048 | 133.265 | 0 | 0 | 0 | 0 | 0 | 0 | -0.001 | 0 | 0 | 0 | 0 | 3.26 | 1 | 281.61 | 0 | 0 | 0 | 0 | 11.315 | 0 | 3.532 | 5.072 | 4.324 | 0 | 0 | 0 | 2 | 2 | 0
2021-03-22 12:00 | 0 | 638.6 | 626.91 | 1 | 2.2 | 14.73 | 100 | 100 | 0 | 0 | 0 | 0.521 | 0 | 50.315 | 0 | 50.315 | 50.315 | 50.315 | 147.102 | 215.154 | 219.168 | 0 | 0 | 0 | 0 | 0 | 0 | -0.001 | 0 | 22.96 | 0 | 0 | 10.98 | 1 | 425 | 0 | 0 | 0 | 0 | 75.094 | 0 | 8.777 | 6.973 | 5.944 | 0 | 0 | 0 | 1 | 1 | 0
2021-03-22 13:00 | 0 | 787.5 | 748.3 | 1 | 2.3 | 15.89 | 100 | 100 | 61.226 | 61.226 | 3.597 | 2.449 | 67.271 | 0 | 0 | 194.414 | 194.414 | 194.414 | 222.963 | 256.817 | 270.27 | 0 | 0 | 0 | 0 | 0 | 0 | 194.413 | 194.414 | 71.93 | 22.65 | 100 | 18.15 | 0.99 | 425 | 0 | 0 | 0 | 0 | 0 | 0 | 13.385 | 8.186 | 6.978 | 0 | 0 | 0 | 2 | 2 | 0
2021-03-22 14:00 | 0 | 839.2 | 764.69 | 1 | 2.2 | 20.49 | 100 | 100 | 62.085 | 62.084 | 4.07 | 2.517 | 68.672 | 0 | 0 | 197.544 | 197.544 | 197.544 | 225.478 | 262.441 | 288.013 | 0 | 0 | 0 | 0 | 0 | 0 | 197.543 | 197.544 | 68.59 | 21.56 | 100 | 24.33 | 0.98 | 425 | 0 | 0 | 0 | 0 | 0 | 0 | 12.941 | 8.094 | 6.9 | 0 | 0 | 0 | 2 | 3 | 0
2021-03-22 15:00 | 0 | 888.6 | 777.21 | 1 | 1.9 | 21.15 | 100 | 100 | 62.576 | 62.575 | 4.143 | 2.547 | 69.265 | 0 | 0 | 198.88 | 198.88 | 198.88 | 226.727 | 266.737 | 304.968 | 0 | 0 | 0 | 0 | 0 | 0 | 198.879 | 198.88 | 65.21 | 20.52 | 100 | 29 | 0.97 | 425 | 0 | 0 | 0 | 0 | 0 | 0 | 12.878 | 8.08 | 6.888 | 0 | 0 | 0 | 2 | 3 | 0
2021-03-22 16:00 | 0 | 905 | 770.18 | 1 | 1.7 | 21.34 | 100 | 100 | 61.024 | 61.024 | 4.148 | 2.465 | 67.638 | 0 | 0 | 195.179 | 195.179 | 195.179 | 223 | 264.326 | 310.596 | 0 | 0 | 0 | 0 | 0 | 0 | 195.178 | 195.179 | 62.84 | 19.65 | 100 | 31.68 | 0.96 | 425 | 0 | 0 | 0 | 0 | 0 | 0 | 12.86 | 8.077 | 6.885 | 0 | 0 | 0 | 2 | 3 | 0
2021-03-22 17:00 | 0 | 908.7 | 770.43 | 1 | 1.5 | 22.31 | 100 | 100 | 60.93 | 60.929 | 4.236 | 2.465 | 67.63 | 0 | 0 | 195.145 | 195.145 | 195.145 | 222.839 | 264.412 | 311.866 | 0 | 0 | 0 | 0 | 0 | 0 | 195.144 | 195.145 | 62.57 | 19.54 | 100 | 32.02 | 0.96 | 425 | 0 | 0 | 0 | 0 | 0 | 0 | 12.768 | 8.057 | 6.869 | 0 | 0 | 0 | 2 | 2 | 0
2021-03-22 18:00 | 0 | 710.3 | 615.21 | 1 | 1.7 | 22.41 | 100 | 100 | 45.627 | 45.626 | 2.395 | 1.619 | 49.64 | 0 | 0 | 151.312 | 151.312 | 151.312 | 178.993 | 211.139 | 243.775 | 0 | 0 | 0 | 0 | 0 | 0 | 151.311 | 151.312 | 62.07 | 18.72 | 100 | 29.99 | 0.96 | 425 | 0 | 0 | 0 | 0 | 0 | 0 | 12.759 | 8.055 | 6.867 | 0 | 0 | 0 | 2 | 2 | 0
2021-03-22 19:00 | 0 | 535.2 | 481.66 | 1 | 1.9 | 22.45 | 100 | 100 | 32.909 | 32.908 | 1.779 | 1.066 | 35.754 | 0 | 0 | 113.896 | 113.896 | 113.896 | 141.572 | 165.307 | 183.681 | 0 | 0 | 0 | 0 | 0 | 0 | 113.895 | 113.896 | 62.01 | 17.92 | 100 | 25.85 | 0.97 | 425 | 0 | 0 | 0 | 0 | 0 | 0 | 12.755 | 8.054 | 6.866 | 0 | 0 | 0 | 2 | 2 | 0
2021-03-22 20:00 | 0 | 457.5 | 429.75 | 1 | 2.2 | 22.09 | 100 | 100 | 28.712 | 28.712 | 1.164 | 0.9 | 30.776 | 0 | 0 | 99.962 | 99.962 | 99.962 | 127.685 | 147.489 | 157.014 | 0 | 0 | 0 | 0 | 0 | 0 | 99.961 | 99.962 | 63.66 | 18.29 | 100 | 20.06 | 0.98 | 425 | 0 | 0 | 0 | 0 | 0 | 0 | 12.789 | 8.062 | 6.872 | 0 | 0 | 0 | 2 | 2 | 0
2021-03-22 21:00 | 0 | 382 | 372 | 1 | 2.3 | 21.74 | 100 | 100 | 0 | 0 | 0 | 0.521 | 0 | 76.406 | 0 | 76.406 | 76.406 | 76.406 | 104.176 | 127.671 | 131.102 | 0 | 0 | 0 | 0 | 0 | 0 | -0.001 | 0 | 58.28 | 0 | 0 | 13.14 | 0.99 | 425 | 0 | 0 | 0 | 0 | 0 | 0 | 12.822 | 8.069 | 6.878 | 0 | 0 | 0 | 2 | 2 | 0
2021-03-22 22:00 | 0 | 274.8 | 273.51 | 1 | 1.9 | 17.55 | 100 | 100 | 0 | 0 | 0 | 0.521 | 0 | 1.278 | 0 | 1.278 | 1.278 | 1.278 | 29.604 | 93.869 | 94.311 | 0 | 0 | 0 | 0 | 0 | 0 | -0.001 | 0 | 1.36 | 0 | 0 | 5.55 | 1 | 425 | 0 | 0 | 0 | 0 | 0 | 0 | 13.223 | 8.152 | 6.95 | 0 | 0 | 0 | 1 | 1 | 0
2021-03-22 23:00 | 0 | 0 | 0 | 1 | 2.1 | 16.93 | 100 | 100 | 0 | 0 | 0 | 0 | 0 | 0 | 0 | 0 | 0 | 0 | 0 | 0 | 0 | 0 | 0 | 0 | 0 | 0 | 0 | -0.001 | 0 | 0 | 0 | 0 | 1.65 | 1 | 374.98 | 0 | 0 | 0 | 0 | -26.195 | 0 | 11.707 | 7.821 | 6.667 | 0 | 0 | 0 | 2 | 2 | 0
2021-03-23 | 0 | 0 | 0 | 0 | 2.3 | 16.35 | 100 | 100 | 0 | 0 | 0 | 0 | 0 | 0 | 0 | 0 | 0 | 0 | 0 | 0 | 0 | 0 | 0 | 0 | 0 | 0 | 0 | -0.001 | 0 | 0 | 0 | 0 | 0 | 0 | 335.06 | 0 | 0 | 0 | 0 | -20.903 | 0 | 8.115 | 6.903 | 5.885 | 0 | 0 | 0 | 1 | 1 | 0
2021-03-23 01:00 | 0 | 0 | 0 | 0 | 2.4 | 15.8 | 100 | 100 | 0 | 0 | 0 | 0 | 0 | 0 | 0 | 0 | 0 | 0 | 0 | 0 | 0 | 0 | 0 | 0 | 0 | 0 | 0 | -0.001 | 0 | 0 | 0 | 0 | 0 | 0 | 302.02 | 0 | 0 | 0 | 0 | -17.303 | 0 | 5.885 | 6.164 | 5.255 | 0 | 0 | 0 | 1 | 1 | 0
2021-03-23 02:00 | 0 | 0 | 0 | 0 | 2.3 | 14.73 | 100 | 100 | 0 | 0 | 0 | 0 | 0 | 0 | 0 | 0 | 0 | 0 | 0 | 0 | 0 | 0 | 0 | 0 | 0 | 0 | 0 | -0.001 | 0 | 0 | 0 | 0 | 0 | 0 | 273.86 | 0 | 0 | 0 | 0 | -14.748 | 0 | 4.452 | 5.558 | 4.738 | 0 | 0 | 0 | 1 | 1 | 0
2021-03-23 03:00 | 0 | 0 | 0 | 0 | 2.3 | 14.6 | 100 | 100 | 0 | 0 | 0 | 0 | 0 | 0 | 0 | 0 | 0 | 0 | 0 | 0 | 0 | 0 | 0 | 0 | 0 | 0 | 0 | -0.001 | 0 | 0 | 0 | 0 | 0 | 0 | 260 | 0 | 0 | 0 | 0 | -6.528 | 0 | 3.45 | 5.023 | 4.282 | 0 | 0 | 6.228 | 1 | 1 | 0
2021-03-23 04:00 | 0 | 0 | 0 | 0 | 2.2 | 14.5 | 100 | 100 | 0 | 0 | 0 | 0 | 0 | 0 | 0 | 0 | 0 | 0 | 0 | 0 | 0 | 0 | 0 | 0 | 0 | 0 | 0 | -0.001 | 0 | 0 | 0 | 0 | 0 | 0 | 260 | 0 | 0 | 0 | 0 | 0 | 0 | 3.267 | 4.912 | 4.188 | 0 | 0 | 12.367 | 1 | 1 | 0
2021-03-23 05:00 | 0 | 0 | 0 | 0 | 1.8 | 13.17 | 100 | 100 | 0 | 0 | 0 | 0 | 0 | 0 | 0 | 0 | 0 | 0 | 0 | 0 | 0 | 0 | 0 | 0 | 0 | 0 | 0 | -0.001 | 0 | 0 | 0 | 0 | 0 | 0 | 260 | 0 | 0 | 0 | 0 | 0 | 0 | 3.309 | 4.939 | 4.21 | 0 | 0 | 12.458 | 1 | 1 | 0
2021-03-23 06:00 | 0 | 0 | 0 | 0 | 2 | 12.16 | 100 | 100 | 0 | 0 | 0 | 0 | 0 | 0 | 0 | 0 | 0 | 0 | 0 | 0 | 0 | 0 | 0 | 0 | 0 | 0 | 0 | -0.001 | 0 | 0 | 0 | 0 | 0 | 0 | 260 | 0 | 0 | 0 | 0 | 0 | 0 | 3.342 | 4.959 | 4.227 | 0 | 0 | 12.528 | 1 | 1 | 0
2021-03-23 07:00 | 0 | 0 | 0 | 0 | 2 | 12.14 | 100 | 100 | 0 | 0 | 0 | 0 | 0 | 0 | 0 | 0 | 0 | 0 | 0 | 0 | 0 | 0 | 0 | 0 | 0 | 0 | 0 | -0.001 | 0 | 0 | 0 | 0 | 0 | 0 | 260 | 0 | 0 | 0 | 0 | 0 | 0 | 3.342 | 4.959 | 4.228 | 0 | 0 | 12.529 | 1 | 1 | 0
2021-03-23 08:00 | 0 | 0 | 0 | 0 | 1.9 | 11.66 | 100 | 100 | 0 | 0 | 0 | 0 | 0 | 0 | 0 | 0 | 0 | 0 | 0 | 0 | 0 | 0 | 0 | 0 | 0 | 0 | 0 | -0.001 | 0 | 0 | 0 | 0 | 0 | 0 | 260 | 0 | 0 | 0 | 0 | 0 | 0 | 3.358 | 4.969 | 4.236 | 0 | 0 | 12.563 | 1 | 1 | 0
2021-03-23 09:00 | 0 | 0 | 0 | 0 | 1.8 | 11.55 | 100 | 100 | 0 | 0 | 0 | 0 | 0 | 0 | 0 | 0 | 0 | 0 | 0 | 0 | 0 | 0 | 0 | 0 | 0 | 0 | 0 | -0.001 | 0 | 0 | 0 | 0 | 0 | 0 | 260 | 0 | 0 | 0 | 0 | 0 | 0 | 3.361 | 4.971 | 4.238 | 0 | 0 | 12.57 | 1 | 1 | 0
2021-03-23 10:00 | 0 | 0 | 0 | 0 | 1.6 | 14.42 | 100 | 100 | 0 | 0 | 0 | 0 | 0 | 0 | 0 | 0 | 0 | 0 | 0 | 0 | 0 | 0 | 0 | 0 | 0 | 0 | 0 | -0.001 | 0 | 0 | 0 | 0 | 0 | 0 | 260 | 0 | 0 | 0 | 0 | 0 | 0 | 3.27 | 4.914 | 4.189 | 0 | 0 | 12.372 | 1 | 1 | 0
2021-03-23 11:00 | 0 | 379.5 | 378.73 | 1 | 2.3 | 15.79 | 100 | 100 | 0 | 0 | 0 | 0.521 | 0 | 0 | 0 | 0 | 0 | 0 | 22.963 | 129.982 | 130.244 | 0 | 0 | 0 | 0 | 0 | 0 | -0.001 | 0 | 0 | 0 | 0 | 3.64 | 1 | 279.53 | 0 | 0 | 0 | 0 | 10.227 | 0 | 3.44 | 5.018 | 4.278 | 0 | 0 | 0 | 2 | 2 | 0
2021-03-23 12:00 | 0 | 619.6 | 607.46 | 1 | 2.2 | 16.27 | 100 | 100 | 0 | 0 | 0 | 0.521 | 0 | 44.31 | 0 | 44.31 | 44.31 | 44.31 | 141.419 | 208.48 | 212.647 | 0 | 0 | 0 | 0 | 0 | 0 | -0.001 | 0 | 20.84 | 0 | 0 | 11.36 | 0.99 | 425 | 0 | 0 | 0 | 0 | 76.181 | 0 | 8.266 | 6.835 | 5.827 | 0 | 0 | 0 | 1 | 1 | 0
2021-03-23 13:00 | 0 | 776.5 | 736.2 | 1 | 2.4 | 17 | 100 | 100 | 59.964 | 59.963 | 3.425 | 2.372 | 65.761 | 0 | 0 | 190.839 | 190.839 | 190.839 | 219.238 | 252.664 | 266.495 | 0 | 0 | 0 | 0 | 0 | 0 | 190.838 | 190.839 | 71.61 | 22.5 | 100 | 18.54 | 0.99 | 425 | 0 | 0 | 0 | 0 | 0 | 0 | 13.277 | 8.163 | 6.959 | 0 | 0 | 0 | 2 | 2 | 0
2021-03-23 14:00 | 0 | 855.7 | 777.28 | 1 | 2.5 | 21.79 | 100 | 100 | 63.489 | 63.489 | 4.221 | 2.599 | 70.31 | 0 | 0 | 201.244 | 201.244 | 201.244 | 229.007 | 266.762 | 293.676 | 0 | 0 | 0 | 0 | 0 | 0 | 201.243 | 201.244 | 68.53 | 21.62 | 100 | 24.72 | 0.98 | 425 | 0 | 0 | 0 | 0 | 0 | 0 | 12.817 | 8.068 | 6.878 | 0 | 0 | 0 | 2 | 3 | 0
2021-03-23 15:00 | 0 | 899.1 | 783.32 | 1 | 2.5 | 22.34 | 100 | 100 | 63.159 | 63.159 | 4.279 | 2.584 | 70.022 | 0 | 0 | 200.581 | 200.581 | 200.581 | 228.271 | 268.837 | 308.571 | 0 | 0 | 0 | 0 | 0 | 0 | 200.58 | 200.581 | 65 | 20.47 | 100 | 29.4 | 0.97 | 425 | 0 | 0 | 0 | 0 | 0 | 0 | 12.765 | 8.057 | 6.868 | 0 | 0 | 0 | 2 | 3 | 0
2021-03-23 16:00 | 0 | 910.9 | 771.84 | 1 | 2.4 | 22.64 | 100 | 100 | 61.058 | 61.058 | 4.283 | 2.474 | 67.815 | 0 | 0 | 195.56 | 195.56 | 195.56 | 223.211 | 264.897 | 312.621 | 0 | 0 | 0 | 0 | 0 | 0 | 195.559 | 195.56 | 62.56 | 19.53 | 100 | 32.08 | 0.96 | 425 | 0 | 0 | 0 | 0 | 0 | 0 | 12.737 | 8.051 | 6.863 | 0 | 0 | 0 | 2 | 3 | 0
2021-03-23 17:00 | 0 | 912.1 | 770.01 | 1 | 2.2 | 24.27 | 100 | 100 | 60.69 | 60.69 | 4.434 | 2.462 | 67.585 | 0 | 0 | 195.012 | 195.012 | 195.012 | 222.45 | 264.268 | 313.033 | 0 | 0 | 0 | 0 | 0 | 0 | 195.011 | 195.012 | 62.3 | 19.39 | 100 | 32.41 | 0.96 | 425 | 0 | 0 | 0 | 0 | 0 | 0 | 12.584 | 8.018 | 6.835 | 0 | 0 | 0 | 2 | 3 | 0
2021-03-23 18:00 | 0 | 873.6 | 753.81 | 1 | 1.9 | 24.28 | 100 | 100 | 59.529 | 59.528 | 4.24 | 2.39 | 66.158 | 0 | 0 | 191.66 | 191.66 | 191.66 | 219.096 | 258.708 | 299.82 | 0 | 0 | 0 | 0 | 0 | 0 | 191.659 | 191.66 | 63.93 | 19.85 | 100 | 30.36 | 0.96 | 425 | 0 | 0 | 0 | 0 | 0 | 0 | 12.583 | 8.018 | 6.835 | 0 | 0 | 0 | 2 | 2 | 0
2021-03-23 19:00 | 0 | 866.3 | 777.35 | 1 | 1.9 | 24.35 | 100 | 100 | 63.096 | 63.095 | 4.482 | 2.591 | 70.169 | 0 | 0 | 200.88 | 200.88 | 200.88 | 228.307 | 266.786 | 297.314 | 0 | 0 | 0 | 0 | 0 | 0 | 200.879 | 200.88 | 67.56 | 21.22 | 100 | 26.19 | 0.97 | 425 | 0 | 0 | 0 | 0 | 0 | 0 | 12.576 | 8.016 | 6.834 | 0 | 0 | 0 | 2 | 3 | 0
2021-03-23 20:00 | 0 | 799.9 | 749.81 | 1 | 2 | 23.67 | 100 | 100 | 60.809 | 60.809 | 4.369 | 2.465 | 67.643 | 0 | 0 | 195.153 | 195.153 | 195.153 | 222.669 | 257.336 | 274.526 | 0 | 0 | 0 | 0 | 0 | 0 | 195.152 | 195.153 | 71.09 | 22.15 | 100 | 20.38 | 0.98 | 425 | 0 | 0 | 0 | 0 | 0 | 0 | 12.64 | 8.03 | 6.846 | 0 | 0 | 0 | 2 | 3 | 0
2021-03-23 21:00 | 0 | 651.9 | 634.03 | 1 | 2.1 | 23.27 | 100 | 100 | 44.195 | 44.195 | 2.556 | 1.56 | 48.31 | 0 | 0 | 147.782 | 147.782 | 147.782 | 175.35 | 217.6 | 223.732 | 0 | 0 | 0 | 0 | 0 | 0 | 147.781 | 147.782 | 66.05 | 19.75 | 100 | 13.44 | 0.99 | 425 | 0 | 0 | 0 | 0 | 0 | 0 | 12.678 | 8.038 | 6.852 | 0 | 0 | 0 | 2 | 2 | 0
2021-03-23 22:00 | 0 | 290.6 | 289.09 | 1 | 2 | 19.22 | 100 | 100 | 0 | 0 | 0 | 0.521 | 0 | 2.132 | 0 | 2.132 | 2.132 | 2.132 | 30.234 | 99.214 | 99.734 | 0 | 0 | 0 | 0 | 0 | 0 | -0.001 | 0 | 2.14 | 0 | 0 | 5.85 | 1 | 425 | 0 | 0 | 0 | 0 | 0 | 0 | 13.062 | 8.119 | 6.921 | 0 | 0 | 0 | 2 | 2 | 0
2021-03-23 23:00 | 0 | 0 | 0 | 1 | 2 | 18.88 | 100 | 100 | 0 | 0 | 0 | 0 | 0 | 0 | 0 | 0 | 0 | 0 | 0 | 0 | 0 | 0 | 0 | 0 | 0 | 0 | 0 | -0.001 | 0 | 0 | 0 | 0 | 1.94 | 1 | 375.41 | 0 | 0 | 0 | 0 | -25.969 | 0 | 11.548 | 7.785 | 6.636 | 0 | 0 | 0 | 2 | 2 | 0
2021-03-24 | 0 | 0 | 0 | 0 | 2.1 | 18.55 | 100 | 100 | 0 | 0 | 0 | 0 | 0 | 0 | 0 | 0 | 0 | 0 | 0 | 0 | 0 | 0 | 0 | 0 | 0 | 0 | 0 | -0.001 | 0 | 0 | 0 | 0 | 0 | 0 | 335.83 | 0 | 0 | 0 | 0 | -20.73 | 0 | 8.003 | 6.87 | 5.857 | 0 | 0 | 0 | 1 | 1 | 0
2021-03-24 01:00 | 0 | 0 | 0 | 0 | 1.8 | 18.7 | 100 | 100 | 0 | 0 | 0 | 0 | 0 | 0 | 0 | 0 | 0 | 0 | 0 | 0 | 0 | 0 | 0 | 0 | 0 | 0 | 0 | -0.001 | 0 | 0 | 0 | 0 | 0 | 0 | 303.13 | 0 | 0 | 0 | 0 | -17.122 | 0 | 5.779 | 6.123 | 5.22 | 0 | 0 | 0 | 1 | 1 | 0
2021-03-24 02:00 | 0 | 0 | 0 | 0 | 1.7 | 17.37 | 100 | 100 | 0 | 0 | 0 | 0 | 0 | 0 | 0 | 0 | 0 | 0 | 0 | 0 | 0 | 0 | 0 | 0 | 0 | 0 | 0 | -0.001 | 0 | 0 | 0 | 0 | 0 | 0 | 275.19 | 0 | 0 | 0 | 0 | -14.634 | 0 | 4.391 | 5.529 | 4.713 | 0 | 0 | 0 | 1 | 1 | 0
2021-03-24 03:00 | 0 | 0 | 0 | 0 | 1.9 | 16.87 | 100 | 100 | 0 | 0 | 0 | 0 | 0 | 0 | 0 | 0 | 0 | 0 | 0 | 0 | 0 | 0 | 0 | 0 | 0 | 0 | 0 | -0.001 | 0 | 0 | 0 | 0 | 0 | 0 | 260 | 0 | 0 | 0 | 0 | -6.495 | 0 | 3.42 | 5.005 | 4.267 | 0 | 0 | 6.198 | 1 | 1 | 0
2021-03-24 04:00 | 0 | 0 | 0 | 0 | 2.2 | 17.07 | 100 | 100 | 0 | 0 | 0 | 0 | 0 | 0 | 0 | 0 | 0 | 0 | 0 | 0 | 0 | 0 | 0 | 0 | 0 | 0 | 0 | -0.001 | 0 | 0 | 0 | 0 | 0 | 0 | 260 | 0 | 0 | 0 | 0 | 0 | 0 | 3.187 | 4.861 | 4.144 | 0 | 0 | 12.191 | 1 | 1 | 0
2021-03-24 05:00 | 0 | 0 | 0 | 0 | 2.4 | 16.62 | 100 | 100 | 0 | 0 | 0 | 0 | 0 | 0 | 0 | 0 | 0 | 0 | 0 | 0 | 0 | 0 | 0 | 0 | 0 | 0 | 0 | -0.001 | 0 | 0 | 0 | 0 | 0 | 0 | 260 | 0 | 0 | 0 | 0 | 0 | 0 | 3.201 | 4.87 | 4.151 | 0 | 0 | 12.222 | 1 | 1 | 0
2021-03-24 06:00 | 0 | 0 | 0 | 0 | 2.6 | 16.27 | 100 | 100 | 0 | 0 | 0 | 0 | 0 | 0 | 0 | 0 | 0 | 0 | 0 | 0 | 0 | 0 | 0 | 0 | 0 | 0 | 0 | -0.001 | 0 | 0 | 0 | 0 | 0 | 0 | 260 | 0 | 0 | 0 | 0 | 0 | 0 | 3.212 | 4.877 | 4.157 | 0 | 0 | 12.246 | 1 | 1 | 0
2021-03-24 07:00 | 0 | 0 | 0 | 0 | 2.7 | 16.41 | 100 | 100 | 0 | 0 | 0 | 0 | 0 | 0 | 0 | 0 | 0 | 0 | 0 | 0 | 0 | 0 | 0 | 0 | 0 | 0 | 0 | -0.001 | 0 | 0 | 0 | 0 | 0 | 0 | 260 | 0 | 0 | 0 | 0 | 0 | 0 | 3.207 | 4.874 | 4.155 | 0 | 0 | 12.236 | 1 | 1 | 0
2021-03-24 08:00 | 0 | 0 | 0 | 0 | 2.8 | 16 | 100 | 100 | 0 | 0 | 0 | 0 | 0 | 0 | 0 | 0 | 0 | 0 | 0 | 0 | 0 | 0 | 0 | 0 | 0 | 0 | 0 | -0.001 | 0 | 0 | 0 | 0 | 0 | 0 | 260 | 0 | 0 | 0 | 0 | 0 | 0 | 3.22 | 4.882 | 4.162 | 0 | 0 | 12.264 | 1 | 1 | 0
2021-03-24 09:00 | 0 | 0 | 0 | 0 | 2.8 | 15.85 | 100 | 100 | 0 | 0 | 0 | 0 | 0 | 0 | 0 | 0 | 0 | 0 | 0 | 0 | 0 | 0 | 0 | 0 | 0 | 0 | 0 | -0.001 | 0 | 0 | 0 | 0 | 0 | 0 | 260 | 0 | 0 | 0 | 0 | 0 | 0 | 3.225 | 4.885 | 4.164 | 0 | 0 | 12.274 | 1 | 1 | 0
2021-03-24 10:00 | 0 | 0 | 0 | 0 | 2.7 | 16.73 | 100 | 100 | 0 | 0 | 0 | 0 | 0 | 0 | 0 | 0 | 0 | 0 | 0 | 0 | 0 | 0 | 0 | 0 | 0 | 0 | 0 | -0.001 | 0 | 0 | 0 | 0 | 0 | 0 | 260 | 0 | 0 | 0 | 0 | 0 | 0 | 3.197 | 4.867 | 4.149 | 0 | 0 | 12.214 | 1 | 1 | 0
2021-03-24 11:00 | 0 | 80.8 | 80.6 | 1 | 3.1 | 16.62 | 100 | 100 | 0 | 0 | 0 | 0.521 | 0 | 0 | 0 | 0 | 0 | 0 | 4.734 | 27.662 | 27.731 | 0 | 0 | 0 | 0 | 0 | 0 | -0.001 | 0 | 0 | 0 | 0 | 4.02 | 1 | 260 | 0 | 0 | 0 | 0 | 0 | 0 | 3.201 | 4.87 | 4.151 | 0 | 0 | 7.488 | 2 | 2 | 0
2021-03-24 12:00 | 0 | 111.1 | 108.78 | 1 | 3 | 16.67 | 100 | 100 | 0 | 0 | 0 | 0.521 | 0 | 0 | 0 | 0 | 0 | 0 | 25.123 | 37.332 | 38.13 | 0 | 0 | 0 | 0 | 0 | 0 | -0.001 | 0 | 0 | 0 | 0 | 11.74 | 0.99 | 283.59 | 0 | 0 | 0 | 0 | 12.353 | 0 | 3.457 | 5.028 | 4.286 | 0 | 0 | 0 | 1 | 1 | 0
2021-03-24 13:00 | 0 | 128.8 | 121.84 | 1 | 2.8 | 16.77 | 100 | 100 | 0 | 0 | 0 | 0.521 | 0 | 0 | 0 | 0 | 0 | 0 | 36.262 | 41.815 | 44.204 | 0 | 0 | 0 | 0 | 0 | 0 | -0.001 | 0 | 0 | 0 | 0 | 18.93 | 0.99 | 324.24 | 0 | 0 | 0 | 0 | 21.289 | 0 | 4.574 | 5.613 | 4.785 | 0 | 0 | 0 | 1 | 1 | 0
2021-03-24 14:00 | 0 | 113.6 | 102.86 | 1 | 2.6 | 19.01 | 100 | 100 | 0 | 0 | 0 | 0.521 | 0 | 0 | 0 | 0 | 0 | 0 | 30.28 | 35.302 | 38.988 | 0 | 0 | 0 | 0 | 0 | 0 | -0.001 | 0 | 0 | 0 | 0 | 25.12 | 0.98 | 348.11 | 0 | 0 | 0 | 0 | 12.501 | 0 | 6.165 | 6.269 | 5.344 | 0 | 0 | 0 | 1 | 1 | 0
2021-03-24 15:00 | 0 | 120.6 | 104.65 | 1 | 2.6 | 19.09 | 100 | 100 | 0 | 0 | 0 | 0.521 | 0 | 0 | 0 | 0 | 0 | 0 | 30.465 | 35.917 | 41.39 | 0 | 0 | 0 | 0 | 0 | 0 | -0.001 | 0 | 0 | 0 | 0 | 29.8 | 0.97 | 368.19 | 0 | 0 | 0 | 0 | 10.514 | 0 | 7.502 | 6.72 | 5.729 | 0 | 0 | 0 | 1 | 1 | 0
2021-03-24 16:00 | 0 | 44.4 | 37.46 | 1 | 1.9 | 18.93 | 100 | 100 | 0 | 0 | 0 | 0.521 | 0 | 0 | 0 | 0 | 0 | 0 | 10.819 | 12.855 | 15.238 | 0 | 0 | 0 | 0 | 0 | 0 | -0.001 | 0 | 0 | 0 | 0 | 32.48 | 0.96 | 349.38 | 0 | 0 | 0 | 0 | -9.849 | 0 | 7.96 | 6.86 | 5.848 | 0 | 0 | 0 | 1 | 1 | 0
2021-03-24 17:00 | 0 | 2.9 | 2.44 | 1 | 2.9 | 18.64 | 100 | 100 | 0 | 0 | 0 | 0.521 | 0 | 0 | 0 | 0 | 0 | 0 | 0.703 | 0.837 | 0.995 | 0 | 0 | 0 | 0 | 0 | 0 | -0.001 | 0 | 0 | 0 | 0 | 32.8 | 0.96 | 315.71 | 0 | 0 | 0 | 0 | -17.636 | 0 | 6.504 | 6.389 | 5.446 | 0 | 0 | 0 | 1 | 1 | 0
2021-03-24 18:00 | 0 | 4.4 | 3.78 | 1 | 3.4 | 18.53 | 100 | 100 | 0 | 0 | 0 | 0.521 | 0 | 0 | 0 | 0 | 0 | 0 | 1.098 | 1.298 | 1.51 | 0 | 0 | 0 | 0 | 0 | 0 | -0.001 | 0 | 0 | 0 | 0 | 30.73 | 0.96 | 288.09 | 0 | 0 | 0 | 0 | -14.461 | 0 | 4.89 | 5.759 | 4.91 | 0 | 0 | 0 | 1 | 1 | 0
2021-03-24 19:00 | 0 | 50.7 | 45.36 | 1 | 3.5 | 19.39 | 100 | 100 | 0 | 0 | 0 | 0.521 | 0 | 0 | 0 | 0 | 0 | 0 | 13.311 | 15.567 | 17.4 | 0 | 0 | 0 | 0 | 0 | 0 | -0.001 | 0 | 0 | 0 | 0 | 26.54 | 0.97 | 286.76 | 0 | 0 | 0 | 0 | -0.696 | 0 | 4.064 | 5.367 | 4.576 | 0 | 0 | 0 | 1 | 1 | 0
2021-03-24 20:00 | 0 | 73.3 | 68.57 | 1 | 4.1 | 18.89 | 100 | 100 | 0 | 0 | 0 | 0.521 | 0 | 0 | 0 | 0 | 0 | 0 | 20.351 | 23.532 | 25.157 | 0 | 0 | 0 | 0 | 0 | 0 | -0.001 | 0 | 0 | 0 | 0 | 20.71 | 0.98 | 298.36 | 0 | 0 | 0 | 0 | 6.074 | 0 | 4.203 | 5.438 | 4.636 | 0 | 0 | 0 | 1 | 1 | 0
2021-03-24 21:00 | 0 | 102.6 | 99.66 | 1 | 3.3 | 18.92 | 100 | 100 | 0 | 0 | 0 | 0.521 | 0 | 0 | 0 | 0 | 0 | 0 | 27.214 | 34.203 | 35.212 | 0 | 0 | 0 | 0 | 0 | 0 | -0.001 | 0 | 0 | 0 | 0 | 13.75 | 0.99 | 320.75 | 0 | 0 | 0 | 0 | 11.725 | 0 | 4.851 | 5.743 | 4.896 | 0 | 0 | 0 | 1 | 1 | 0
2021-03-24 22:00 | 0 | 40.2 | 39.97 | 1 | 3.2 | 17.15 | 100 | 100 | 0 | 0 | 0 | 0.521 | 0 | 0 | 0 | 0 | 0 | 0 | 4.034 | 13.717 | 13.797 | 0 | 0 | 0 | 0 | 0 | 0 | -0.001 | 0 | 0 | 0 | 0 | 6.15 | 1 | 297.48 | 0 | 0 | 0 | 0 | -12.185 | 0 | 5.258 | 5.917 | 5.044 | 0 | 0 | 0 | 1 | 1 | 0
2021-03-24 23:00 | 0 | 0 | 0 | 1 | 3.2 | 17.04 | 100 | 100 | 0 | 0 | 0 | 0 | 0 | 0 | 0 | 0 | 0 | 0 | 0 | 0 | 0 | 0 | 0 | 0 | 0 | 0 | 0 | -0.001 | 0 | 0 | 0 | 0 | 2.24 | 1 | 270.29 | 0 | 0 | 0 | 0 | -14.241 | 0 | 4.186 | 5.428 | 4.627 | 0 | 0 | 0 | 2 | 2 | 0
2021-03-25 | 0 | 0 | 0 | 0 | 2.8 | 17.2 | 100 | 100 | 0 | 0 | 0 | 0 | 0 | 0 | 0 | 0 | 0 | 0 | 0 | 0 | 0 | 0 | 0 | 0 | 0 | 0 | 0 | -0.001 | 0 | 0 | 0 | 0 | 0 | 0 | 260 | 0 | 0 | 0 | 0 | -2.982 | 0 | 3.286 | 4.923 | 4.197 | 0 | 0 | 9.424 | 1 | 1 | 0
2021-03-25 01:00 | 0 | 0 | 0 | 0 | 2.8 | 17.06 | 100 | 100 | 0 | 0 | 0 | 0 | 0 | 0 | 0 | 0 | 0 | 0 | 0 | 0 | 0 | 0 | 0 | 0 | 0 | 0 | 0 | -0.001 | 0 | 0 | 0 | 0 | 0 | 0 | 260 | 0 | 0 | 0 | 0 | 0 | 0 | 3.187 | 4.861 | 4.144 | 0 | 0 | 12.192 | 1 | 1 | 0
2021-03-25 02:00 | 0 | 0 | 0 | 0 | 2.9 | 16.41 | 100 | 100 | 0 | 0 | 0 | 0 | 0 | 0 | 0 | 0 | 0 | 0 | 0 | 0 | 0 | 0 | 0 | 0 | 0 | 0 | 0 | -0.001 | 0 | 0 | 0 | 0 | 0 | 0 | 260 | 0 | 0 | 0 | 0 | 0 | 0 | 3.207 | 4.874 | 4.155 | 0 | 0 | 12.236 | 1 | 1 | 0
2021-03-25 03:00 | 0 | 0 | 0 | 0 | 3 | 16.19 | 100 | 100 | 0 | 0 | 0 | 0 | 0 | 0 | 0 | 0 | 0 | 0 | 0 | 0 | 0 | 0 | 0 | 0 | 0 | 0 | 0 | -0.001 | 0 | 0 | 0 | 0 | 0 | 0 | 260 | 0 | 0 | 0 | 0 | 0 | 0 | 3.214 | 4.878 | 4.159 | 0 | 0 | 12.251 | 1 | 1 | 0
2021-03-25 04:00 | 0 | 0 | 0 | 0 | 2.9 | 16.18 | 100 | 100 | 0 | 0 | 0 | 0 | 0 | 0 | 0 | 0 | 0 | 0 | 0 | 0 | 0 | 0 | 0 | 0 | 0 | 0 | 0 | -0.001 | 0 | 0 | 0 | 0 | 0 | 0 | 260 | 0 | 0 | 0 | 0 | 0 | 0 | 3.214 | 4.878 | 4.159 | 0 | 0 | 12.252 | 1 | 1 | 0
2021-03-25 05:00 | 0 | 0 | 0 | 0 | 3 | 15.63 | 100 | 100 | 0 | 0 | 0 | 0 | 0 | 0 | 0 | 0 | 0 | 0 | 0 | 0 | 0 | 0 | 0 | 0 | 0 | 0 | 0 | -0.001 | 0 | 0 | 0 | 0 | 0 | 0 | 260 | 0 | 0 | 0 | 0 | 0 | 0 | 3.232 | 4.889 | 4.168 | 0 | 0 | 12.289 | 1 | 1 | 0
2021-03-25 06:00 | 0 | 0 | 0 | 0 | 3.5 | 15.59 | 100 | 100 | 0 | 0 | 0 | 0 | 0 | 0 | 0 | 0 | 0 | 0 | 0 | 0 | 0 | 0 | 0 | 0 | 0 | 0 | 0 | -0.001 | 0 | 0 | 0 | 0 | 0 | 0 | 260 | 0 | 0 | 0 | 0 | 0 | 0 | 3.233 | 4.89 | 4.169 | 0 | 0 | 12.292 | 1 | 1 | 0
2021-03-25 07:00 | 0 | 0 | 0 | 0 | 3.8 | 15.69 | 100 | 100 | 0 | 0 | 0 | 0 | 0 | 0 | 0 | 0 | 0 | 0 | 0 | 0 | 0 | 0 | 0 | 0 | 0 | 0 | 0 | -0.001 | 0 | 0 | 0 | 0 | 0 | 0 | 260 | 0 | 0 | 0 | 0 | 0 | 0 | 3.23 | 4.888 | 4.167 | 0 | 0 | 12.285 | 1 | 1 | 0
2021-03-25 08:00 | 0 | 0 | 0 | 0 | 3.9 | 15.68 | 100 | 100 | 0 | 0 | 0 | 0 | 0 | 0 | 0 | 0 | 0 | 0 | 0 | 0 | 0 | 0 | 0 | 0 | 0 | 0 | 0 | -0.001 | 0 | 0 | 0 | 0 | 0 | 0 | 260 | 0 | 0 | 0 | 0 | 0 | 0 | 3.23 | 4.888 | 4.167 | 0 | 0 | 12.286 | 1 | 1 | 0
2021-03-25 09:00 | 0 | 0 | 0 | 0 | 4 | 15.72 | 100 | 100 | 0 | 0 | 0 | 0 | 0 | 0 | 0 | 0 | 0 | 0 | 0 | 0 | 0 | 0 | 0 | 0 | 0 | 0 | 0 | -0.001 | 0 | 0 | 0 | 0 | 0 | 0 | 260 | 0 | 0 | 0 | 0 | 0 | 0 | 3.229 | 4.888 | 4.167 | 0 | 0 | 12.283 | 1 | 1 | 0
2021-03-25 10:00 | 0 | 0 | 0 | 0 | 4.3 | 15.38 | 100 | 100 | 0 | 0 | 0 | 0 | 0 | 0 | 0 | 0 | 0 | 0 | 0 | 0 | 0 | 0 | 0 | 0 | 0 | 0 | 0 | -0.001 | 0 | 0 | 0 | 0 | 0 | 0 | 260 | 0 | 0 | 0 | 0 | 0 | 0 | 3.239 | 4.894 | 4.172 | 0 | 0 | 12.306 | 1 | 1 | 0
2021-03-25 11:00 | 0 | 23.3 | 23.23 | 1 | 4 | 15.39 | 100 | 100 | 0 | 0 | 0 | 0.521 | 0 | 0 | 0 | 0 | 0 | 0 | 1.32 | 7.973 | 7.997 | 0 | 0 | 0 | 0 | 0 | 0 | -0.001 | 0 | 0 | 0 | 0 | 4.39 | 1 | 260 | 0 | 0 | 0 | 0 | 0 | 0 | 3.239 | 4.894 | 4.172 | 0 | 0 | 10.985 | 2 | 2 | 0
2021-03-25 12:00 | 0 | 4.9 | 4.79 | 1 | 4.1 | 15.45 | 100 | 100 | 0 | 0 | 0 | 0.521 | 0 | 0 | 0 | 0 | 0 | 0 | 1.098 | 1.644 | 1.682 | 0 | 0 | 0 | 0 | 0 | 0 | -0.001 | 0 | 0 | 0 | 0 | 12.12 | 0.99 | 260 | 0 | 0 | 0 | 0 | 0 | 0 | 3.237 | 4.893 | 4.171 | 0 | 0 | 11.204 | 1 | 1 | 0
2021-03-25 13:00 | 0 | 98 | 92.49 | 1 | 4.4 | 15.54 | 100 | 100 | 0 | 0 | 0 | 0.521 | 0 | 0 | 0 | 0 | 0 | 0 | 27.511 | 31.741 | 33.634 | 0 | 0 | 0 | 0 | 0 | 0 | -0.001 | 0 | 0 | 0 | 0 | 19.31 | 0.99 | 287.8 | 0 | 0 | 0 | 0 | 14.559 | 0 | 3.544 | 5.079 | 4.329 | 0 | 0 | 0 | 1 | 1 | 0
2021-03-25 14:00 | 0 | 93.2 | 84.11 | 1 | 4.8 | 16.84 | 100 | 100 | 0 | 0 | 0 | 0.521 | 0 | 0 | 0 | 0 | 0 | 0 | 24.741 | 28.868 | 31.986 | 0 | 0 | 0 | 0 | 0 | 0 | -0.001 | 0 | 0 | 0 | 0 | 25.51 | 0.98 | 306.94 | 0 | 0 | 0 | 0 | 10.024 | 0 | 4.435 | 5.551 | 4.732 | 0 | 0 | 0 | 1 | 1 | 0
2021-03-25 15:00 | 0 | 42.3 | 36.56 | 1 | 5 | 17.08 | 100 | 100 | 0 | 0 | 0 | 0.521 | 0 | 0 | 0 | 0 | 0 | 0 | 10.631 | 12.547 | 14.517 | 0 | 0 | 0 | 0 | 0 | 0 | -0.001 | 0 | 0 | 0 | 0 | 30.2 | 0.96 | 297.71 | 0 | 0 | 0 | 0 | -4.834 | 0 | 4.837 | 5.737 | 4.891 | 0 | 0 | 0 | 1 | 1 | 0
2021-03-25 16:00 | 0 | 148.8 | 124.97 | 1 | 5 | 17.48 | 100 | 100 | 0 | 0 | 0 | 0.521 | 0 | 0 | 0 | 0 | 0 | 0 | 36.05 | 42.89 | 51.068 | 0 | 0 | 0 | 0 | 0 | 0 | -0.001 | 0 | 0 | 0 | 0 | 32.87 | 0.96 | 335.98 | 0 | 0 | 0 | 0 | 20.041 | 0 | 5.142 | 5.866 | 5.001 | 0 | 0 | 0 | 1 | 1 | 0
2021-03-25 17:00 | 0 | 404.8 | 338.77 | 1 | 4.9 | 19.77 | 100 | 100 | 0 | 0 | 0 | 0.521 | 0 | 27.793 | 0 | 27.793 | 27.793 | 27.793 | 97.625 | 116.265 | 138.927 | 0 | 0 | 0 | 0 | 0 | 0 | -0.001 | 0 | 20.01 | 0 | 0 | 33.19 | 0.96 | 425 | 0 | 0 | 0 | 0 | 46.618 | 0 | 9.692 | 7.299 | 6.222 | 0 | 0 | 0 | 1 | 1 | 0
2021-03-25 18:00 | 0 | 520.3 | 445.54 | 1 | 4.9 | 20.4 | 100 | 100 | 29.198 | 29.197 | 1.131 | 0.915 | 31.244 | 0 | 0 | 101.278 | 101.278 | 101.278 | 129.224 | 152.909 | 178.567 | 0 | 0 | 0 | 0 | 0 | 0 | 101.277 | 101.278 | 56.72 | 16.35 | 100 | 31.1 | 0.96 | 425 | 0 | 0 | 0 | 0 | 0 | 0 | 12.949 | 8.095 | 6.901 | 0 | 0 | 0 | 2 | 2 | 0
2021-03-25 19:00 | 0 | 251.1 | 223.97 | 1 | 4.9 | 20.24 | 100 | 100 | 0 | 0 | 0 | 0.521 | 0 | 37.709 | 0 | 37.709 | 37.709 | 37.709 | 65.677 | 76.866 | 86.178 | 0 | 0 | 0 | 0 | 0 | 0 | -0.001 | 0 | 43.76 | 0 | 0 | 26.88 | 0.97 | 425 | 0 | 0 | 0 | 0 | 0 | 0 | 12.965 | 8.099 | 6.904 | 0 | 0 | 0 | 2 | 2 | 0
2021-03-25 20:00 | 0 | 57 | 53.2 | 1 | 4.2 | 19.11 | 100 | 100 | 0 | 0 | 0 | 0.521 | 0 | 0 | 0 | 0 | 0 | 0 | 15.783 | 18.26 | 19.562 | 0 | 0 | 0 | 0 | 0 | 0 | -0.001 | 0 | 0 | 0 | 0 | 21.03 | 0.98 | 403.31 | 0 | 0 | 0 | 0 | -11.358 | 0 | 12.374 | 7.972 | 6.796 | 0 | 0 | 0 | 1 | 1 | 0
2021-03-25 21:00 | 0 | 0 | 0 | 1 | 4 | 18.33 | 100 | 100 | 0 | 0 | 0 | 0 | 0 | 0 | 0 | 0 | 0 | 0 | 0 | 0 | 0 | 0 | 0 | 0 | 0 | 0 | 0 | -0.001 | 0 | 0 | 0 | 0 | 14.06 | 0.99 | 358.22 | 0 | 0 | 0 | 0 | -23.613 | 0 | 9.916 | 7.394 | 6.303 | 0 | 0 | 0 | 2 | 2 | 0
2021-03-25 22:00 | 0 | 42.2 | 41.93 | 1 | 4.6 | 16.62 | 100 | 100 | 0 | 0 | 0 | 0.521 | 0 | 0 | 0 | 0 | 0 | 0 | 4.079 | 14.391 | 14.483 | 0 | 0 | 0 | 0 | 0 | 0 | -0.001 | 0 | 0 | 0 | 0 | 6.45 | 1 | 328.73 | 0 | 0 | 0 | 0 | -15.445 | 0 | 7.235 | 6.634 | 5.655 | 0 | 0 | 0 | 2 | 2 | 0
2021-03-25 23:00 | 0 | 0 | 0 | 1 | 4.1 | 16.54 | 100 | 100 | 0 | 0 | 0 | 0 | 0 | 0 | 0 | 0 | 0 | 0 | 0 | 0 | 0 | 0 | 0 | 0 | 0 | 0 | 0 | -0.001 | 0 | 0 | 0 | 0 | 2.53 | 1 | 296.82 | 0 | 0 | 0 | 0 | -16.71 | 0 | 5.54 | 6.03 | 5.141 | 0 | 0 | 0 | 2 | 2 | 0
2021-03-26 | 0 | 0 | 0 | 0 | 3.7 | 16.45 | 100 | 100 | 0 | 0 | 0 | 0 | 0 | 0 | 0 | 0 | 0 | 0 | 0 | 0 | 0 | 0 | 0 | 0 | 0 | 0 | 0 | -0.001 | 0 | 0 | 0 | 0 | 0 | 0 | 269.64 | 0 | 0 | 0 | 0 | -14.236 | 0 | 4.184 | 5.426 | 4.626 | 0 | 0 | 0 | 1 | 1 | 0
2021-03-26 01:00 | 0 | 0 | 0 | 0 | 3.5 | 16.42 | 100 | 100 | 0 | 0 | 0 | 0 | 0 | 0 | 0 | 0 | 0 | 0 | 0 | 0 | 0 | 0 | 0 | 0 | 0 | 0 | 0 | -0.001 | 0 | 0 | 0 | 0 | 0 | 0 | 260 | 0 | 0 | 0 | 0 | -2.984 | 0 | 3.3 | 4.932 | 4.204 | 0 | 0 | 9.453 | 1 | 1 | 0
2021-03-26 02:00 | 0 | 0 | 0 | 0 | 3.5 | 16.21 | 100 | 100 | 0 | 0 | 0 | 0 | 0 | 0 | 0 | 0 | 0 | 0 | 0 | 0 | 0 | 0 | 0 | 0 | 0 | 0 | 0 | -0.001 | 0 | 0 | 0 | 0 | 0 | 0 | 260 | 0 | 0 | 0 | 0 | 0 | 0 | 3.214 | 4.878 | 4.158 | 0 | 0 | 12.25 | 1 | 1 | 0
2021-03-26 03:00 | 0 | 0 | 0 | 0 | 3.5 | 15.91 | 100 | 100 | 0 | 0 | 0 | 0 | 0 | 0 | 0 | 0 | 0 | 0 | 0 | 0 | 0 | 0 | 0 | 0 | 0 | 0 | 0 | -0.001 | 0 | 0 | 0 | 0 | 0 | 0 | 260 | 0 | 0 | 0 | 0 | 0 | 0 | 3.223 | 4.884 | 4.163 | 0 | 0 | 12.27 | 1 | 1 | 0
2021-03-26 04:00 | 0 | 0 | 0 | 0 | 3.3 | 15.83 | 100 | 100 | 0 | 0 | 0 | 0 | 0 | 0 | 0 | 0 | 0 | 0 | 0 | 0 | 0 | 0 | 0 | 0 | 0 | 0 | 0 | -0.001 | 0 | 0 | 0 | 0 | 0 | 0 | 260 | 0 | 0 | 0 | 0 | 0 | 0 | 3.225 | 4.885 | 4.165 | 0 | 0 | 12.276 | 1 | 1 | 0
2021-03-26 05:00 | 0 | 0 | 0 | 0 | 2.7 | 15.27 | 100 | 100 | 0 | 0 | 0 | 0 | 0 | 0 | 0 | 0 | 0 | 0 | 0 | 0 | 0 | 0 | 0 | 0 | 0 | 0 | 0 | -0.001 | 0 | 0 | 0 | 0 | 0 | 0 | 260 | 0 | 0 | 0 | 0 | 0 | 0 | 3.243 | 4.897 | 4.174 | 0 | 0 | 12.314 | 1 | 1 | 0
2021-03-26 06:00 | 0 | 0 | 0 | 0 | 2.9 | 15.13 | 100 | 100 | 0 | 0 | 0 | 0 | 0 | 0 | 0 | 0 | 0 | 0 | 0 | 0 | 0 | 0 | 0 | 0 | 0 | 0 | 0 | -0.001 | 0 | 0 | 0 | 0 | 0 | 0 | 260 | 0 | 0 | 0 | 0 | 0 | 0 | 3.247 | 4.899 | 4.177 | 0 | 0 | 12.323 | 1 | 1 | 0
2021-03-26 07:00 | 0 | 0 | 0 | 0 | 3.4 | 15.05 | 100 | 100 | 0 | 0 | 0 | 0 | 0 | 0 | 0 | 0 | 0 | 0 | 0 | 0 | 0 | 0 | 0 | 0 | 0 | 0 | 0 | -0.001 | 0 | 0 | 0 | 0 | 0 | 0 | 260 | 0 | 0 | 0 | 0 | 0 | 0 | 3.25 | 4.901 | 4.178 | 0 | 0 | 12.329 | 1 | 1 | 0
2021-03-26 08:00 | 0 | 0 | 0 | 0 | 3.5 | 14.71 | 100 | 100 | 0 | 0 | 0 | 0 | 0 | 0 | 0 | 0 | 0 | 0 | 0 | 0 | 0 | 0 | 0 | 0 | 0 | 0 | 0 | -0.001 | 0 | 0 | 0 | 0 | 0 | 0 | 260 | 0 | 0 | 0 | 0 | 0 | 0 | 3.26 | 4.908 | 4.184 | 0 | 0 | 12.352 | 1 | 1 | 0
2021-03-26 09:00 | 0 | 0 | 0 | 0 | 3.1 | 14.79 | 100 | 100 | 0 | 0 | 0 | 0 | 0 | 0 | 0 | 0 | 0 | 0 | 0 | 0 | 0 | 0 | 0 | 0 | 0 | 0 | 0 | -0.001 | 0 | 0 | 0 | 0 | 0 | 0 | 260 | 0 | 0 | 0 | 0 | 0 | 0 | 3.258 | 4.906 | 4.183 | 0 | 0 | 12.347 | 1 | 1 | 0
2021-03-26 10:00 | 0 | 0 | 0 | 0 | 3.2 | 15.91 | 100 | 100 | 0 | 0 | 0 | 0 | 0 | 0 | 0 | 0 | 0 | 0 | 0 | 0 | 0 | 0 | 0 | 0 | 0 | 0 | 0 | -0.001 | 0 | 0 | 0 | 0 | 0 | 0 | 260 | 0 | 0 | 0 | 0 | 0 | 0 | 3.223 | 4.884 | 4.163 | 0 | 0 | 12.27 | 1 | 1 | 0
2021-03-26 11:00 | 0 | 188.1 | 187.45 | 1 | 3.7 | 16.08 | 100 | 100 | 0 | 0 | 0 | 0.521 | 0 | 0 | 0 | 0 | 0 | 0 | 10.301 | 64.333 | 64.556 | 0 | 0 | 0 | 0 | 0 | 0 | -0.001 | 0 | 0 | 0 | 0 | 4.76 | 1 | 260 | 0 | 0 | 0 | 0 | 0 | 0 | 3.218 | 4.88 | 4.161 | 0 | 0 | 1.957 | 2 | 2 | 0
2021-03-26 12:00 | 0 | 107.9 | 105.34 | 1 | 4.1 | 16.15 | 100 | 100 | 0 | 0 | 0 | 0.521 | 0 | 0 | 0 | 0 | 0 | 0 | 23.941 | 36.154 | 37.031 | 0 | 0 | 0 | 0 | 0 | 0 | -0.001 | 0 | 0 | 0 | 0 | 12.5 | 0.99 | 281.36 | 0 | 0 | 0 | 0 | 11.188 | 0 | 3.449 | 5.023 | 4.282 | 0 | 0 | 0 | 1 | 1 | 0
2021-03-26 13:00 | 0 | 37.2 | 35.02 | 1 | 4.1 | 16.25 | 100 | 100 | 0 | 0 | 0 | 0.521 | 0 | 0 | 0 | 0 | 0 | 0 | 10.412 | 12.02 | 12.767 | 0 | 0 | 0 | 0 | 0 | 0 | -0.001 | 0 | 0 | 0 | 0 | 19.7 | 0.99 | 275.24 | 0 | 0 | 0 | 0 | -3.206 | 0 | 3.868 | 5.263 | 4.487 | 0 | 0 | 0 | 1 | 1 | 0
2021-03-26 14:00 | 0 | 123.4 | 111 | 1 | 4.3 | 18.93 | 100 | 100 | 0 | 0 | 0 | 0.521 | 0 | 0 | 0 | 0 | 0 | 0 | 32.623 | 38.097 | 42.351 | 0 | 0 | 0 | 0 | 0 | 0 | -0.001 | 0 | 0 | 0 | 0 | 25.9 | 0.97 | 310.77 | 0 | 0 | 0 | 0 | 18.606 | 0 | 4.073 | 5.368 | 4.576 | 0 | 0 | 0 | 1 | 1 | 0
2021-03-26 15:00 | 0 | 199.6 | 171.81 | 1 | 4.6 | 19.17 | 100 | 100 | 0 | 0 | 0 | 0.521 | 0 | 0 | 0 | 0 | 0 | 0 | 49.903 | 58.965 | 68.503 | 0 | 0 | 0 | 0 | 0 | 0 | -0.001 | 0 | 0 | 0 | 0 | 30.6 | 0.96 | 372.22 | 0 | 0 | 0 | 0 | 32.183 | 0 | 6.139 | 6.252 | 5.329 | 0 | 0 | 0 | 1 | 1 | 0
2021-03-26 16:00 | 0 | 241.4 | 201.83 | 1 | 4.4 | 19.85 | 100 | 100 | 0 | 0 | 0 | 0.521 | 0 | 6.288 | 0 | 6.288 | 6.288 | 6.288 | 58.145 | 69.267 | 82.848 | 0 | 0 | 0 | 0 | 0 | 0 | -0.001 | 0 | 7.59 | 0 | 0 | 33.27 | 0.96 | 425 | 0 | 0 | 0 | 0 | 27.638 | 0 | 10.336 | 7.495 | 6.389 | 0 | 0 | 0 | 1 | 1 | 0
2021-03-26 17:00 | 0 | 318.9 | 265.69 | 1 | 4.3 | 21.46 | 100 | 100 | 0 | 0 | 0 | 0.521 | 0 | 48.663 | 0 | 48.663 | 48.663 | 48.663 | 76.469 | 91.186 | 109.446 | 0 | 0 | 0 | 0 | 0 | 0 | -0.001 | 0 | 44.46 | 0 | 0 | 33.58 | 0.95 | 425 | 0 | 0 | 0 | 0 | 0 | 0 | 12.849 | 8.074 | 6.883 | 0 | 0 | 0 | 1 | 1 | 0
2021-03-26 18:00 | 0 | 306.9 | 261.78 | 1 | 4.5 | 21.32 | 100 | 100 | 0 | 0 | 0 | 0.521 | 0 | 48.021 | 0 | 48.021 | 48.021 | 48.021 | 75.845 | 89.843 | 105.328 | 0 | 0 | 0 | 0 | 0 | 0 | -0.001 | 0 | 45.59 | 0 | 0 | 31.46 | 0.96 | 425 | 0 | 0 | 0 | 0 | 0 | 0 | 12.862 | 8.077 | 6.886 | 0 | 0 | 0 | 1 | 1 | 0
2021-03-26 19:00 | 0 | 542.8 | 482.67 | 1 | 4.3 | 21.48 | 100 | 100 | 32.854 | 32.854 | 1.737 | 1.062 | 35.654 | 0 | 0 | 113.622 | 113.622 | 113.622 | 141.426 | 165.654 | 186.289 | 0 | 0 | 0 | 0 | 0 | 0 | 113.621 | 113.622 | 60.99 | 17.64 | 100 | 27.22 | 0.97 | 425 | 0 | 0 | 0 | 0 | 0 | 0 | 12.847 | 8.074 | 6.883 | 0 | 0 | 0 | 2 | 2 | 0
2021-03-26 20:00 | 0 | 655.8 | 610.8 | 1 | 4.1 | 21.36 | 100 | 100 | 46.465 | 46.465 | 2.262 | 1.652 | 50.379 | 0 | 0 | 153.279 | 153.279 | 153.279 | 181.099 | 209.628 | 225.071 | 0 | 0 | 0 | 0 | 0 | 0 | 153.278 | 153.279 | 68.1 | 20.64 | 100 | 21.35 | 0.98 | 425 | 0 | 0 | 0 | 0 | 0 | 0 | 12.858 | 8.076 | 6.885 | 0 | 0 | 0 | 2 | 2 | 0
2021-03-26 21:00 | 0 | 512.5 | 496.49 | 1 | 3.2 | 20.95 | 100 | 100 | 30.055 | 30.054 | 1.292 | 0.948 | 32.295 | 0 | 0 | 104.219 | 104.219 | 104.219 | 132.092 | 170.394 | 175.89 | 0 | 0 | 0 | 0 | 0 | 0 | 104.218 | 104.219 | 59.25 | 17.09 | 100 | 14.36 | 0.99 | 425 | 0 | 0 | 0 | 0 | 0 | 0 | 12.897 | 8.084 | 6.892 | 0 | 0 | 0 | 2 | 2 | 0
2021-03-26 22:00 | 0 | 416.6 | 413.72 | 1 | 2.3 | 17.24 | 100 | 100 | 0 | 0 | 0 | 0.521 | 0 | 10.37 | 0 | 10.37 | 10.37 | 10.37 | 38.737 | 141.989 | 142.977 | 0 | 0 | 0 | 0 | 0 | 0 | -0.001 | 0 | 7.25 | 0 | 0 | 6.74 | 1 | 425 | 0 | 0 | 0 | 0 | 0 | 0 | 13.253 | 8.159 | 6.955 | 0 | 0 | 0 | 2 | 2 | 0
2021-03-26 23:00 | 0 | 0 | 0 | 1 | 2.2 | 16.5 | 100 | 100 | 0 | 0 | 0 | 0 | 0 | 0 | 0 | 0 | 0 | 0 | 0 | 0 | 0 | 0 | 0 | 0 | 0 | 0 | 0 | -0.001 | 0 | 0 | 0 | 0 | 2.83 | 1 | 374.88 | 0 | 0 | 0 | 0 | -26.245 | 0 | 11.742 | 7.829 | 6.674 | 0 | 0 | 0 | 2 | 2 | 0
2021-03-27 | 0 | 0 | 0 | 0 | 2.3 | 16.03 | 100 | 100 | 0 | 0 | 0 | 0 | 0 | 0 | 0 | 0 | 0 | 0 | 0 | 0 | 0 | 0 | 0 | 0 | 0 | 0 | 0 | -0.001 | 0 | 0 | 0 | 0 | 0 | 0 | 334.93 | 0 | 0 | 0 | 0 | -20.925 | 0 | 8.129 | 6.907 | 5.889 | 0 | 0 | 0 | 1 | 1 | 0
2021-03-27 01:00 | 0 | 0 | 0 | 0 | 2.3 | 15.89 | 100 | 100 | 0 | 0 | 0 | 0 | 0 | 0 | 0 | 0 | 0 | 0 | 0 | 0 | 0 | 0 | 0 | 0 | 0 | 0 | 0 | -0.001 | 0 | 0 | 0 | 0 | 0 | 0 | 301.92 | 0 | 0 | 0 | 0 | -17.284 | 0 | 5.873 | 6.16 | 5.251 | 0 | 0 | 0 | 1 | 1 | 0
2021-03-27 02:00 | 0 | 0 | 0 | 0 | 2.3 | 14.43 | 100 | 100 | 0 | 0 | 0 | 0 | 0 | 0 | 0 | 0 | 0 | 0 | 0 | 0 | 0 | 0 | 0 | 0 | 0 | 0 | 0 | -0.001 | 0 | 0 | 0 | 0 | 0 | 0 | 273.73 | 0 | 0 | 0 | 0 | -14.763 | 0 | 4.46 | 5.562 | 4.741 | 0 | 0 | 0 | 1 | 1 | 0
2021-03-27 03:00 | 0 | 0 | 0 | 0 | 2.2 | 13.92 | 100 | 100 | 0 | 0 | 0 | 0 | 0 | 0 | 0 | 0 | 0 | 0 | 0 | 0 | 0 | 0 | 0 | 0 | 0 | 0 | 0 | -0.001 | 0 | 0 | 0 | 0 | 0 | 0 | 260 | 0 | 0 | 0 | 0 | -6.547 | 0 | 3.468 | 5.034 | 4.291 | 0 | 0 | 6.246 | 1 | 1 | 0
2021-03-27 04:00 | 0 | 0 | 0 | 0 | 2.1 | 13.5 | 100 | 100 | 0 | 0 | 0 | 0 | 0 | 0 | 0 | 0 | 0 | 0 | 0 | 0 | 0 | 0 | 0 | 0 | 0 | 0 | 0 | -0.001 | 0 | 0 | 0 | 0 | 0 | 0 | 260 | 0 | 0 | 0 | 0 | 0 | 0 | 3.299 | 4.932 | 4.205 | 0 | 0 | 12.435 | 1 | 1 | 0
2021-03-27 05:00 | 0 | 0 | 0 | 0 | 2 | 12.22 | 100 | 100 | 0 | 0 | 0 | 0 | 0 | 0 | 0 | 0 | 0 | 0 | 0 | 0 | 0 | 0 | 0 | 0 | 0 | 0 | 0 | -0.001 | 0 | 0 | 0 | 0 | 0 | 0 | 260 | 0 | 0 | 0 | 0 | 0 | 0 | 3.34 | 4.958 | 4.226 | 0 | 0 | 12.524 | 1 | 1 | 0
2021-03-27 06:00 | 0 | 0 | 0 | 0 | 2.1 | 11.65 | 100 | 100 | 0 | 0 | 0 | 0 | 0 | 0 | 0 | 0 | 0 | 0 | 0 | 0 | 0 | 0 | 0 | 0 | 0 | 0 | 0 | -0.001 | 0 | 0 | 0 | 0 | 0 | 0 | 260 | 0 | 0 | 0 | 0 | 0 | 0 | 3.358 | 4.969 | 4.236 | 0 | 0 | 12.563 | 1 | 1 | 0
2021-03-27 07:00 | 0 | 0 | 0 | 0 | 2.2 | 11.79 | 100 | 100 | 0 | 0 | 0 | 0 | 0 | 0 | 0 | 0 | 0 | 0 | 0 | 0 | 0 | 0 | 0 | 0 | 0 | 0 | 0 | -0.001 | 0 | 0 | 0 | 0 | 0 | 0 | 260 | 0 | 0 | 0 | 0 | 0 | 0 | 3.354 | 4.966 | 4.234 | 0 | 0 | 12.554 | 1 | 1 | 0
2021-03-27 08:00 | 0 | 0 | 0 | 0 | 2.3 | 11.24 | 100 | 100 | 0 | 0 | 0 | 0 | 0 | 0 | 0 | 0 | 0 | 0 | 0 | 0 | 0 | 0 | 0 | 0 | 0 | 0 | 0 | -0.001 | 0 | 0 | 0 | 0 | 0 | 0 | 260 | 0 | 0 | 0 | 0 | 0 | 0 | 3.371 | 4.977 | 4.243 | 0 | 0 | 12.592 | 1 | 1 | 0
2021-03-27 09:00 | 0 | 0 | 0 | 0 | 2.5 | 11.11 | 100 | 100 | 0 | 0 | 0 | 0 | 0 | 0 | 0 | 0 | 0 | 0 | 0 | 0 | 0 | 0 | 0 | 0 | 0 | 0 | 0 | -0.001 | 0 | 0 | 0 | 0 | 0 | 0 | 260 | 0 | 0 | 0 | 0 | 0 | 0 | 3.376 | 4.98 | 4.245 | 0 | 0 | 12.601 | 1 | 1 | 0
2021-03-27 10:00 | 0 | 0 | 0 | 0 | 2.5 | 14.08 | 100 | 100 | 0 | 0 | 0 | 0 | 0 | 0 | 0 | 0 | 0 | 0 | 0 | 0 | 0 | 0 | 0 | 0 | 0 | 0 | 0 | -0.001 | 0 | 0 | 0 | 0 | 0 | 0 | 260 | 0 | 0 | 0 | 0 | 0 | 0 | 3.28 | 4.921 | 4.195 | 0 | 0 | 12.395 | 1 | 1 | 0
2021-03-27 11:00 | 0 | 377.6 | 376.08 | 1 | 3.1 | 14.18 | 100 | 100 | 0 | 0 | 0 | 0.521 | 0 | 0 | 0 | 0 | 0 | 0 | 19.961 | 129.072 | 129.592 | 0 | 0 | 0 | 0 | 0 | 0 | -0.001 | 0 | 0 | 0 | 0 | 5.14 | 1 | 273.84 | 0 | 0 | 0 | 0 | 7.248 | 0 | 3.429 | 5.012 | 4.272 | 0 | 0 | 0 | 2 | 2 | 0
2021-03-27 12:00 | 0 | 614.8 | 599.35 | 1 | 3 | 14.77 | 100 | 100 | 0 | 0 | 0 | 0.521 | 0 | 35.857 | 0 | 35.857 | 35.857 | 35.857 | 135.104 | 205.697 | 210.999 | 0 | 0 | 0 | 0 | 0 | 0 | -0.001 | 0 | 16.99 | 0 | 0 | 12.87 | 0.99 | 425 | 0 | 0 | 0 | 0 | 79.161 | 0 | 7.716 | 6.678 | 5.693 | 0 | 0 | 0 | 1 | 1 | 0
2021-03-27 13:00 | 0 | 771.5 | 724.61 | 1 | 3 | 15.7 | 100 | 100 | 58.76 | 58.76 | 2.956 | 2.285 | 64.001 | 0 | 0 | 186.713 | 186.713 | 186.713 | 215.287 | 248.685 | 264.779 | 0 | 0 | 0 | 0 | 0 | 0 | 186.712 | 186.713 | 70.52 | 22.19 | 100 | 20.08 | 0.98 | 425 | 0 | 0 | 0 | 0 | 0 | 0 | 13.403 | 8.19 | 6.981 | 0 | 0 | 0 | 2 | 2 | 0
2021-03-27 14:00 | 0 | 851.7 | 763.58 | 1 | 3.1 | 20.8 | 100 | 100 | 61.508 | 61.507 | 4.137 | 2.49 | 68.135 | 0 | 0 | 196.318 | 196.318 | 196.318 | 224.211 | 262.06 | 292.303 | 0 | 0 | 0 | 0 | 0 | 0 | 196.317 | 196.318 | 67.16 | 21.04 | 100 | 26.29 | 0.97 | 425 | 0 | 0 | 0 | 0 | 0 | 0 | 12.911 | 8.087 | 6.894 | 0 | 0 | 0 | 2 | 3 | 0
2021-03-27 15:00 | 0 | 894 | 766.34 | 1 | 3.2 | 21.72 | 100 | 100 | 60.729 | 60.729 | 4.195 | 2.452 | 67.376 | 0 | 0 | 194.563 | 194.563 | 194.563 | 222.335 | 263.009 | 306.821 | 0 | 0 | 0 | 0 | 0 | 0 | 194.562 | 194.563 | 63.41 | 19.79 | 100 | 31 | 0.96 | 425 | 0 | 0 | 0 | 0 | 0 | 0 | 12.824 | 8.069 | 6.879 | 0 | 0 | 0 | 2 | 3 | 0
2021-03-27 16:00 | 0 | 914.1 | 760.75 | 1 | 3.1 | 22.04 | 100 | 100 | 59.544 | 59.544 | 4.004 | 2.379 | 65.927 | 0 | 0 | 191.151 | 191.151 | 191.151 | 218.881 | 261.089 | 313.719 | 0 | 0 | 0 | 0 | 0 | 0 | 191.15 | 191.151 | 60.93 | 18.98 | 100 | 33.67 | 0.95 | 425 | 0 | 0 | 0 | 0 | 0 | 0 | 12.794 | 8.063 | 6.873 | 0 | 0 | 0 | 2 | 2 | 0
2021-03-27 17:00 | 0 | 900.3 | 746.72 | 1 | 2.8 | 23.42 | 100 | 100 | 58.01 | 58.009 | 3.903 | 2.293 | 64.205 | 0 | 0 | 187.085 | 187.085 | 187.085 | 214.633 | 256.273 | 308.983 | 0 | 0 | 0 | 0 | 0 | 0 | 187.084 | 187.085 | 60.55 | 18.77 | 100 | 33.96 | 0.95 | 425 | 0 | 0 | 0 | 0 | 0 | 0 | 12.664 | 8.035 | 6.85 | 0 | 0 | 0 | 2 | 2 | 0
2021-03-27 18:00 | 0 | 886.8 | 753.46 | 1 | 2.4 | 23.46 | 100 | 100 | 59.19 | 59.19 | 4.11 | 2.365 | 65.665 | 0 | 0 | 190.515 | 190.515 | 190.515 | 218.058 | 258.586 | 304.35 | 0 | 0 | 0 | 0 | 0 | 0 | 190.514 | 190.515 | 62.6 | 19.45 | 100 | 31.83 | 0.96 | 425 | 0 | 0 | 0 | 0 | 0 | 0 | 12.66 | 8.034 | 6.849 | 0 | 0 | 0 | 2 | 2 | 0
2021-03-27 19:00 | 0 | 855.3 | 758.21 | 1 | 2.2 | 23.59 | 100 | 100 | 60.538 | 60.538 | 4.354 | 2.45 | 67.342 | 0 | 0 | 194.452 | 194.452 | 194.452 | 221.979 | 260.218 | 293.539 | 0 | 0 | 0 | 0 | 0 | 0 | 194.451 | 194.452 | 66.24 | 20.62 | 100 | 27.57 | 0.97 | 425 | 0 | 0 | 0 | 0 | 0 | 0 | 12.648 | 8.032 | 6.847 | 0 | 0 | 0 | 2 | 2 | 0
2021-03-27 20:00 | 0 | 796.9 | 740.59 | 1 | 2.2 | 23.25 | 100 | 100 | 59.693 | 59.693 | 4.162 | 2.394 | 66.249 | 0 | 0 | 191.889 | 191.889 | 191.889 | 219.46 | 254.171 | 273.496 | 0 | 0 | 0 | 0 | 0 | 0 | 191.888 | 191.889 | 70.16 | 21.83 | 100 | 21.67 | 0.98 | 425 | 0 | 0 | 0 | 0 | 0 | 0 | 12.68 | 8.038 | 6.853 | 0 | 0 | 0 | 2 | 2 | 0
2021-03-27 21:00 | 0 | 661.4 | 639.85 | 1 | 1.9 | 22.95 | 100 | 100 | 41.378 | 41.378 | 2.692 | 1.441 | 45.511 | 0 | 0 | 140.372 | 140.372 | 140.372 | 167.982 | 219.598 | 226.992 | 0 | 0 | 0 | 0 | 0 | 0 | 140.371 | 140.372 | 61.84 | 18.23 | 100 | 14.66 | 0.99 | 425 | 0 | 0 | 0 | 0 | 0 | 0 | 12.708 | 8.044 | 6.858 | 0 | 0 | 0 | 2 | 2 | 0
2021-03-27 22:00 | 0 | 429.9 | 426.66 | 1 | 2.3 | 17.08 | 100 | 100 | 0 | 0 | 0 | 0.521 | 0 | 10.005 | 0 | 10.005 | 10.005 | 10.005 | 38.393 | 146.43 | 147.542 | 0 | 0 | 0 | 0 | 0 | 0 | -0.001 | 0 | 6.78 | 0 | 0 | 7.04 | 1 | 425 | 0 | 0 | 0 | 0 | 0 | 0 | 13.269 | 8.162 | 6.958 | 0 | 0 | 0 | 2 | 2 | 0
2021-03-27 23:00 | 0 | 0 | 0 | 1 | 2.5 | 16.64 | 100 | 100 | 0 | 0 | 0 | 0 | 0 | 0 | 0 | 0 | 0 | 0 | 0 | 0 | 0 | 0 | 0 | 0 | 0 | 0 | 0 | -0.001 | 0 | 0 | 0 | 0 | 3.12 | 1 | 374.92 | 0 | 0 | 0 | 0 | -26.229 | 0 | 11.731 | 7.826 | 6.672 | 0 | 0 | 0 | 2 | 2 | 0
2021-03-28 | 0 | 0 | 0 | 0 | 2.4 | 16.03 | 100 | 100 | 0 | 0 | 0 | 0 | 0 | 0 | 0 | 0 | 0 | 0 | 0 | 0 | 0 | 0 | 0 | 0 | 0 | 0 | 0 | -0.001 | 0 | 0 | 0 | 0 | 0 | 0 | 334.95 | 0 | 0 | 0 | 0 | -20.929 | 0 | 8.131 | 6.908 | 5.889 | 0 | 0 | 0 | 1 | 1 | 0
2021-03-28 01:00 | 0 | 0 | 0 | 0 | 2.4 | 15.65 | 100 | 100 | 0 | 0 | 0 | 0 | 0 | 0 | 0 | 0 | 0 | 0 | 0 | 0 | 0 | 0 | 0 | 0 | 0 | 0 | 0 | -0.001 | 0 | 0 | 0 | 0 | 0 | 0 | 301.9 | 0 | 0 | 0 | 0 | -17.306 | 0 | 5.887 | 6.165 | 5.255 | 0 | 0 | 0 | 1 | 1 | 0
2021-03-28 02:00 | 0 | 0 | 0 | 0 | 2.3 | 14.52 | 100 | 100 | 0 | 0 | 0 | 0 | 0 | 0 | 0 | 0 | 0 | 0 | 0 | 0 | 0 | 0 | 0 | 0 | 0 | 0 | 0 | -0.001 | 0 | 0 | 0 | 0 | 0 | 0 | 273.73 | 0 | 0 | 0 | 0 | -14.755 | 0 | 4.456 | 5.56 | 4.74 | 0 | 0 | 0 | 1 | 1 | 0
2021-03-28 03:00 | 0 | 0 | 0 | 0 | 2.1 | 13.82 | 100 | 100 | 0 | 0 | 0 | 0 | 0 | 0 | 0 | 0 | 0 | 0 | 0 | 0 | 0 | 0 | 0 | 0 | 0 | 0 | 0 | -0.001 | 0 | 0 | 0 | 0 | 0 | 0 | 260 | 0 | 0 | 0 | 0 | -6.551 | 0 | 3.471 | 5.036 | 4.293 | 0 | 0 | 6.249 | 1 | 1 | 0
2021-03-28 04:00 | 0 | 0 | 0 | 0 | 2.1 | 13.84 | 100 | 100 | 0 | 0 | 0 | 0 | 0 | 0 | 0 | 0 | 0 | 0 | 0 | 0 | 0 | 0 | 0 | 0 | 0 | 0 | 0 | -0.001 | 0 | 0 | 0 | 0 | 0 | 0 | 260 | 0 | 0 | 0 | 0 | 0 | 0 | 3.288 | 4.925 | 4.199 | 0 | 0 | 12.412 | 1 | 1 | 0
2021-03-28 05:00 | 0 | 0 | 0 | 0 | 2 | 13.01 | 100 | 100 | 0 | 0 | 0 | 0 | 0 | 0 | 0 | 0 | 0 | 0 | 0 | 0 | 0 | 0 | 0 | 0 | 0 | 0 | 0 | -0.001 | 0 | 0 | 0 | 0 | 0 | 0 | 260 | 0 | 0 | 0 | 0 | 0 | 0 | 3.314 | 4.942 | 4.213 | 0 | 0 | 12.469 | 1 | 1 | 0
2021-03-28 06:00 | 0 | 0 | 0 | 0 | 2.1 | 12.86 | 100 | 100 | 0 | 0 | 0 | 0 | 0 | 0 | 0 | 0 | 0 | 0 | 0 | 0 | 0 | 0 | 0 | 0 | 0 | 0 | 0 | -0.001 | 0 | 0 | 0 | 0 | 0 | 0 | 260 | 0 | 0 | 0 | 0 | 0 | 0 | 3.319 | 4.945 | 4.215 | 0 | 0 | 12.48 | 1 | 1 | 0
2021-03-28 07:00 | 0 | 0 | 0 | 0 | 2 | 12.57 | 100 | 100 | 0 | 0 | 0 | 0 | 0 | 0 | 0 | 0 | 0 | 0 | 0 | 0 | 0 | 0 | 0 | 0 | 0 | 0 | 0 | -0.001 | 0 | 0 | 0 | 0 | 0 | 0 | 260 | 0 | 0 | 0 | 0 | 0 | 0 | 3.328 | 4.951 | 4.22 | 0 | 0 | 12.5 | 1 | 1 | 0
2021-03-28 08:00 | 0 | 0 | 0 | 0 | 2 | 12.14 | 100 | 100 | 0 | 0 | 0 | 0 | 0 | 0 | 0 | 0 | 0 | 0 | 0 | 0 | 0 | 0 | 0 | 0 | 0 | 0 | 0 | -0.001 | 0 | 0 | 0 | 0 | 0 | 0 | 260 | 0 | 0 | 0 | 0 | 0 | 0 | 3.342 | 4.959 | 4.228 | 0 | 0 | 12.529 | 1 | 1 | 0
2021-03-28 09:00 | 0 | 0 | 0 | 0 | 2 | 12.06 | 100 | 100 | 0 | 0 | 0 | 0 | 0 | 0 | 0 | 0 | 0 | 0 | 0 | 0 | 0 | 0 | 0 | 0 | 0 | 0 | 0 | -0.001 | 0 | 0 | 0 | 0 | 0 | 0 | 260 | 0 | 0 | 0 | 0 | 0 | 0 | 3.345 | 4.961 | 4.229 | 0 | 0 | 12.535 | 1 | 1 | 0
2021-03-28 10:00 | 0 | 0 | 0 | 0 | 2.1 | 14.52 | 100 | 100 | 0 | 0 | 0 | 0 | 0 | 0 | 0 | 0 | 0 | 0 | 0 | 0 | 0 | 0 | 0 | 0 | 0 | 0 | 0 | -0.001 | 0 | 0 | 0 | 0 | 0 | 0 | 260 | 0 | 0 | 0 | 0 | 0 | 0 | 3.266 | 4.912 | 4.187 | 0 | 0 | 12.365 | 1 | 1 | 0
2021-03-28 11:00 | 0 | 383.2 | 381.43 | 1 | 2.4 | 14.98 | 100 | 100 | 0 | 0 | 0 | 0.521 | 0 | 0 | 0 | 0 | 0 | 0 | 19.531 | 130.906 | 131.514 | 0 | 0 | 0 | 0 | 0 | 0 | -0.001 | 0 | 0 | 0 | 0 | 5.51 | 1 | 273.16 | 0 | 0 | 0 | 0 | 6.89 | 0 | 3.395 | 4.991 | 4.255 | 0 | 0 | 0 | 2 | 2 | 0
2021-03-28 12:00 | 0 | 618.7 | 602.23 | 1 | 2.1 | 16.48 | 100 | 100 | 0 | 0 | 0 | 0.521 | 0 | 35.294 | 0 | 35.294 | 35.294 | 35.294 | 134.64 | 206.687 | 212.338 | 0 | 0 | 0 | 0 | 0 | 0 | -0.001 | 0 | 16.62 | 0 | 0 | 13.25 | 0.99 | 425 | 0 | 0 | 0 | 0 | 79.519 | 0 | 7.551 | 6.627 | 5.649 | 0 | 0 | 0 | 1 | 1 | 0
2021-03-28 13:00 | 0 | 775.2 | 726.29 | 1 | 1.9 | 16.97 | 100 | 100 | 58.792 | 58.792 | 3.149 | 2.296 | 64.237 | 0 | 0 | 187.251 | 187.251 | 187.251 | 215.655 | 249.262 | 266.049 | 0 | 0 | 0 | 0 | 0 | 0 | 187.25 | 187.251 | 70.38 | 22.1 | 100 | 20.46 | 0.98 | 425 | 0 | 0 | 0 | 0 | 0 | 0 | 13.28 | 8.164 | 6.96 | 0 | 0 | 0 | 2 | 2 | 0
2021-03-28 14:00 | 0 | 859.5 | 767.95 | 1 | 2.2 | 21.55 | 100 | 100 | 61.933 | 61.933 | 4.212 | 2.516 | 68.661 | 0 | 0 | 197.501 | 197.501 | 197.501 | 225.296 | 263.561 | 294.98 | 0 | 0 | 0 | 0 | 0 | 0 | 197.5 | 197.501 | 66.95 | 21 | 100 | 26.69 | 0.97 | 425 | 0 | 0 | 0 | 0 | 0 | 0 | 12.84 | 8.072 | 6.882 | 0 | 0 | 0 | 2 | 3 | 0
2021-03-28 15:00 | 0 | 888.4 | 758.35 | 1 | 1.9 | 23.32 | 100 | 100 | 59.776 | 59.775 | 4.204 | 2.401 | 66.381 | 0 | 0 | 192.199 | 192.199 | 192.199 | 219.76 | 260.266 | 304.899 | 0 | 0 | 0 | 0 | 0 | 0 | 192.198 | 192.199 | 63.04 | 19.6 | 100 | 31.39 | 0.96 | 425 | 0 | 0 | 0 | 0 | 0 | 0 | 12.673 | 8.037 | 6.851 | 0 | 0 | 0 | 2 | 3 | 0
2021-03-28 16:00 | 0 | 859 | 711.58 | 1 | 1.5 | 23.5 | 100 | 100 | 54.495 | 54.495 | 3.298 | 2.087 | 59.88 | 0 | 0 | 176.921 | 176.921 | 176.921 | 204.459 | 244.214 | 294.809 | 0 | 0 | 0 | 0 | 0 | 0 | 176.92 | 176.921 | 60.01 | 18.48 | 100 | 34.07 | 0.95 | 425 | 0 | 0 | 0 | 0 | 0 | 0 | 12.656 | 8.033 | 6.848 | 0 | 0 | 0 | 2 | 2 | 0
2021-03-28 17:00 | 0 | 842.3 | 695.43 | 1 | 1 | 25.03 | 100 | 100 | 52.682 | 52.682 | 3.305 | 1.997 | 57.983 | 0 | 0 | 172.289 | 172.289 | 172.289 | 199.627 | 238.672 | 289.077 | 0 | 0 | 0 | 0 | 0 | 0 | 172.288 | 172.289 | 59.6 | 18.22 | 100 | 34.35 | 0.95 | 425 | 0 | 0 | 0 | 0 | 0 | 0 | 12.513 | 8.003 | 6.822 | 0 | 0 | 0 | 2 | 2 | 0
2021-03-28 18:00 | 0 | 784.2 | 663.64 | 1 | 0.8 | 25.14 | 100 | 100 | 50 | 50 | 2.991 | 1.851 | 54.842 | 0 | 0 | 164.526 | 164.526 | 164.526 | 191.849 | 227.76 | 269.137 | 0 | 0 | 0 | 0 | 0 | 0 | 164.525 | 164.526 | 61.13 | 18.58 | 100 | 32.19 | 0.96 | 425 | 0 | 0 | 0 | 0 | 0 | 0 | 12.503 | 8.001 | 6.82 | 0 | 0 | 0 | 2 | 2 | 0
2021-03-28 19:00 | 0 | 796.5 | 703.88 | 1 | 0.7 | 25.2 | 100 | 100 | 54.774 | 54.774 | 3.676 | 2.12 | 60.57 | 0 | 0 | 178.587 | 178.587 | 178.587 | 205.903 | 241.572 | 273.359 | 0 | 0 | 0 | 0 | 0 | 0 | 178.586 | 178.587 | 65.33 | 20.04 | 100 | 27.91 | 0.97 | 425 | 0 | 0 | 0 | 0 | 0 | 0 | 12.497 | 7.999 | 6.819 | 0 | 0 | 0 | 2 | 2 | 0
2021-03-28 20:00 | 0 | 752.1 | 697.4 | 1 | 0.6 | 24.54 | 100 | 100 | 55.136 | 55.135 | 3.565 | 2.131 | 60.832 | 0 | 0 | 179.145 | 179.145 | 179.145 | 206.547 | 239.349 | 258.121 | 0 | 0 | 0 | 0 | 0 | 0 | 179.144 | 179.145 | 69.4 | 21.36 | 100 | 21.99 | 0.98 | 425 | 0 | 0 | 0 | 0 | 0 | 0 | 12.559 | 8.013 | 6.831 | 0 | 0 | 0 | 2 | 2 | 0
2021-03-28 21:00 | 0 | 517.9 | 500.33 | 1 | 0.8 | 24.52 | 100 | 100 | 29.254 | 29.254 | 1.393 | 0.925 | 31.572 | 0 | 0 | 102.182 | 102.182 | 102.182 | 129.587 | 171.713 | 177.743 | 0 | 0 | 0 | 0 | 0 | 0 | 102.181 | 102.182 | 57.49 | 16.46 | 100 | 14.97 | 0.99 | 425 | 0 | 0 | 0 | 0 | 0 | 0 | 12.561 | 8.013 | 6.831 | 0 | 0 | 0 | 2 | 2 | 0
2021-03-28 22:00 | 0 | 253.9 | 251.82 | 1 | 0.9 | 20.93 | 100 | 100 | 0 | 0 | 0 | 0.521 | 0 | 0 | 0 | 0 | 0 | 0 | 21.744 | 86.426 | 87.138 | 0 | 0 | 0 | 0 | 0 | 0 | -0.001 | 0 | 0 | 0 | 0 | 7.33 | 1 | 414.22 | 0 | 0 | 0 | 0 | -5.646 | 0 | 12.55 | 8.011 | 6.829 | 0 | 0 | 0 | 2 | 2 | 0
2021-03-28 23:00 | 0 | 0 | 0 | 1 | 1 | 20.95 | 100 | 100 | 0 | 0 | 0 | 0 | 0 | 0 | 0 | 0 | 0 | 0 | 0 | 0 | 0 | 0 | 0 | 0 | 0 | 0 | 0 | -0.001 | 0 | 0 | 0 | 0 | 3.42 | 1 | 367.4 | 0 | 0 | 0 | 0 | -24.517 | 0 | 10.536 | 7.547 | 6.434 | 0 | 0 | 0 | 2 | 2 | 0
2021-03-29 | 0 | 0 | 0 | 0 | 1.1 | 20.48 | 100 | 100 | 0 | 0 | 0 | 0 | 0 | 0 | 0 | 0 | 0 | 0 | 0 | 0 | 0 | 0 | 0 | 0 | 0 | 0 | 0 | -0.001 | 0 | 0 | 0 | 0 | 0 | 0 | 329.64 | 0 | 0 | 0 | 0 | -19.778 | 0 | 7.396 | 6.684 | 5.698 | 0 | 0 | 0 | 1 | 1 | 0
2021-03-29 01:00 | 0 | 0 | 0 | 0 | 1.2 | 20.24 | 100 | 100 | 0 | 0 | 0 | 0 | 0 | 0 | 0 | 0 | 0 | 0 | 0 | 0 | 0 | 0 | 0 | 0 | 0 | 0 | 0 | -0.001 | 0 | 0 | 0 | 0 | 0 | 0 | 298.17 | 0 | 0 | 0 | 0 | -16.481 | 0 | 5.408 | 5.977 | 5.096 | 0 | 0 | 0 | 1 | 1 | 0
2021-03-29 02:00 | 0 | 0 | 0 | 0 | 1.2 | 18.97 | 100 | 100 | 0 | 0 | 0 | 0 | 0 | 0 | 0 | 0 | 0 | 0 | 0 | 0 | 0 | 0 | 0 | 0 | 0 | 0 | 0 | -0.001 | 0 | 0 | 0 | 0 | 0 | 0 | 271.15 | 0 | 0 | 0 | 0 | -14.15 | 0 | 4.139 | 5.404 | 4.607 | 0 | 0 | 0 | 1 | 1 | 0
2021-03-29 03:00 | 0 | 0 | 0 | 0 | 1.2 | 17.87 | 100 | 100 | 0 | 0 | 0 | 0 | 0 | 0 | 0 | 0 | 0 | 0 | 0 | 0 | 0 | 0 | 0 | 0 | 0 | 0 | 0 | -0.001 | 0 | 0 | 0 | 0 | 0 | 0 | 260 | 0 | 0 | 0 | 0 | -2.985 | 0 | 3.279 | 4.918 | 4.193 | 0 | 0 | 9.404 | 1 | 1 | 0
2021-03-29 04:00 | 0 | 0 | 0 | 0 | 1.1 | 17.94 | 100 | 100 | 0 | 0 | 0 | 0 | 0 | 0 | 0 | 0 | 0 | 0 | 0 | 0 | 0 | 0 | 0 | 0 | 0 | 0 | 0 | -0.001 | 0 | 0 | 0 | 0 | 0 | 0 | 260 | 0 | 0 | 0 | 0 | 0 | 0 | 3.16 | 4.843 | 4.129 | 0 | 0 | 12.132 | 1 | 1 | 0
2021-03-29 05:00 | 0 | 0 | 0 | 0 | 0.5 | 17.8 | 100 | 100 | 0 | 0 | 0 | 0 | 0 | 0 | 0 | 0 | 0 | 0 | 0 | 0 | 0 | 0 | 0 | 0 | 0 | 0 | 0 | -0.001 | 0 | 0 | 0 | 0 | 0 | 0 | 260 | 0 | 0 | 0 | 0 | 0 | 0 | 3.165 | 4.846 | 4.131 | 0 | 0 | 12.142 | 1 | 1 | 0
2021-03-29 06:00 | 0 | 0 | 0 | 0 | 0.4 | 17.31 | 100 | 100 | 0 | 0 | 0 | 0 | 0 | 0 | 0 | 0 | 0 | 0 | 0 | 0 | 0 | 0 | 0 | 0 | 0 | 0 | 0 | -0.001 | 0 | 0 | 0 | 0 | 0 | 0 | 260 | 0 | 0 | 0 | 0 | 0 | 0 | 3.18 | 4.856 | 4.14 | 0 | 0 | 12.175 | 1 | 1 | 0
2021-03-29 07:00 | 0 | 0 | 0 | 0 | 0.5 | 17.22 | 100 | 100 | 0 | 0 | 0 | 0 | 0 | 0 | 0 | 0 | 0 | 0 | 0 | 0 | 0 | 0 | 0 | 0 | 0 | 0 | 0 | -0.001 | 0 | 0 | 0 | 0 | 0 | 0 | 260 | 0 | 0 | 0 | 0 | 0 | 0 | 3.182 | 4.858 | 4.141 | 0 | 0 | 12.181 | 1 | 1 | 0
2021-03-29 08:00 | 0 | 0 | 0 | 0 | 0.9 | 16.27 | 100 | 100 | 0 | 0 | 0 | 0 | 0 | 0 | 0 | 0 | 0 | 0 | 0 | 0 | 0 | 0 | 0 | 0 | 0 | 0 | 0 | -0.001 | 0 | 0 | 0 | 0 | 0 | 0 | 260 | 0 | 0 | 0 | 0 | 0 | 0 | 3.212 | 4.877 | 4.157 | 0 | 0 | 12.246 | 1 | 1 | 0
2021-03-29 09:00 | 0 | 0 | 0 | 0 | 1.1 | 16.1 | 100 | 100 | 0 | 0 | 0 | 0 | 0 | 0 | 0 | 0 | 0 | 0 | 0 | 0 | 0 | 0 | 0 | 0 | 0 | 0 | 0 | -0.001 | 0 | 0 | 0 | 0 | 0 | 0 | 260 | 0 | 0 | 0 | 0 | 0 | 0 | 3.217 | 4.88 | 4.16 | 0 | 0 | 12.257 | 1 | 1 | 0
2021-03-29 10:00 | 0 | 0 | 0 | 0 | 1.1 | 18.78 | 100 | 100 | 0 | 0 | 0 | 0 | 0 | 0 | 0 | 0 | 0 | 0 | 0 | 0 | 0 | 0 | 0 | 0 | 0 | 0 | 0 | -0.001 | 0 | 0 | 0 | 0 | 0 | 0 | 260 | 0 | 0 | 0 | 0 | 0 | 0 | 3.135 | 4.826 | 4.114 | 0 | 0 | 12.076 | 1 | 1 | 0
2021-03-29 11:00 | 0 | 247.7 | 246.4 | 1 | 0.8 | 18.08 | 100 | 100 | 0 | 0 | 0 | 0.521 | 0 | 0 | 0 | 0 | 0 | 0 | 12.157 | 84.563 | 85.011 | 0 | 0 | 0 | 0 | 0 | 0 | -0.001 | 0 | 0 | 0 | 0 | 5.88 | 1 | 260.06 | 0 | 0 | 0 | 0 | 0.032 | 0 | 3.157 | 4.841 | 4.127 | 0 | 0 | 0 | 2 | 2 | 0
2021-03-29 12:00 | 0 | 446.4 | 433.84 | 1 | 0.6 | 18.74 | 100 | 100 | 0 | 0 | 0 | 0.521 | 0 | 0 | 0 | 0 | 0 | 0 | 96.189 | 148.894 | 153.204 | 0 | 0 | 0 | 0 | 0 | 0 | -0.001 | 0 | 0 | 0 | 0 | 13.62 | 0.99 | 412.93 | 0 | 0 | 0 | 0 | 80.056 | 0 | 5.272 | 5.863 | 4.998 | 0 | 0 | 0 | 1 | 1 | 0
2021-03-29 13:00 | 0 | 681.9 | 637.27 | 1 | 0.8 | 19.24 | 100 | 100 | 47.186 | 47.186 | 2.065 | 1.677 | 50.928 | 0 | 0 | 154.752 | 154.752 | 154.752 | 189.105 | 218.711 | 234.028 | 0 | 0 | 0 | 0 | 0 | 0 | 154.751 | 154.752 | 66.13 | 20.16 | 100 | 20.84 | 0.98 | 425 | 0 | 0 | 0 | 0 | 6.321 | 0 | 13.012 | 8.108 | 6.912 | 0 | 0 | 0 | 2 | 2 | 0
2021-03-29 14:00 | 0 | 791.5 | 704.76 | 1 | 1 | 24.11 | 100 | 100 | 55.171 | 55.17 | 3.514 | 2.13 | 60.815 | 0 | 0 | 179.111 | 179.111 | 179.111 | 206.569 | 241.873 | 271.643 | 0 | 0 | 0 | 0 | 0 | 0 | 179.11 | 179.111 | 65.94 | 20.31 | 100 | 27.08 | 0.97 | 425 | 0 | 0 | 0 | 0 | 0 | 0 | 12.599 | 8.021 | 6.838 | 0 | 0 | 0 | 2 | 2 | 0
2021-03-29 15:00 | 0 | 852.6 | 724.7 | 1 | 1.1 | 24.77 | 100 | 100 | 56.223 | 56.223 | 3.794 | 2.196 | 62.214 | 0 | 0 | 182.388 | 182.388 | 182.388 | 209.76 | 248.717 | 292.612 | 0 | 0 | 0 | 0 | 0 | 0 | 182.387 | 182.388 | 62.33 | 19.21 | 100 | 31.79 | 0.96 | 425 | 0 | 0 | 0 | 0 | 0 | 0 | 12.537 | 8.008 | 6.827 | 0 | 0 | 0 | 2 | 2 | 0
2021-03-29 16:00 | 0 | 881.9 | 727.12 | 1 | 1.4 | 24.98 | 100 | 100 | 55.817 | 55.817 | 3.758 | 2.174 | 61.749 | 0 | 0 | 181.295 | 181.295 | 181.295 | 208.639 | 249.547 | 302.668 | 0 | 0 | 0 | 0 | 0 | 0 | 181.294 | 181.295 | 59.9 | 18.44 | 100 | 34.46 | 0.95 | 425 | 0 | 0 | 0 | 0 | 0 | 0 | 12.518 | 8.004 | 6.823 | 0 | 0 | 0 | 2 | 2 | 0
2021-03-29 17:00 | 0 | 875.1 | 719.18 | 1 | 1.7 | 26.46 | 100 | 100 | 54.314 | 54.314 | 4.144 | 2.128 | 60.587 | 0 | 0 | 179.015 | 179.015 | 179.015 | 206.168 | 246.824 | 300.334 | 0 | 0 | 0 | 0 | 0 | 0 | 179.014 | 179.015 | 59.61 | 18.08 | 100 | 34.73 | 0.95 | 425 | 0 | 0 | 0 | 0 | 0 | 0 | 12.38 | 7.974 | 6.798 | 0 | 0 | 0 | 2 | 2 | 0
2021-03-29 18:00 | 0 | 867.6 | 731.27 | 1 | 1.8 | 26.37 | 100 | 100 | 56.126 | 56.125 | 4.352 | 2.229 | 62.707 | 0 | 0 | 183.997 | 183.997 | 183.997 | 211.161 | 250.971 | 297.76 | 0 | 0 | 0 | 0 | 0 | 0 | 183.996 | 183.997 | 61.79 | 18.85 | 100 | 32.56 | 0.96 | 425 | 0 | 0 | 0 | 0 | 0 | 0 | 12.389 | 7.976 | 6.799 | 0 | 0 | 0 | 2 | 2 | 0
2021-03-29 19:00 | 0 | 743.5 | 654.97 | 1 | 1.9 | 26.5 | 100 | 100 | 49.233 | 49.232 | 3.527 | 1.847 | 54.606 | 0 | 0 | 164.288 | 164.288 | 164.288 | 191.435 | 224.787 | 255.169 | 0 | 0 | 0 | 0 | 0 | 0 | 164.287 | 164.288 | 64.38 | 19.29 | 100 | 28.24 | 0.97 | 425 | 0 | 0 | 0 | 0 | 0 | 0 | 12.377 | 7.973 | 6.797 | 0 | 0 | 0 | 2 | 2 | 0
2021-03-29 20:00 | 0 | 746.9 | 691.02 | 1 | 2 | 25.59 | 100 | 100 | 54.137 | 54.137 | 3.732 | 2.094 | 59.963 | 0 | 0 | 177.277 | 177.277 | 177.277 | 204.542 | 237.159 | 256.336 | 0 | 0 | 0 | 0 | 0 | 0 | 177.276 | 177.277 | 69.16 | 21.12 | 100 | 22.3 | 0.98 | 425 | 0 | 0 | 0 | 0 | 0 | 0 | 12.461 | 7.992 | 6.813 | 0 | 0 | 0 | 2 | 2 | 0
2021-03-29 21:00 | 0 | 655.1 | 631.98 | 1 | 1.6 | 25.23 | 100 | 100 | 38.826 | 38.826 | 2.999 | 1.346 | 43.171 | 0 | 0 | 134.138 | 134.138 | 134.138 | 161.45 | 216.895 | 224.83 | 0 | 0 | 0 | 0 | 0 | 0 | 134.137 | 134.138 | 59.66 | 17.27 | 100 | 15.27 | 0.99 | 425 | 0 | 0 | 0 | 0 | 0 | 0 | 12.494 | 7.999 | 6.819 | 0 | 0 | 0 | 2 | 2 | 0
2021-03-29 22:00 | 0 | 419.2 | 415.49 | 1 | 2.3 | 19.55 | 100 | 100 | 0 | 0 | 0 | 0.521 | 0 | 6.307 | 0 | 6.307 | 6.307 | 6.307 | 34.366 | 142.598 | 143.869 | 0 | 0 | 0 | 0 | 0 | 0 | -0.001 | 0 | 4.38 | 0 | 0 | 7.62 | 1 | 425 | 0 | 0 | 0 | 0 | 0 | 0 | 13.031 | 8.112 | 6.916 | 0 | 0 | 0 | 2 | 2 | 0
2021-03-29 23:00 | 0 | 0 | 0 | 1 | 2.5 | 19.49 | 100 | 100 | 0 | 0 | 0 | 0 | 0 | 0 | 0 | 0 | 0 | 0 | 0 | 0 | 0 | 0 | 0 | 0 | 0 | 0 | 0 | -0.001 | 0 | 0 | 0 | 0 | 3.71 | 1 | 375.54 | 0 | 0 | 0 | 0 | -25.899 | 0 | 11.499 | 7.774 | 6.627 | 0 | 0 | 0 | 2 | 2 | 0
2021-03-30 | 0 | 0 | 0 | 0 | 2.5 | 19.49 | 100 | 100 | 0 | 0 | 0 | 0 | 0 | 0 | 0 | 0 | 0 | 0 | 0 | 0 | 0 | 0 | 0 | 0 | 0 | 0 | 0 | -0.001 | 0 | 0 | 0 | 0 | 0 | 0 | 336.11 | 0 | 0 | 0 | 0 | -20.652 | 0 | 7.953 | 6.855 | 5.844 | 0 | 0 | 0 | 1 | 1 | 0
2021-03-30 01:00 | 0 | 0 | 0 | 0 | 2.4 | 19.79 | 100 | 100 | 0 | 0 | 0 | 0 | 0 | 0 | 0 | 0 | 0 | 0 | 0 | 0 | 0 | 0 | 0 | 0 | 0 | 0 | 0 | -0.001 | 0 | 0 | 0 | 0 | 0 | 0 | 303.54 | 0 | 0 | 0 | 0 | -17.055 | 0 | 5.739 | 6.108 | 5.207 | 0 | 0 | 0 | 1 | 1 | 0
2021-03-30 02:00 | 0 | 0 | 0 | 0 | 2.5 | 18.29 | 100 | 100 | 0 | 0 | 0 | 0 | 0 | 0 | 0 | 0 | 0 | 0 | 0 | 0 | 0 | 0 | 0 | 0 | 0 | 0 | 0 | -0.001 | 0 | 0 | 0 | 0 | 0 | 0 | 275.67 | 0 | 0 | 0 | 0 | -14.596 | 0 | 4.372 | 5.519 | 4.705 | 0 | 0 | 0 | 1 | 1 | 0
2021-03-30 03:00 | 0 | 0 | 0 | 0 | 2.5 | 17.89 | 100 | 100 | 0 | 0 | 0 | 0 | 0 | 0 | 0 | 0 | 0 | 0 | 0 | 0 | 0 | 0 | 0 | 0 | 0 | 0 | 0 | -0.001 | 0 | 0 | 0 | 0 | 0 | 0 | 260 | 0 | 0 | 0 | 0 | -6.477 | 0 | 3.404 | 4.995 | 4.258 | 0 | 0 | 6.18 | 1 | 1 | 0
2021-03-30 04:00 | 0 | 0 | 0 | 0 | 2.4 | 18.02 | 100 | 100 | 0 | 0 | 0 | 0 | 0 | 0 | 0 | 0 | 0 | 0 | 0 | 0 | 0 | 0 | 0 | 0 | 0 | 0 | 0 | -0.001 | 0 | 0 | 0 | 0 | 0 | 0 | 260 | 0 | 0 | 0 | 0 | 0 | 0 | 3.158 | 4.842 | 4.127 | 0 | 0 | 12.127 | 1 | 1 | 0
2021-03-30 05:00 | 0 | 0 | 0 | 0 | 2.7 | 17.2 | 100 | 100 | 0 | 0 | 0 | 0 | 0 | 0 | 0 | 0 | 0 | 0 | 0 | 0 | 0 | 0 | 0 | 0 | 0 | 0 | 0 | -0.001 | 0 | 0 | 0 | 0 | 0 | 0 | 260 | 0 | 0 | 0 | 0 | 0 | 0 | 3.183 | 4.858 | 4.141 | 0 | 0 | 12.182 | 1 | 1 | 0
2021-03-30 06:00 | 0 | 0 | 0 | 0 | 2.6 | 16.76 | 100 | 100 | 0 | 0 | 0 | 0 | 0 | 0 | 0 | 0 | 0 | 0 | 0 | 0 | 0 | 0 | 0 | 0 | 0 | 0 | 0 | -0.001 | 0 | 0 | 0 | 0 | 0 | 0 | 260 | 0 | 0 | 0 | 0 | 0 | 0 | 3.196 | 4.867 | 4.149 | 0 | 0 | 12.212 | 1 | 1 | 0
2021-03-30 07:00 | 0 | 0 | 0 | 0 | 2.5 | 16.51 | 100 | 100 | 0 | 0 | 0 | 0 | 0 | 0 | 0 | 0 | 0 | 0 | 0 | 0 | 0 | 0 | 0 | 0 | 0 | 0 | 0 | -0.001 | 0 | 0 | 0 | 0 | 0 | 0 | 260 | 0 | 0 | 0 | 0 | 0 | 0 | 3.204 | 4.872 | 4.153 | 0 | 0 | 12.229 | 1 | 1 | 0
2021-03-30 08:00 | 0 | 0 | 0 | 0 | 2.1 | 15.05 | 100 | 100 | 0 | 0 | 0 | 0 | 0 | 0 | 0 | 0 | 0 | 0 | 0 | 0 | 0 | 0 | 0 | 0 | 0 | 0 | 0 | -0.001 | 0 | 0 | 0 | 0 | 0 | 0 | 260 | 0 | 0 | 0 | 0 | 0 | 0 | 3.25 | 4.901 | 4.178 | 0 | 0 | 12.329 | 1 | 1 | 0
2021-03-30 09:00 | 0 | 0 | 0 | 0 | 1.8 | 14.93 | 100 | 100 | 0 | 0 | 0 | 0 | 0 | 0 | 0 | 0 | 0 | 0 | 0 | 0 | 0 | 0 | 0 | 0 | 0 | 0 | 0 | -0.001 | 0 | 0 | 0 | 0 | 0 | 0 | 260 | 0 | 0 | 0 | 0 | 0 | 0 | 3.253 | 4.903 | 4.18 | 0 | 0 | 12.337 | 1 | 1 | 0
2021-03-30 10:00 | 0 | 0 | 0 | 0 | 1 | 19.71 | 100 | 100 | 0 | 0 | 0 | 0 | 0 | 0 | 0 | 0 | 0 | 0 | 0 | 0 | 0 | 0 | 0 | 0 | 0 | 0 | 0 | -0.001 | 0 | 0 | 0 | 0 | 0 | 0 | 260 | 0 | 0 | 0 | 0 | 0 | 0 | 3.107 | 4.808 | 4.099 | 0 | 0 | 12.013 | 1 | 1 | 0
2021-03-30 11:00 | 0 | 370 | 367.8 | 1 | 0.9 | 19.22 | 100 | 100 | 0 | 0 | 0 | 0.521 | 0 | 0 | 0 | 0 | 0 | 0 | 17.462 | 126.228 | 126.984 | 0 | 0 | 0 | 0 | 0 | 0 | -0.001 | 0 | 0 | 0 | 0 | 6.25 | 1 | 269.91 | 0 | 0 | 0 | 0 | 5.19 | 0 | 3.224 | 4.884 | 4.164 | 0 | 0 | 0 | 2 | 2 | 0
2021-03-30 12:00 | 0 | 598.9 | 581.12 | 1 | 0.7 | 19.9 | 100 | 100 | 0 | 0 | 0 | 0.521 | 0 | 27.784 | 0 | 27.784 | 27.784 | 27.784 | 127.763 | 199.439 | 205.542 | 0 | 0 | 0 | 0 | 0 | 0 | -0.001 | 0 | 13.52 | 0 | 0 | 14 | 0.99 | 425 | 0 | 0 | 0 | 0 | 81.219 | 0 | 6.875 | 6.416 | 5.469 | 0 | 0 | 0 | 1 | 1 | 0
2021-03-30 13:00 | 0 | 756.6 | 705.28 | 1 | 1.1 | 20.25 | 100 | 100 | 56.397 | 56.397 | 3.11 | 2.172 | 61.679 | 0 | 0 | 181.187 | 181.187 | 181.187 | 209.153 | 242.051 | 259.665 | 0 | 0 | 0 | 0 | 0 | 0 | 181.186 | 181.187 | 69.78 | 21.72 | 100 | 21.22 | 0.98 | 425 | 0 | 0 | 0 | 0 | 0 | 0 | 12.964 | 8.098 | 6.904 | 0 | 0 | 0 | 2 | 2 | 0
2021-03-30 14:00 | 0 | 836.3 | 742.04 | 1 | 1.5 | 25.86 | 100 | 100 | 58.489 | 58.489 | 4.509 | 2.356 | 65.354 | 0 | 0 | 190.068 | 190.068 | 190.068 | 217.298 | 254.67 | 287.018 | 0 | 0 | 0 | 0 | 0 | 0 | 190.067 | 190.068 | 66.22 | 20.38 | 100 | 27.46 | 0.97 | 425 | 0 | 0 | 0 | 0 | 0 | 0 | 12.436 | 7.986 | 6.808 | 0 | 0 | 0 | 2 | 2 | 0
2021-03-30 15:00 | 0 | 878.2 | 743.25 | 1 | 1.6 | 26.39 | 100 | 100 | 57.418 | 57.418 | 4.55 | 2.306 | 64.274 | 0 | 0 | 187.708 | 187.708 | 187.708 | 214.869 | 255.083 | 301.398 | 0 | 0 | 0 | 0 | 0 | 0 | 187.707 | 187.708 | 62.28 | 19.05 | 100 | 32.19 | 0.96 | 425 | 0 | 0 | 0 | 0 | 0 | 0 | 12.387 | 7.976 | 6.799 | 0 | 0 | 0 | 2 | 2 | 0
2021-03-30 16:00 | 0 | 799.7 | 656.21 | 1 | 1.5 | 26.53 | 100 | 100 | 48.042 | 48.041 | 3.415 | 1.785 | 53.242 | 0 | 0 | 160.888 | 160.888 | 160.888 | 188.032 | 225.213 | 274.457 | 0 | 0 | 0 | 0 | 0 | 0 | 160.887 | 160.888 | 58.62 | 17.5 | 100 | 34.86 | 0.95 | 425 | 0 | 0 | 0 | 0 | 0 | 0 | 12.374 | 7.973 | 6.797 | 0 | 0 | 0 | 2 | 2 | 0
2021-03-30 17:00 | 0 | 439.1 | 359.19 | 1 | 1.7 | 27.93 | 100 | 100 | 0 | 0 | 0 | 0.521 | 0 | 75.863 | 0 | 75.863 | 75.863 | 75.863 | 102.826 | 123.272 | 150.699 | 0 | 0 | 0 | 0 | 0 | 0 | -0.001 | 0 | 50.34 | 0 | 0 | 35.11 | 0.95 | 425 | 0 | 0 | 0 | 0 | 0 | 0 | 12.245 | 7.945 | 6.773 | 0 | 0 | 0 | 2 | 2 | 0
2021-03-30 18:00 | 0 | 499.2 | 419.05 | 1 | 2 | 28 | 100 | 100 | 24.882 | 24.882 | 2.878 | 0.835 | 28.595 | 0 | 0 | 93.912 | 93.912 | 93.912 | 120.865 | 143.818 | 171.325 | 0 | 0 | 0 | 0 | 0 | 0 | 93.911 | 93.912 | 54.81 | 14.52 | 100 | 32.92 | 0.96 | 425 | 0 | 0 | 0 | 0 | 0 | 0 | 12.238 | 7.943 | 6.772 | 0 | 0 | 0 | 2 | 2 | 0
2021-03-30 19:00 | 0 | 299.3 | 262.82 | 1 | 2.2 | 27.83 | 100 | 100 | 0 | 0 | 0 | 0.521 | 0 | 49.777 | 0 | 49.777 | 49.777 | 49.777 | 76.752 | 90.201 | 102.72 | 0 | 0 | 0 | 0 | 0 | 0 | -0.001 | 0 | 48.46 | 0 | 0 | 28.58 | 0.97 | 425 | 0 | 0 | 0 | 0 | 0 | 0 | 12.254 | 7.947 | 6.775 | 0 | 0 | 0 | 2 | 2 | 0
2021-03-30 20:00 | 0 | 346.1 | 319.48 | 1 | 2.3 | 26.66 | 100 | 100 | 0 | 0 | 0 | 0.521 | 0 | 67.385 | 0 | 67.385 | 67.385 | 67.385 | 94.511 | 109.645 | 118.782 | 0 | 0 | 0 | 0 | 0 | 0 | -0.001 | 0 | 56.73 | 0 | 0 | 22.62 | 0.98 | 425 | 0 | 0 | 0 | 0 | 0 | 0 | 12.362 | 7.97 | 6.795 | 0 | 0 | 0 | 1 | 1 | 0
2021-03-30 21:00 | 0 | 375.7 | 361.92 | 1 | 1.5 | 26.4 | 100 | 100 | 0 | 0 | 0 | 0.521 | 0 | 64.017 | 0 | 64.017 | 64.017 | 64.017 | 91.177 | 124.209 | 128.94 | 0 | 0 | 0 | 0 | 0 | 0 | -0.001 | 0 | 49.65 | 0 | 0 | 15.57 | 0.99 | 425 | 0 | 0 | 0 | 0 | 0 | 0 | 12.386 | 7.975 | 6.799 | 0 | 0 | 0 | 1 | 1 | 0
2021-03-30 22:00 | 0 | 258.7 | 256.23 | 1 | 2 | 21.36 | 100 | 100 | 0 | 0 | 0 | 0.521 | 0 | 0 | 0 | 0 | 0 | 0 | 20.265 | 87.94 | 88.786 | 0 | 0 | 0 | 0 | 0 | 0 | -0.001 | 0 | 0 | 0 | 0 | 7.92 | 1 | 411.72 | 0 | 0 | 0 | 0 | -6.957 | 0 | 12.431 | 7.985 | 6.807 | 0 | 0 | 0 | 1 | 1 | 0
2021-03-30 23:00 | 0 | 0 | 0 | 0 | 2.2 | 20.73 | 100 | 100 | 0 | 0 | 0 | 0 | 0 | 0 | 0 | 0 | 0 | 0 | 0 | 0 | 0 | 0 | 0 | 0 | 0 | 0 | 0 | -0.001 | 0 | 0 | 0 | 0 | 0 | 0 | 365.38 | 0 | 0 | 0 | 0 | -24.266 | 0 | 10.363 | 7.505 | 6.398 | 0 | 0 | 0 | 2 | 2 | 0
2021-03-31 | 0 | 0 | 0 | 0 | 2.2 | 20.11 | 100 | 100 | 0 | 0 | 0 | 0 | 0 | 0 | 0 | 0 | 0 | 0 | 0 | 0 | 0 | 0 | 0 | 0 | 0 | 0 | 0 | -0.001 | 0 | 0 | 0 | 0 | 0 | 0 | 327.91 | 0 | 0 | 0 | 0 | -19.623 | 0 | 7.298 | 6.653 | 5.672 | 0 | 0 | 0 | 1 | 1 | 0
2021-03-31 01:00 | 0 | 0 | 0 | 0 | 2.5 | 19.75 | 100 | 100 | 0 | 0 | 0 | 0 | 0 | 0 | 0 | 0 | 0 | 0 | 0 | 0 | 0 | 0 | 0 | 0 | 0 | 0 | 0 | -0.001 | 0 | 0 | 0 | 0 | 0 | 0 | 296.63 | 0 | 0 | 0 | 0 | -16.38 | 0 | 5.35 | 5.954 | 5.076 | 0 | 0 | 0 | 1 | 1 | 0
2021-03-31 02:00 | 0 | 0 | 0 | 0 | 2.3 | 18.22 | 100 | 100 | 0 | 0 | 0 | 0 | 0 | 0 | 0 | 0 | 0 | 0 | 0 | 0 | 0 | 0 | 0 | 0 | 0 | 0 | 0 | -0.001 | 0 | 0 | 0 | 0 | 0 | 0 | 269.72 | 0 | 0 | 0 | 0 | -14.093 | 0 | 4.11 | 5.389 | 4.594 | 0 | 0 | 0 | 1 | 1 | 0
2021-03-31 03:00 | 0 | 0 | 0 | 0 | 2.2 | 17.26 | 100 | 100 | 0 | 0 | 0 | 0 | 0 | 0 | 0 | 0 | 0 | 0 | 0 | 0 | 0 | 0 | 0 | 0 | 0 | 0 | 0 | -0.001 | 0 | 0 | 0 | 0 | 0 | 0 | 260 | 0 | 0 | 0 | 0 | -2.972 | 0 | 3.275 | 4.916 | 4.191 | 0 | 0 | 9.411 | 1 | 1 | 0
2021-03-31 04:00 | 0 | 0 | 0 | 0 | 2.4 | 17.32 | 100 | 100 | 0 | 0 | 0 | 0 | 0 | 0 | 0 | 0 | 0 | 0 | 0 | 0 | 0 | 0 | 0 | 0 | 0 | 0 | 0 | -0.001 | 0 | 0 | 0 | 0 | 0 | 0 | 260 | 0 | 0 | 0 | 0 | 0 | 0 | 3.179 | 4.856 | 4.139 | 0 | 0 | 12.174 | 1 | 1 | 0
2021-03-31 05:00 | 0 | 0 | 0 | 0 | 3.4 | 17 | 100 | 100 | 0 | 0 | 0 | 0 | 0 | 0 | 0 | 0 | 0 | 0 | 0 | 0 | 0 | 0 | 0 | 0 | 0 | 0 | 0 | -0.001 | 0 | 0 | 0 | 0 | 0 | 0 | 260 | 0 | 0 | 0 | 0 | 0 | 0 | 3.189 | 4.862 | 4.145 | 0 | 0 | 12.196 | 1 | 1 | 0
2021-03-31 06:00 | 0 | 0 | 0 | 0 | 3.7 | 17.29 | 100 | 100 | 0 | 0 | 0 | 0 | 0 | 0 | 0 | 0 | 0 | 0 | 0 | 0 | 0 | 0 | 0 | 0 | 0 | 0 | 0 | -0.001 | 0 | 0 | 0 | 0 | 0 | 0 | 260 | 0 | 0 | 0 | 0 | 0 | 0 | 3.18 | 4.856 | 4.14 | 0 | 0 | 12.176 | 1 | 1 | 0
2021-03-31 07:00 | 0 | 0 | 0 | 0 | 3 | 17.45 | 100 | 100 | 0 | 0 | 0 | 0 | 0 | 0 | 0 | 0 | 0 | 0 | 0 | 0 | 0 | 0 | 0 | 0 | 0 | 0 | 0 | -0.001 | 0 | 0 | 0 | 0 | 0 | 0 | 260 | 0 | 0 | 0 | 0 | 0 | 0 | 3.175 | 4.853 | 4.137 | 0 | 0 | 12.166 | 1 | 1 | 0
2021-03-31 08:00 | 0 | 0 | 0 | 0 | 2.1 | 16.87 | 100 | 100 | 0 | 0 | 0 | 0 | 0 | 0 | 0 | 0 | 0 | 0 | 0 | 0 | 0 | 0 | 0 | 0 | 0 | 0 | 0 | -0.001 | 0 | 0 | 0 | 0 | 0 | 0 | 260 | 0 | 0 | 0 | 0 | 0 | 0 | 3.193 | 4.865 | 4.147 | 0 | 0 | 12.205 | 1 | 1 | 0
2021-03-31 09:00 | 0 | 0 | 0 | 0 | 1.9 | 16.98 | 100 | 100 | 0 | 0 | 0 | 0 | 0 | 0 | 0 | 0 | 0 | 0 | 0 | 0 | 0 | 0 | 0 | 0 | 0 | 0 | 0 | -0.001 | 0 | 0 | 0 | 0 | 0 | 0 | 260 | 0 | 0 | 0 | 0 | 0 | 0 | 3.19 | 4.862 | 4.145 | 0 | 0 | 12.197 | 1 | 1 | 0
2021-03-31 10:00 | 0 | 0 | 0 | 0 | 2.8 | 17.16 | 100 | 100 | 0 | 0 | 0 | 0 | 0 | 0 | 0 | 0 | 0 | 0 | 0 | 0 | 0 | 0 | 0 | 0 | 0 | 0 | 0 | -0.001 | 0 | 0 | 0 | 0 | 0 | 0 | 260 | 0 | 0 | 0 | 0 | 0 | 0 | 3.184 | 4.859 | 4.142 | 0 | 0 | 12.185 | 1 | 1 | 0
2021-03-31 11:00 | 0 | 54.6 | 54.24 | 1 | 3 | 16.9 | 100 | 100 | 0 | 0 | 0 | 0.521 | 0 | 0 | 0 | 0 | 0 | 0 | 2.474 | 18.614 | 18.739 | 0 | 0 | 0 | 0 | 0 | 0 | -0.001 | 0 | 0 | 0 | 0 | 6.62 | 1 | 260 | 0 | 0 | 0 | 0 | 0 | 0 | 3.192 | 4.864 | 4.147 | 0 | 0 | 9.728 | 2 | 2 | 0
2021-03-31 12:00 | 0 | 300.6 | 291.19 | 1 | 3.4 | 17.4 | 100 | 100 | 0 | 0 | 0 | 0.521 | 0 | 0 | 0 | 0 | 0 | 0 | 63.48 | 99.938 | 103.166 | 0 | 0 | 0 | 0 | 0 | 0 | -0.001 | 0 | 0 | 0 | 0 | 14.37 | 0.99 | 353.51 | 0 | 0 | 0 | 0 | 48.97 | 0 | 4.349 | 5.485 | 4.676 | 0 | 0 | 0 | 1 | 1 | 0
2021-03-31 13:00 | 0 | 702.7 | 653.33 | 1 | 3.3 | 17.86 | 100 | 100 | 38.107 | 38.106 | 2.001 | 1.275 | 41.382 | 0 | 0 | 129.298 | 129.298 | 129.298 | 193.624 | 224.224 | 241.167 | 0 | 0 | 0 | 0 | 0 | 0 | 129.297 | 129.298 | 53.61 | 15.8 | 100 | 21.6 | 0.98 | 425 | 0 | 0 | 0 | 0 | 37.439 | 0 | 12.223 | 7.915 | 6.748 | 0 | 0 | 0 | 2 | 2 | 0
2021-03-31 14:00 | 0 | 801.2 | 708.38 | 1 | 3.2 | 22.76 | 100 | 100 | 55.527 | 55.527 | 3.354 | 2.14 | 61.021 | 0 | 0 | 179.611 | 179.611 | 179.611 | 207.246 | 243.117 | 274.972 | 0 | 0 | 0 | 0 | 0 | 0 | 179.61 | 179.611 | 65.32 | 20.19 | 100 | 27.85 | 0.97 | 425 | 0 | 0 | 0 | 0 | 0 | 0 | 12.726 | 8.048 | 6.861 | 0 | 0 | 0 | 2 | 2 | 0
2021-03-31 15:00 | 0 | 875 | 737.32 | 1 | 3.5 | 23.94 | 100 | 100 | 57.376 | 57.376 | 3.862 | 2.258 | 63.496 | 0 | 0 | 185.412 | 185.412 | 185.412 | 212.892 | 253.047 | 300.3 | 0 | 0 | 0 | 0 | 0 | 0 | 185.411 | 185.412 | 61.74 | 19.11 | 100 | 32.58 | 0.96 | 425 | 0 | 0 | 0 | 0 | 0 | 0 | 12.615 | 8.025 | 6.841 | 0 | 0 | 0 | 2 | 2 | 0
2021-03-31 16:00 | 0 | 907.7 | 741.26 | 1 | 3.6 | 24.1 | 100 | 100 | 57.088 | 57.088 | 3.838 | 2.242 | 63.168 | 0 | 0 | 184.639 | 184.639 | 184.639 | 212.099 | 254.399 | 311.523 | 0 | 0 | 0 | 0 | 0 | 0 | 184.638 | 184.639 | 59.27 | 18.33 | 100 | 35.25 | 0.95 | 425 | 0 | 0 | 0 | 0 | 0 | 0 | 12.6 | 8.021 | 6.838 | 0 | 0 | 0 | 2 | 2 | 0
2021-03-31 17:00 | 0 | 900.2 | 732.9 | 1 | 3.8 | 26.27 | 100 | 100 | 55.581 | 55.581 | 4.243 | 2.195 | 62.02 | 0 | 0 | 182.341 | 182.341 | 182.341 | 209.518 | 251.531 | 308.949 | 0 | 0 | 0 | 0 | 0 | 0 | 182.34 | 182.341 | 59.02 | 17.99 | 100 | 35.5 | 0.95 | 425 | 0 | 0 | 0 | 0 | 0 | 0 | 12.398 | 7.978 | 6.801 | 0 | 0 | 0 | 2 | 2 | 0
2021-03-31 18:00 | 0 | 900.7 | 752.99 | 1 | 3.8 | 26.37 | 100 | 100 | 58.163 | 58.162 | 4.636 | 2.349 | 65.147 | 0 | 0 | 189.764 | 189.764 | 189.764 | 216.928 | 258.425 | 309.12 | 0 | 0 | 0 | 0 | 0 | 0 | 189.763 | 189.764 | 61.39 | 18.82 | 100 | 33.28 | 0.96 | 425 | 0 | 0 | 0 | 0 | 0 | 0 | 12.389 | 7.976 | 6.799 | 0 | 0 | 0 | 2 | 2 | 0
2021-03-31 19:00 | 0 | 878.3 | 768.78 | 1 | 3.6 | 26.38 | 100 | 100 | 60.883 | 60.882 | 4.911 | 2.508 | 68.301 | 0 | 0 | 197.15 | 197.15 | 197.15 | 224.312 | 263.844 | 301.433 | 0 | 0 | 0 | 0 | 0 | 0 | 197.149 | 197.15 | 65.4 | 20.2 | 100 | 28.92 | 0.97 | 425 | 0 | 0 | 0 | 0 | 0 | 0 | 12.388 | 7.976 | 6.799 | 0 | 0 | 0 | 2 | 3 | 0
2021-03-31 20:00 | 0 | 806 | 742.29 | 1 | 3.3 | 25.81 | 100 | 100 | 59.291 | 59.291 | 4.585 | 2.402 | 66.278 | 0 | 0 | 192.227 | 192.227 | 192.227 | 219.464 | 254.754 | 276.619 | 0 | 0 | 0 | 0 | 0 | 0 | 192.226 | 192.227 | 69.49 | 21.43 | 100 | 22.93 | 0.98 | 425 | 0 | 0 | 0 | 0 | 0 | 0 | 12.44 | 7.987 | 6.809 | 0 | 0 | 0 | 2 | 3 | 0
2021-03-31 21:00 | 0 | 666.7 | 641.3 | 1 | 2 | 25.19 | 100 | 100 | 38.192 | 38.192 | 2.87 | 1.313 | 42.376 | 0 | 0 | 131.973 | 131.973 | 131.973 | 159.29 | 220.093 | 228.811 | 0 | 0 | 0 | 0 | 0 | 0 | 131.972 | 131.973 | 57.68 | 16.69 | 100 | 15.87 | 0.99 | 425 | 0 | 0 | 0 | 0 | 0 | 0 | 12.498 | 8 | 6.82 | 0 | 0 | 0 | 2 | 2 | 0
2021-03-31 22:00 | 0 | 423.1 | 418.77 | 1 | 2.6 | 17.96 | 100 | 100 | 0 | 0 | 0 | 0.521 | 0 | 3.337 | 0 | 3.337 | 3.337 | 3.337 | 31.608 | 143.721 | 145.208 | 0 | 0 | 0 | 0 | 0 | 0 | -0.001 | 0 | 2.3 | 0 | 0 | 8.21 | 1 | 425 | 0 | 0 | 0 | 0 | 0 | 0 | 13.184 | 8.144 | 6.943 | 0 | 0 | 0 | 2 | 2 | 0
2021-03-31 23:00 | 0 | 0 | 0 | 0 | 2.7 | 17.5 | 100 | 100 | 0 | 0 | 0 | 0 | 0 | 0 | 0 | 0 | 0 | 0 | 0 | 0 | 0 | 0 | 0 | 0 | 0 | 0 | 0 | -0.001 | 0 | 0 | 0 | 0 | 0 | 0 | 375.11 | 0 | 0 | 0 | 0 | -26.129 | 0 | 11.66 | 7.81 | 6.658 | 0 | 0 | 0 | 2 | 2 | 0
2021-04-01 | 0 | 0 | 0 | 0 | 2.7 | 17.12 | 100 | 100 | 0 | 0 | 0 | 0 | 0 | 0 | 0 | 0 | 0 | 0 | 0 | 0 | 0 | 0 | 0 | 0 | 0 | 0 | 0 | -0.001 | 0 | 0 | 0 | 0 | 0 | 0 | 335.31 | 0 | 0 | 0 | 0 | -20.84 | 0 | 8.074 | 6.891 | 5.875 | 0 | 0 | 0 | 1 | 1 | 0
2021-04-01 01:00 | 0 | 0 | 0 | 0 | 2.7 | 17.01 | 100 | 100 | 0 | 0 | 0 | 0 | 0 | 0 | 0 | 0 | 0 | 0 | 0 | 0 | 0 | 0 | 0 | 0 | 0 | 0 | 0 | -0.001 | 0 | 0 | 0 | 0 | 0 | 0 | 302.43 | 0 | 0 | 0 | 0 | -17.222 | 0 | 5.837 | 6.146 | 5.239 | 0 | 0 | 0 | 1 | 1 | 0
2021-04-01 02:00 | 0 | 0 | 0 | 0 | 2.7 | 15.48 | 100 | 100 | 0 | 0 | 0 | 0 | 0 | 0 | 0 | 0 | 0 | 0 | 0 | 0 | 0 | 0 | 0 | 0 | 0 | 0 | 0 | -0.001 | 0 | 0 | 0 | 0 | 0 | 0 | 274.31 | 0 | 0 | 0 | 0 | -14.722 | 0 | 4.438 | 5.551 | 4.733 | 0 | 0 | 0 | 1 | 1 | 0
2021-04-01 03:00 | 0 | 0 | 0 | 0 | 2.7 | 15 | 100 | 100 | 0 | 0 | 0 | 0 | 0 | 0 | 0 | 0 | 0 | 0 | 0 | 0 | 0 | 0 | 0 | 0 | 0 | 0 | 0 | -0.001 | 0 | 0 | 0 | 0 | 0 | 0 | 260 | 0 | 0 | 0 | 0 | -6.53 | 0 | 3.452 | 5.024 | 4.283 | 0 | 0 | 6.23 | 1 | 1 | 0
2021-04-01 04:00 | 0 | 0 | 0 | 0 | 2.6 | 14.87 | 100 | 100 | 0 | 0 | 0 | 0 | 0 | 0 | 0 | 0 | 0 | 0 | 0 | 0 | 0 | 0 | 0 | 0 | 0 | 0 | 0 | -0.001 | 0 | 0 | 0 | 0 | 0 | 0 | 260 | 0 | 0 | 0 | 0 | 0 | 0 | 3.255 | 4.905 | 4.181 | 0 | 0 | 12.341 | 1 | 1 | 0
2021-04-01 05:00 | 0 | 0 | 0 | 0 | 2.6 | 13.1 | 100 | 100 | 0 | 0 | 0 | 0 | 0 | 0 | 0 | 0 | 0 | 0 | 0 | 0 | 0 | 0 | 0 | 0 | 0 | 0 | 0 | -0.001 | 0 | 0 | 0 | 0 | 0 | 0 | 260 | 0 | 0 | 0 | 0 | 0 | 0 | 3.311 | 4.94 | 4.211 | 0 | 0 | 12.463 | 1 | 1 | 0
2021-04-01 06:00 | 0 | 0 | 0 | 0 | 2.5 | 12.51 | 100 | 100 | 0 | 0 | 0 | 0 | 0 | 0 | 0 | 0 | 0 | 0 | 0 | 0 | 0 | 0 | 0 | 0 | 0 | 0 | 0 | -0.001 | 0 | 0 | 0 | 0 | 0 | 0 | 260 | 0 | 0 | 0 | 0 | 0 | 0 | 3.33 | 4.952 | 4.221 | 0 | 0 | 12.504 | 1 | 1 | 0
2021-04-01 07:00 | 0 | 0 | 0 | 0 | 2.6 | 12.29 | 100 | 100 | 0 | 0 | 0 | 0 | 0 | 0 | 0 | 0 | 0 | 0 | 0 | 0 | 0 | 0 | 0 | 0 | 0 | 0 | 0 | -0.001 | 0 | 0 | 0 | 0 | 0 | 0 | 260 | 0 | 0 | 0 | 0 | 0 | 0 | 3.337 | 4.956 | 4.225 | 0 | 0 | 12.519 | 1 | 1 | 0
2021-04-01 08:00 | 0 | 0 | 0 | 0 | 2.6 | 11.1 | 100 | 100 | 0 | 0 | 0 | 0 | 0 | 0 | 0 | 0 | 0 | 0 | 0 | 0 | 0 | 0 | 0 | 0 | 0 | 0 | 0 | -0.001 | 0 | 0 | 0 | 0 | 0 | 0 | 260 | 0 | 0 | 0 | 0 | 0 | 0 | 3.376 | 4.98 | 4.245 | 0 | 0 | 12.602 | 1 | 1 | 0
2021-04-01 09:00 | 0 | 0 | 0 | 0 | 2.5 | 11.02 | 100 | 100 | 0 | 0 | 0 | 0 | 0 | 0 | 0 | 0 | 0 | 0 | 0 | 0 | 0 | 0 | 0 | 0 | 0 | 0 | 0 | -0.001 | 0 | 0 | 0 | 0 | 0 | 0 | 260 | 0 | 0 | 0 | 0 | 0 | 0 | 3.379 | 4.982 | 4.247 | 0 | 0 | 12.607 | 1 | 1 | 0
2021-04-01 10:00 | 0 | 0 | 0 | 0 | 2.2 | 14.67 | 100 | 100 | 0 | 0 | 0 | 0 | 0 | 0 | 0 | 0 | 0 | 0 | 0 | 0 | 0 | 0 | 0 | 0 | 0 | 0 | 0 | -0.001 | 0 | 0 | 0 | 0 | 0 | 0 | 260 | 0 | 0 | 0 | 0 | 0 | 0 | 3.262 | 4.909 | 4.185 | 0 | 0 | 12.355 | 1 | 1 | 0
2021-04-01 11:00 | 0 | 406.6 | 403.58 | 1 | 2.4 | 15.72 | 100 | 100 | 0 | 0 | 0 | 0.521 | 0 | 0 | 0 | 0 | 0 | 0 | 17.666 | 138.507 | 139.545 | 0 | 0 | 0 | 0 | 0 | 0 | -0.001 | 0 | 0 | 0 | 0 | 6.99 | 1 | 269.84 | 0 | 0 | 0 | 0 | 5.155 | 0 | 3.334 | 4.954 | 4.223 | 0 | 0 | 0 | 2 | 2 | 0
2021-04-01 12:00 | 0 | 634.8 | 613.9 | 1 | 2.6 | 16.88 | 100 | 100 | 0 | 0 | 0 | 0.521 | 0 | 32.082 | 0 | 32.082 | 32.082 | 32.082 | 132.686 | 210.691 | 217.863 | 0 | 0 | 0 | 0 | 0 | 0 | -0.001 | 0 | 14.73 | 0 | 0 | 14.74 | 0.99 | 425 | 0 | 0 | 0 | 0 | 81.254 | 0 | 7.249 | 6.532 | 5.569 | 0 | 0 | 0 | 1 | 1 | 0
2021-04-01 13:00 | 0 | 796 | 738.13 | 1 | 2.7 | 17.65 | 100 | 100 | 59.718 | 59.717 | 3.457 | 2.361 | 65.535 | 0 | 0 | 190.297 | 190.297 | 190.297 | 218.609 | 253.325 | 273.187 | 0 | 0 | 0 | 0 | 0 | 0 | 190.296 | 190.297 | 69.66 | 21.86 | 100 | 21.98 | 0.98 | 425 | 0 | 0 | 0 | 0 | 0 | 0 | 13.214 | 8.15 | 6.948 | 0 | 0 | 0 | 2 | 2 | 0
2021-04-01 14:00 | 0 | 875.9 | 771.65 | 1 | 3 | 23.72 | 100 | 100 | 61.971 | 61.971 | 4.411 | 2.528 | 68.91 | 0 | 0 | 198.031 | 198.031 | 198.031 | 225.54 | 264.83 | 300.609 | 0 | 0 | 0 | 0 | 0 | 0 | 198.03 | 198.031 | 65.88 | 20.62 | 100 | 28.24 | 0.97 | 425 | 0 | 0 | 0 | 0 | 0 | 0 | 12.635 | 8.029 | 6.845 | 0 | 0 | 0 | 2 | 3 | 0
2021-04-01 15:00 | 0 | 916.5 | 768.88 | 1 | 3.3 | 25.3 | 100 | 100 | 60.279 | 60.279 | 4.564 | 2.449 | 67.292 | 0 | 0 | 194.426 | 194.426 | 194.426 | 221.729 | 263.88 | 314.543 | 0 | 0 | 0 | 0 | 0 | 0 | 194.425 | 194.426 | 61.81 | 19.16 | 100 | 32.97 | 0.96 | 425 | 0 | 0 | 0 | 0 | 0 | 0 | 12.488 | 7.997 | 6.818 | 0 | 0 | 0 | 2 | 3 | 0
2021-04-01 16:00 | 0 | 934.1 | 759.11 | 1 | 3.1 | 25.41 | 100 | 100 | 58.543 | 58.543 | 4.337 | 2.346 | 65.225 | 0 | 0 | 189.604 | 189.604 | 189.604 | 216.893 | 260.526 | 320.583 | 0 | 0 | 0 | 0 | 0 | 0 | 189.603 | 189.604 | 59.14 | 18.26 | 100 | 35.64 | 0.95 | 425 | 0 | 0 | 0 | 0 | 0 | 0 | 12.478 | 7.995 | 6.816 | 0 | 0 | 0 | 2 | 2 | 0
2021-04-01 17:00 | 0 | 934.1 | 756.88 | 1 | 2.9 | 26.99 | 100 | 100 | 57.613 | 57.613 | 4.778 | 2.333 | 64.724 | 0 | 0 | 188.983 | 188.983 | 188.983 | 216.067 | 259.762 | 320.583 | 0 | 0 | 0 | 0 | 0 | 0 | 188.982 | 188.983 | 58.95 | 17.97 | 100 | 35.88 | 0.95 | 425 | 0 | 0 | 0 | 0 | 0 | 0 | 12.331 | 7.964 | 6.789 | 0 | 0 | 0 | 2 | 2 | 0
2021-04-01 18:00 | 0 | 917.3 | 763.69 | 1 | 2.7 | 27.06 | 100 | 100 | 58.893 | 58.893 | 4.967 | 2.411 | 66.271 | 0 | 0 | 192.675 | 192.675 | 192.675 | 219.75 | 262.098 | 314.817 | 0 | 0 | 0 | 0 | 0 | 0 | 192.674 | 192.675 | 61.2 | 18.71 | 100 | 33.64 | 0.95 | 425 | 0 | 0 | 0 | 0 | 0 | 0 | 12.325 | 7.962 | 6.788 | 0 | 0 | 0 | 2 | 2 | 0
2021-04-01 19:00 | 0 | 882.1 | 769.59 | 1 | 2.5 | 27.11 | 100 | 100 | 60.627 | 60.626 | 5.102 | 2.511 | 68.24 | 0 | 0 | 197.286 | 197.286 | 197.286 | 224.354 | 264.124 | 302.737 | 0 | 0 | 0 | 0 | 0 | 0 | 197.285 | 197.286 | 65.17 | 20.03 | 100 | 29.25 | 0.97 | 425 | 0 | 0 | 0 | 0 | 0 | 0 | 12.32 | 7.961 | 6.787 | 0 | 0 | 0 | 2 | 3 | 0
2021-04-01 20:00 | 0 | 810.1 | 744.33 | 1 | 2.3 | 26.26 | 100 | 100 | 59.282 | 59.282 | 4.737 | 2.413 | 66.432 | 0 | 0 | 192.759 | 192.759 | 192.759 | 219.937 | 255.453 | 278.026 | 0 | 0 | 0 | 0 | 0 | 0 | 192.758 | 192.759 | 69.33 | 21.32 | 100 | 23.25 | 0.98 | 425 | 0 | 0 | 0 | 0 | 0 | 0 | 12.399 | 7.978 | 6.801 | 0 | 0 | 0 | 2 | 3 | 0
2021-04-01 21:00 | 0 | 668.4 | 641.97 | 1 | 1.6 | 25.42 | 100 | 100 | 37.463 | 37.463 | 2.852 | 1.283 | 41.599 | 0 | 0 | 129.898 | 129.898 | 129.898 | 157.185 | 220.325 | 229.395 | 0 | 0 | 0 | 0 | 0 | 0 | 129.897 | 129.898 | 56.63 | 16.33 | 100 | 16.17 | 0.99 | 425 | 0 | 0 | 0 | 0 | 0 | 0 | 12.477 | 7.995 | 6.816 | 0 | 0 | 0 | 2 | 2 | 0
2021-04-01 22:00 | 0 | 424.7 | 420.04 | 1 | 2.5 | 18.29 | 100 | 100 | 0 | 0 | 0 | 0.521 | 0 | 1.966 | 0 | 1.966 | 1.966 | 1.966 | 30.193 | 144.157 | 145.757 | 0 | 0 | 0 | 0 | 0 | 0 | -0.001 | 0 | 1.35 | 0 | 0 | 8.5 | 1 | 425 | 0 | 0 | 0 | 0 | 0 | 0 | 13.152 | 8.138 | 6.937 | 0 | 0 | 0 | 2 | 2 | 0
2021-04-01 23:00 | 0 | 0 | 0 | 0 | 2.3 | 18.16 | 100 | 100 | 0 | 0 | 0 | 0 | 0 | 0 | 0 | 0 | 0 | 0 | 0 | 0 | 0 | 0 | 0 | 0 | 0 | 0 | 0 | -0.001 | 0 | 0 | 0 | 0 | 0 | 0 | 375.25 | 0 | 0 | 0 | 0 | -26.053 | 0 | 11.607 | 7.798 | 6.648 | 0 | 0 | 0 | 2 | 2 | 0
2021-04-02 | 0 | 0 | 0 | 0 | 2.4 | 18.35 | 100 | 100 | 0 | 0 | 0 | 0 | 0 | 0 | 0 | 0 | 0 | 0 | 0 | 0 | 0 | 0 | 0 | 0 | 0 | 0 | 0 | -0.001 | 0 | 0 | 0 | 0 | 0 | 0 | 335.66 | 0 | 0 | 0 | 0 | -20.734 | 0 | 8.006 | 6.871 | 5.857 | 0 | 0 | 0 | 1 | 1 | 0
2021-04-02 01:00 | 0 | 0 | 0 | 0 | 2.7 | 18.48 | 100 | 100 | 0 | 0 | 0 | 0 | 0 | 0 | 0 | 0 | 0 | 0 | 0 | 0 | 0 | 0 | 0 | 0 | 0 | 0 | 0 | -0.001 | 0 | 0 | 0 | 0 | 0 | 0 | 302.95 | 0 | 0 | 0 | 0 | -17.127 | 0 | 5.781 | 6.124 | 5.221 | 0 | 0 | 0 | 1 | 1 | 0
2021-04-02 02:00 | 0 | 0 | 0 | 0 | 2.8 | 17.1 | 100 | 100 | 0 | 0 | 0 | 0 | 0 | 0 | 0 | 0 | 0 | 0 | 0 | 0 | 0 | 0 | 0 | 0 | 0 | 0 | 0 | -0.001 | 0 | 0 | 0 | 0 | 0 | 0 | 275 | 0 | 0 | 0 | 0 | -14.641 | 0 | 4.395 | 5.531 | 4.715 | 0 | 0 | 0 | 1 | 1 | 0
2021-04-02 03:00 | 0 | 0 | 0 | 0 | 2.7 | 16.46 | 100 | 100 | 0 | 0 | 0 | 0 | 0 | 0 | 0 | 0 | 0 | 0 | 0 | 0 | 0 | 0 | 0 | 0 | 0 | 0 | 0 | -0.001 | 0 | 0 | 0 | 0 | 0 | 0 | 260 | 0 | 0 | 0 | 0 | -6.503 | 0 | 3.427 | 5.01 | 4.271 | 0 | 0 | 6.205 | 1 | 1 | 0
2021-04-02 04:00 | 0 | 0 | 0 | 0 | 2.5 | 16.37 | 100 | 100 | 0 | 0 | 0 | 0 | 0 | 0 | 0 | 0 | 0 | 0 | 0 | 0 | 0 | 0 | 0 | 0 | 0 | 0 | 0 | -0.001 | 0 | 0 | 0 | 0 | 0 | 0 | 260 | 0 | 0 | 0 | 0 | 0 | 0 | 3.209 | 4.875 | 4.156 | 0 | 0 | 12.239 | 1 | 1 | 0
2021-04-02 05:00 | 0 | 0 | 0 | 0 | 2.4 | 14.89 | 100 | 100 | 0 | 0 | 0 | 0 | 0 | 0 | 0 | 0 | 0 | 0 | 0 | 0 | 0 | 0 | 0 | 0 | 0 | 0 | 0 | -0.001 | 0 | 0 | 0 | 0 | 0 | 0 | 260 | 0 | 0 | 0 | 0 | 0 | 0 | 3.255 | 4.904 | 4.181 | 0 | 0 | 12.34 | 1 | 1 | 0
2021-04-02 06:00 | 0 | 0 | 0 | 0 | 2.4 | 14.47 | 100 | 100 | 0 | 0 | 0 | 0 | 0 | 0 | 0 | 0 | 0 | 0 | 0 | 0 | 0 | 0 | 0 | 0 | 0 | 0 | 0 | -0.001 | 0 | 0 | 0 | 0 | 0 | 0 | 260 | 0 | 0 | 0 | 0 | 0 | 0 | 3.268 | 4.913 | 4.188 | 0 | 0 | 12.369 | 1 | 1 | 0
2021-04-02 07:00 | 0 | 0 | 0 | 0 | 2.4 | 14.44 | 100 | 100 | 0 | 0 | 0 | 0 | 0 | 0 | 0 | 0 | 0 | 0 | 0 | 0 | 0 | 0 | 0 | 0 | 0 | 0 | 0 | -0.001 | 0 | 0 | 0 | 0 | 0 | 0 | 260 | 0 | 0 | 0 | 0 | 0 | 0 | 3.269 | 4.913 | 4.189 | 0 | 0 | 12.371 | 1 | 1 | 0
2021-04-02 08:00 | 0 | 0 | 0 | 0 | 2.3 | 13.27 | 100 | 100 | 0 | 0 | 0 | 0 | 0 | 0 | 0 | 0 | 0 | 0 | 0 | 0 | 0 | 0 | 0 | 0 | 0 | 0 | 0 | -0.001 | 0 | 0 | 0 | 0 | 0 | 0 | 260 | 0 | 0 | 0 | 0 | 0 | 0 | 3.306 | 4.937 | 4.208 | 0 | 0 | 12.451 | 1 | 1 | 0
2021-04-02 09:00 | 0 | 0 | 0 | 0 | 2.2 | 13.09 | 100 | 100 | 0 | 0 | 0 | 0 | 0 | 0 | 0 | 0 | 0 | 0 | 0 | 0 | 0 | 0 | 0 | 0 | 0 | 0 | 0 | -0.001 | 0 | 0 | 0 | 0 | 0 | 0 | 260 | 0 | 0 | 0 | 0 | 0 | 0 | 3.312 | 4.94 | 4.212 | 0 | 0 | 12.464 | 1 | 1 | 0
2021-04-02 10:00 | 0 | 0 | 0 | 0 | 2.6 | 16.7 | 100 | 100 | 0 | 0 | 0 | 0 | 0 | 0 | 0 | 0 | 0 | 0 | 0 | 0 | 0 | 0 | 0 | 0 | 0 | 0 | 0 | -0.001 | 0 | 0 | 0 | 0 | 0 | 0 | 260 | 0 | 0 | 0 | 0 | 0 | 0 | 3.198 | 4.868 | 4.15 | 0 | 0 | 12.216 | 1 | 1 | 0
2021-04-02 11:00 | 0 | 404.3 | 400.97 | 1 | 3.1 | 16.99 | 100 | 100 | 0 | 0 | 0 | 0.521 | 0 | 0 | 0 | 0 | 0 | 0 | 16.813 | 137.613 | 138.756 | 0 | 0 | 0 | 0 | 0 | 0 | -0.001 | 0 | 0 | 0 | 0 | 7.36 | 1 | 268.44 | 0 | 0 | 0 | 0 | 4.422 | 0 | 3.278 | 4.919 | 4.193 | 0 | 0 | 0 | 2 | 2 | 0
2021-04-02 12:00 | 0 | 628.8 | 607.05 | 1 | 3.4 | 17.72 | 100 | 100 | 0 | 0 | 0 | 0.521 | 0 | 29.112 | 0 | 29.112 | 29.112 | 29.112 | 130.072 | 208.341 | 215.804 | 0 | 0 | 0 | 0 | 0 | 0 | -0.001 | 0 | 13.49 | 0 | 0 | 15.11 | 0.99 | 425 | 0 | 0 | 0 | 0 | 81.987 | 0 | 7.011 | 6.458 | 5.505 | 0 | 0 | 0 | 1 | 1 | 0
2021-04-02 13:00 | 0 | 790.1 | 730.7 | 1 | 3.6 | 19.15 | 100 | 100 | 58.865 | 58.865 | 3.452 | 2.315 | 64.633 | 0 | 0 | 188.151 | 188.151 | 188.151 | 216.263 | 250.775 | 271.162 | 0 | 0 | 0 | 0 | 0 | 0 | 188.15 | 188.151 | 69.39 | 21.71 | 100 | 22.36 | 0.98 | 425 | 0 | 0 | 0 | 0 | 0 | 0 | 13.069 | 8.12 | 6.923 | 0 | 0 | 0 | 2 | 2 | 0
2021-04-02 14:00 | 0 | 868.8 | 762.61 | 1 | 3.9 | 25.74 | 100 | 100 | 60.491 | 60.49 | 4.696 | 2.471 | 67.657 | 0 | 0 | 195.437 | 195.437 | 195.437 | 222.683 | 261.729 | 298.172 | 0 | 0 | 0 | 0 | 0 | 0 | 195.436 | 195.437 | 65.55 | 20.29 | 100 | 28.62 | 0.97 | 425 | 0 | 0 | 0 | 0 | 0 | 0 | 12.447 | 7.989 | 6.81 | 0 | 0 | 0 | 2 | 2 | 0
2021-04-02 15:00 | 0 | 908.9 | 759.11 | 1 | 4.1 | 26.64 | 100 | 100 | 58.687 | 58.687 | 4.768 | 2.386 | 65.842 | 0 | 0 | 191.502 | 191.502 | 191.502 | 218.631 | 260.526 | 311.934 | 0 | 0 | 0 | 0 | 0 | 0 | 191.501 | 191.502 | 61.39 | 18.81 | 100 | 33.36 | 0.96 | 425 | 0 | 0 | 0 | 0 | 0 | 0 | 12.364 | 7.971 | 6.795 | 0 | 0 | 0 | 2 | 2 | 0
2021-04-02 16:00 | 0 | 926.3 | 749.07 | 1 | 4.3 | 26.98 | 100 | 100 | 56.805 | 56.805 | 4.642 | 2.283 | 63.731 | 0 | 0 | 186.626 | 186.626 | 186.626 | 213.711 | 257.082 | 317.906 | 0 | 0 | 0 | 0 | 0 | 0 | 186.625 | 186.626 | 58.7 | 17.87 | 100 | 36.03 | 0.95 | 425 | 0 | 0 | 0 | 0 | 0 | 0 | 12.332 | 7.964 | 6.789 | 0 | 0 | 0 | 2 | 2 | 0
2021-04-02 17:00 | 0 | 926.6 | 747.19 | 1 | 4.2 | 29.13 | 100 | 100 | 55.668 | 55.667 | 5.292 | 2.274 | 63.234 | 0 | 0 | 186.185 | 186.185 | 186.185 | 212.994 | 256.437 | 318.009 | 0 | 0 | 0 | 0 | 0 | 0 | 186.184 | 186.185 | 58.55 | 17.5 | 100 | 36.26 | 0.95 | 425 | 0 | 0 | 0 | 0 | 0 | 0 | 12.135 | 7.921 | 6.752 | 0 | 0 | 0 | 2 | 2 | 0
2021-04-02 18:00 | 0 | 910.4 | 754.78 | 1 | 4.1 | 29.2 | 100 | 100 | 57.063 | 57.063 | 5.45 | 2.357 | 64.87 | 0 | 0 | 190.124 | 190.124 | 190.124 | 216.924 | 259.04 | 312.449 | 0 | 0 | 0 | 0 | 0 | 0 | 190.123 | 190.124 | 60.85 | 18.26 | 100 | 34 | 0.95 | 425 | 0 | 0 | 0 | 0 | 0 | 0 | 12.129 | 7.919 | 6.751 | 0 | 0 | 0 | 2 | 2 | 0
2021-04-02 19:00 | 0 | 872.6 | 758.81 | 1 | 3.9 | 29.26 | 100 | 100 | 58.513 | 58.513 | 5.615 | 2.445 | 66.572 | 0 | 0 | 194.223 | 194.223 | 194.223 | 221.014 | 260.423 | 299.476 | 0 | 0 | 0 | 0 | 0 | 0 | 194.222 | 194.223 | 64.85 | 19.54 | 100 | 29.59 | 0.97 | 425 | 0 | 0 | 0 | 0 | 0 | 0 | 12.123 | 7.918 | 6.75 | 0 | 0 | 0 | 2 | 2 | 0
2021-04-02 20:00 | 0 | 799.2 | 732.58 | 1 | 3.7 | 27.95 | 100 | 100 | 57.353 | 57.352 | 5.053 | 2.341 | 64.747 | 0 | 0 | 189.378 | 189.378 | 189.378 | 216.338 | 251.423 | 274.285 | 0 | 0 | 0 | 0 | 0 | 0 | 189.377 | 189.378 | 69.04 | 20.91 | 100 | 23.56 | 0.98 | 425 | 0 | 0 | 0 | 0 | 0 | 0 | 12.243 | 7.944 | 6.772 | 0 | 0 | 0 | 2 | 2 | 0
2021-04-02 21:00 | 0 | 655 | 628.15 | 1 | 2.5 | 27.28 | 100 | 100 | 34.954 | 34.954 | 3.371 | 1.207 | 39.533 | 0 | 0 | 124.533 | 124.533 | 124.533 | 151.58 | 215.581 | 224.796 | 0 | 0 | 0 | 0 | 0 | 0 | 124.532 | 124.533 | 55.4 | 15.55 | 100 | 16.46 | 0.99 | 425 | 0 | 0 | 0 | 0 | 0 | 0 | 12.305 | 7.958 | 6.784 | 0 | 0 | 0 | 2 | 2 | 0
2021-04-02 22:00 | 0 | 413.4 | 408.55 | 1 | 2.3 | 21.61 | 100 | 100 | 0 | 0 | 0 | 0.521 | 0 | 0.117 | 0 | 0.117 | 0.117 | 0.117 | 27.903 | 140.213 | 141.879 | 0 | 0 | 0 | 0 | 0 | 0 | -0.001 | 0 | 0.08 | 0 | 0 | 8.79 | 1 | 425 | 0 | 0 | 0 | 0 | 0 | 0 | 12.834 | 8.071 | 6.881 | 0 | 0 | 0 | 2 | 2 | 0
2021-04-02 23:00 | 0 | 0 | 0 | 0 | 2.8 | 21.14 | 100 | 100 | 0 | 0 | 0 | 0 | 0 | 0 | 0 | 0 | 0 | 0 | 0 | 0 | 0 | 0 | 0 | 0 | 0 | 0 | 0 | -0.001 | 0 | 0 | 0 | 0 | 0 | 0 | 375.91 | 0 | 0 | 0 | 0 | -25.71 | 0 | 11.365 | 7.743 | 6.601 | 0 | 0 | 0 | 2 | 2 | 0
2021-04-03 | 0 | 0 | 0 | 0 | 3.1 | 21.15 | 100 | 100 | 0 | 0 | 0 | 0 | 0 | 0 | 0 | 0 | 0 | 0 | 0 | 0 | 0 | 0 | 0 | 0 | 0 | 0 | 0 | -0.001 | 0 | 0 | 0 | 0 | 0 | 0 | 336.71 | 0 | 0 | 0 | 0 | -20.526 | 0 | 7.872 | 6.831 | 5.823 | 0 | 0 | 0 | 1 | 1 | 0
2021-04-03 01:00 | 0 | 0 | 0 | 0 | 3.4 | 21.32 | 100 | 100 | 0 | 0 | 0 | 0 | 0 | 0 | 0 | 0 | 0 | 0 | 0 | 0 | 0 | 0 | 0 | 0 | 0 | 0 | 0 | -0.001 | 0 | 0 | 0 | 0 | 0 | 0 | 304.29 | 0 | 0 | 0 | 0 | -16.977 | 0 | 5.694 | 6.091 | 5.192 | 0 | 0 | 0 | 1 | 1 | 0
2021-04-03 02:00 | 0 | 0 | 0 | 0 | 3.5 | 19.57 | 100 | 100 | 0 | 0 | 0 | 0 | 0 | 0 | 0 | 0 | 0 | 0 | 0 | 0 | 0 | 0 | 0 | 0 | 0 | 0 | 0 | -0.001 | 0 | 0 | 0 | 0 | 0 | 0 | 276.5 | 0 | 0 | 0 | 0 | -14.556 | 0 | 4.351 | 5.509 | 4.697 | 0 | 0 | 0 | 1 | 1 | 0
2021-04-03 03:00 | 0 | 0 | 0 | 0 | 3.4 | 18.65 | 100 | 100 | 0 | 0 | 0 | 0 | 0 | 0 | 0 | 0 | 0 | 0 | 0 | 0 | 0 | 0 | 0 | 0 | 0 | 0 | 0 | -0.001 | 0 | 0 | 0 | 0 | 0 | 0 | 260 | 0 | 0 | 0 | 0 | -6.479 | 0 | 3.406 | 4.996 | 4.259 | 0 | 0 | 6.183 | 1 | 1 | 0
2021-04-03 04:00 | 0 | 0 | 0 | 0 | 3.3 | 18.46 | 100 | 100 | 0 | 0 | 0 | 0 | 0 | 0 | 0 | 0 | 0 | 0 | 0 | 0 | 0 | 0 | 0 | 0 | 0 | 0 | 0 | -0.001 | 0 | 0 | 0 | 0 | 0 | 0 | 260 | 0 | 0 | 0 | 0 | 0 | 0 | 3.144 | 4.833 | 4.12 | 0 | 0 | 12.097 | 1 | 1 | 0
2021-04-03 05:00 | 0 | 0 | 0 | 0 | 3.2 | 17.39 | 100 | 100 | 0 | 0 | 0 | 0 | 0 | 0 | 0 | 0 | 0 | 0 | 0 | 0 | 0 | 0 | 0 | 0 | 0 | 0 | 0 | -0.001 | 0 | 0 | 0 | 0 | 0 | 0 | 260 | 0 | 0 | 0 | 0 | 0 | 0 | 3.177 | 4.854 | 4.138 | 0 | 0 | 12.17 | 1 | 1 | 0
2021-04-03 06:00 | 0 | 0 | 0 | 0 | 3.2 | 16.87 | 100 | 100 | 0 | 0 | 0 | 0 | 0 | 0 | 0 | 0 | 0 | 0 | 0 | 0 | 0 | 0 | 0 | 0 | 0 | 0 | 0 | -0.001 | 0 | 0 | 0 | 0 | 0 | 0 | 260 | 0 | 0 | 0 | 0 | 0 | 0 | 3.193 | 4.865 | 4.147 | 0 | 0 | 12.205 | 1 | 1 | 0
2021-04-03 07:00 | 0 | 0 | 0 | 0 | 3.1 | 16.94 | 100 | 100 | 0 | 0 | 0 | 0 | 0 | 0 | 0 | 0 | 0 | 0 | 0 | 0 | 0 | 0 | 0 | 0 | 0 | 0 | 0 | -0.001 | 0 | 0 | 0 | 0 | 0 | 0 | 260 | 0 | 0 | 0 | 0 | 0 | 0 | 3.191 | 4.863 | 4.146 | 0 | 0 | 12.2 | 1 | 1 | 0
2021-04-03 08:00 | 0 | 0 | 0 | 0 | 3.1 | 15.96 | 100 | 100 | 0 | 0 | 0 | 0 | 0 | 0 | 0 | 0 | 0 | 0 | 0 | 0 | 0 | 0 | 0 | 0 | 0 | 0 | 0 | -0.001 | 0 | 0 | 0 | 0 | 0 | 0 | 260 | 0 | 0 | 0 | 0 | 0 | 0 | 3.221 | 4.883 | 4.163 | 0 | 0 | 12.267 | 1 | 1 | 0
2021-04-03 09:00 | 0 | 0 | 0 | 0 | 2.9 | 15.74 | 100 | 100 | 0 | 0 | 0 | 0 | 0 | 0 | 0 | 0 | 0 | 0 | 0 | 0 | 0 | 0 | 0 | 0 | 0 | 0 | 0 | -0.001 | 0 | 0 | 0 | 0 | 0 | 0 | 260 | 0 | 0 | 0 | 0 | 0 | 0 | 3.228 | 4.887 | 4.166 | 0 | 0 | 12.282 | 1 | 1 | 0
2021-04-03 10:00 | 0 | 0 | 0 | 0 | 2.8 | 18.42 | 100 | 100 | 0 | 0 | 0 | 0 | 0 | 0 | 0 | 0 | 0 | 0 | 0 | 0 | 0 | 0 | 0 | 0 | 0 | 0 | 0 | -0.001 | 0 | 0 | 0 | 0 | 0 | 0 | 260 | 0 | 0 | 0 | 0 | 0 | 0 | 3.146 | 4.834 | 4.121 | 0 | 0 | 12.1 | 1 | 1 | 0
2021-04-03 11:00 | 0 | 382.6 | 379.13 | 1 | 3.1 | 18.27 | 100 | 100 | 0 | 0 | 0 | 0.521 | 0 | 0 | 0 | 0 | 0 | 0 | 15.2 | 130.117 | 131.308 | 0 | 0 | 0 | 0 | 0 | 0 | -0.001 | 0 | 0 | 0 | 0 | 7.73 | 1 | 265.65 | 0 | 0 | 0 | 0 | 2.961 | 0 | 3.209 | 4.875 | 4.156 | 0 | 0 | 0 | 2 | 2 | 0
2021-04-03 12:00 | 0 | 595.7 | 574.09 | 1 | 3.2 | 19.81 | 100 | 100 | 0 | 0 | 0 | 0.521 | 0 | 20.464 | 0 | 20.464 | 20.464 | 20.464 | 121.934 | 197.027 | 204.444 | 0 | 0 | 0 | 0 | 0 | 0 | -0.001 | 0 | 10.01 | 0 | 0 | 15.48 | 0.99 | 425 | 0 | 0 | 0 | 0 | 83.448 | 0 | 6.416 | 6.265 | 5.341 | 0 | 0 | 0 | 1 | 1 | 0
2021-04-03 13:00 | 0 | 762.1 | 702.89 | 1 | 3.4 | 20.98 | 100 | 100 | 55.931 | 55.931 | 3.108 | 2.149 | 61.187 | 0 | 0 | 180.022 | 180.022 | 180.022 | 207.891 | 241.231 | 261.553 | 0 | 0 | 0 | 0 | 0 | 0 | 180.021 | 180.022 | 68.83 | 21.38 | 100 | 22.73 | 0.98 | 425 | 0 | 0 | 0 | 0 | 0 | 0 | 12.894 | 8.084 | 6.891 | 0 | 0 | 0 | 2 | 2 | 0
2021-04-03 14:00 | 0 | 839.6 | 734.27 | 1 | 3.5 | 26.68 | 100 | 100 | 57.106 | 57.106 | 4.565 | 2.293 | 63.963 | 0 | 0 | 187.072 | 187.072 | 187.072 | 214.196 | 252.003 | 288.151 | 0 | 0 | 0 | 0 | 0 | 0 | 187.071 | 187.072 | 64.92 | 19.82 | 100 | 29.01 | 0.97 | 425 | 0 | 0 | 0 | 0 | 0 | 0 | 12.36 | 7.97 | 6.794 | 0 | 0 | 0 | 2 | 2 | 0
2021-04-03 15:00 | 0 | 872.2 | 725.18 | 1 | 3.5 | 27.59 | 100 | 100 | 54.728 | 54.727 | 4.612 | 2.18 | 61.519 | 0 | 0 | 181.581 | 181.581 | 181.581 | 208.588 | 248.88 | 299.339 | 0 | 0 | 0 | 0 | 0 | 0 | 181.58 | 181.581 | 60.66 | 18.28 | 100 | 33.75 | 0.95 | 425 | 0 | 0 | 0 | 0 | 0 | 0 | 12.276 | 7.952 | 6.779 | 0 | 0 | 0 | 2 | 2 | 0
2021-04-03 16:00 | 0 | 856 | 688.79 | 1 | 3.2 | 27.97 | 100 | 100 | 50.221 | 50.22 | 4.272 | 1.939 | 56.432 | 0 | 0 | 169.26 | 169.26 | 169.26 | 196.217 | 236.392 | 293.779 | 0 | 0 | 0 | 0 | 0 | 0 | 169.259 | 169.26 | 57.61 | 17.09 | 100 | 36.42 | 0.94 | 425 | 0 | 0 | 0 | 0 | 0 | 0 | 12.241 | 7.944 | 6.772 | 0 | 0 | 0 | 2 | 2 | 0
2021-04-03 17:00 | 0 | 830.8 | 666.69 | 1 | 2.9 | 30.37 | 100 | 100 | 46.874 | 46.873 | 5.049 | 1.825 | 53.748 | 0 | 0 | 163.117 | 163.117 | 163.117 | 189.766 | 228.809 | 285.131 | 0 | 0 | 0 | 0 | 0 | 0 | 163.116 | 163.117 | 57.21 | 16.44 | 100 | 36.63 | 0.94 | 425 | 0 | 0 | 0 | 0 | 0 | 0 | 12.022 | 7.896 | 6.731 | 0 | 0 | 0 | 2 | 2 | 0
2021-04-03 18:00 | 0 | 792 | 653.85 | 1 | 2.5 | 30.49 | 100 | 100 | 46.094 | 46.093 | 5.043 | 1.788 | 52.925 | 0 | 0 | 161.052 | 161.052 | 161.052 | 187.686 | 224.401 | 271.814 | 0 | 0 | 0 | 0 | 0 | 0 | 161.051 | 161.052 | 59.25 | 16.96 | 100 | 34.35 | 0.95 | 425 | 0 | 0 | 0 | 0 | 0 | 0 | 12.012 | 7.894 | 6.729 | 0 | 0 | 0 | 2 | 2 | 0
2021-04-03 19:00 | 0 | 835.5 | 724.14 | 1 | 2.1 | 30.48 | 100 | 100 | 54.293 | 54.292 | 5.646 | 2.231 | 62.17 | 0 | 0 | 184.092 | 184.092 | 184.092 | 210.728 | 248.526 | 286.744 | 0 | 0 | 0 | 0 | 0 | 0 | 184.091 | 184.092 | 64.2 | 18.93 | 100 | 29.92 | 0.96 | 425 | 0 | 0 | 0 | 0 | 0 | 0 | 12.013 | 7.894 | 6.729 | 0 | 0 | 0 | 2 | 2 | 0
2021-04-03 20:00 | 0 | 760.9 | 695.82 | 1 | 1.9 | 29.59 | 100 | 100 | 52.715 | 52.715 | 5.172 | 2.12 | 60.008 | 0 | 0 | 178.608 | 178.608 | 178.608 | 205.357 | 238.805 | 261.141 | 0 | 0 | 0 | 0 | 0 | 0 | 178.607 | 178.608 | 68.4 | 20.19 | 100 | 23.87 | 0.98 | 425 | 0 | 0 | 0 | 0 | 0 | 0 | 12.093 | 7.912 | 6.745 | 0 | 0 | 0 | 2 | 2 | 0
2021-04-03 21:00 | 0 | 612.5 | 586.49 | 1 | 1.1 | 29.28 | 100 | 100 | 30.235 | 30.235 | 3.875 | 1.05 | 35.16 | 0 | 0 | 112.668 | 112.668 | 112.668 | 139.457 | 201.283 | 210.21 | 0 | 0 | 0 | 0 | 0 | 0 | 112.667 | 112.668 | 53.6 | 14.38 | 100 | 16.76 | 0.99 | 425 | 0 | 0 | 0 | 0 | 0 | 0 | 12.121 | 7.918 | 6.75 | 0 | 0 | 0 | 2 | 2 | 0
2021-04-03 22:00 | 0 | 376.1 | 371.39 | 1 | 2.4 | 23.47 | 100 | 100 | 0 | 0 | 0 | 0.521 | 0 | 0 | 0 | 0 | 0 | 0 | 24.044 | 127.462 | 129.078 | 0 | 0 | 0 | 0 | 0 | 0 | -0.001 | 0 | 0 | 0 | 0 | 9.08 | 1 | 418.85 | 0 | 0 | 0 | 0 | -3.222 | 0 | 12.461 | 7.992 | 6.813 | 0 | 0 | 0 | 2 | 2 | 0
2021-04-03 23:00 | 0 | 0 | 0 | 0 | 2.2 | 23.35 | 100 | 100 | 0 | 0 | 0 | 0 | 0 | 0 | 0 | 0 | 0 | 0 | 0 | 0 | 0 | 0 | 0 | 0 | 0 | 0 | 0 | -0.001 | 0 | 0 | 0 | 0 | 0 | 0 | 371.56 | 0 | 0 | 0 | 0 | -24.765 | 0 | 10.707 | 7.589 | 6.469 | 0 | 0 | 0 | 2 | 2 | 0
2021-04-04 | 0 | 0 | 0 | 0 | 2.1 | 23.35 | 100 | 100 | 0 | 0 | 0 | 0 | 0 | 0 | 0 | 0 | 0 | 0 | 0 | 0 | 0 | 0 | 0 | 0 | 0 | 0 | 0 | -0.001 | 0 | 0 | 0 | 0 | 0 | 0 | 333.56 | 0 | 0 | 0 | 0 | -19.899 | 0 | 7.472 | 6.708 | 5.719 | 0 | 0 | 0 | 1 | 1 | 0
2021-04-04 01:00 | 0 | 0 | 0 | 0 | 2.2 | 23.61 | 100 | 100 | 0 | 0 | 0 | 0 | 0 | 0 | 0 | 0 | 0 | 0 | 0 | 0 | 0 | 0 | 0 | 0 | 0 | 0 | 0 | -0.001 | 0 | 0 | 0 | 0 | 0 | 0 | 302 | 0 | 0 | 0 | 0 | -16.526 | 0 | 5.434 | 5.988 | 5.105 | 0 | 0 | 0 | 1 | 1 | 0
2021-04-04 02:00 | 0 | 0 | 0 | 0 | 2.2 | 21.92 | 100 | 100 | 0 | 0 | 0 | 0 | 0 | 0 | 0 | 0 | 0 | 0 | 0 | 0 | 0 | 0 | 0 | 0 | 0 | 0 | 0 | -0.001 | 0 | 0 | 0 | 0 | 0 | 0 | 274.86 | 0 | 0 | 0 | 0 | -14.215 | 0 | 4.173 | 5.421 | 4.621 | 0 | 0 | 0 | 1 | 1 | 0
2021-04-04 03:00 | 0 | 0 | 0 | 0 | 2.2 | 20.83 | 100 | 100 | 0 | 0 | 0 | 0 | 0 | 0 | 0 | 0 | 0 | 0 | 0 | 0 | 0 | 0 | 0 | 0 | 0 | 0 | 0 | -0.001 | 0 | 0 | 0 | 0 | 0 | 0 | 260 | 0 | 0 | 0 | 0 | -6.347 | 0 | 3.288 | 4.923 | 4.197 | 0 | 0 | 6.061 | 1 | 1 | 0
2021-04-04 04:00 | 0 | 0 | 0 | 0 | 2.2 | 20.92 | 100 | 100 | 0 | 0 | 0 | 0 | 0 | 0 | 0 | 0 | 0 | 0 | 0 | 0 | 0 | 0 | 0 | 0 | 0 | 0 | 0 | -0.001 | 0 | 0 | 0 | 0 | 0 | 0 | 260 | 0 | 0 | 0 | 0 | 0 | 0 | 3.071 | 4.784 | 4.078 | 0 | 0 | 11.932 | 1 | 1 | 0
2021-04-04 05:00 | 0 | 0 | 0 | 0 | 2.1 | 19.96 | 100 | 100 | 0 | 0 | 0 | 0 | 0 | 0 | 0 | 0 | 0 | 0 | 0 | 0 | 0 | 0 | 0 | 0 | 0 | 0 | 0 | -0.001 | 0 | 0 | 0 | 0 | 0 | 0 | 260 | 0 | 0 | 0 | 0 | 0 | 0 | 3.099 | 4.803 | 4.094 | 0 | 0 | 11.996 | 1 | 1 | 0
2021-04-04 06:00 | 0 | 0 | 0 | 0 | 1.9 | 19.51 | 100 | 100 | 0 | 0 | 0 | 0 | 0 | 0 | 0 | 0 | 0 | 0 | 0 | 0 | 0 | 0 | 0 | 0 | 0 | 0 | 0 | -0.001 | 0 | 0 | 0 | 0 | 0 | 0 | 260 | 0 | 0 | 0 | 0 | 0 | 0 | 3.113 | 4.812 | 4.102 | 0 | 0 | 12.027 | 1 | 1 | 0
2021-04-04 07:00 | 0 | 0 | 0 | 0 | 2.1 | 18.91 | 100 | 100 | 0 | 0 | 0 | 0 | 0 | 0 | 0 | 0 | 0 | 0 | 0 | 0 | 0 | 0 | 0 | 0 | 0 | 0 | 0 | -0.001 | 0 | 0 | 0 | 0 | 0 | 0 | 260 | 0 | 0 | 0 | 0 | 0 | 0 | 3.131 | 4.824 | 4.112 | 0 | 0 | 12.067 | 1 | 1 | 0
2021-04-04 08:00 | 0 | 0 | 0 | 0 | 1.9 | 19.36 | 100 | 100 | 0 | 0 | 0 | 0 | 0 | 0 | 0 | 0 | 0 | 0 | 0 | 0 | 0 | 0 | 0 | 0 | 0 | 0 | 0 | -0.001 | 0 | 0 | 0 | 0 | 0 | 0 | 260 | 0 | 0 | 0 | 0 | 0 | 0 | 3.117 | 4.815 | 4.105 | 0 | 0 | 12.037 | 1 | 1 | 0
2021-04-04 09:00 | 0 | 0 | 0 | 0 | 1.4 | 18.81 | 100 | 100 | 0 | 0 | 0 | 0 | 0 | 0 | 0 | 0 | 0 | 0 | 0 | 0 | 0 | 0 | 0 | 0 | 0 | 0 | 0 | -0.001 | 0 | 0 | 0 | 0 | 0 | 0 | 260 | 0 | 0 | 0 | 0 | 0 | 0 | 3.134 | 4.826 | 4.114 | 0 | 0 | 12.074 | 1 | 1 | 0
2021-04-04 10:00 | 0 | 0 | 0 | 0 | 1.4 | 20.36 | 100 | 100 | 0 | 0 | 0 | 0 | 0 | 0 | 0 | 0 | 0 | 0 | 0 | 0 | 0 | 0 | 0 | 0 | 0 | 0 | 0 | -0.001 | 0 | 0 | 0 | 0 | 0 | 0 | 260 | 0 | 0 | 0 | 0 | 0 | 0 | 3.087 | 4.795 | 4.088 | 0 | 0 | 11.97 | 1 | 1 | 0
2021-04-04 11:00 | 0 | 0 | 0 | 1 | 1.3 | 20.42 | 100 | 100 | 0 | 0 | 0 | 0 | 0 | 0 | 0 | 0 | 0 | 0 | 0 | 0 | 0 | 0 | 0 | 0 | 0 | 0 | 0 | -0.001 | 0 | 0 | 0 | 0 | 8.09 | 1 | 260 | 0 | 0 | 0 | 0 | 0 | 0 | 3.085 | 4.794 | 4.087 | 0 | 0 | 11.966 | 1 | 1 | 0
2021-04-04 12:00 | 0 | 175.4 | 168.73 | 1 | 1.3 | 21.13 | 100 | 100 | 0 | 0 | 0 | 0.521 | 0 | 0 | 0 | 0 | 0 | 0 | 35.522 | 57.909 | 60.197 | 0 | 0 | 0 | 0 | 0 | 0 | -0.001 | 0 | 0 | 0 | 0 | 15.85 | 0.99 | 303.14 | 0 | 0 | 0 | 0 | 22.594 | 0 | 3.535 | 5.07 | 4.322 | 0 | 0 | 0 | 2 | 2 | 0
2021-04-04 13:00 | 0 | 307 | 282.37 | 1 | 1.3 | 21.27 | 100 | 100 | 0 | 0 | 0 | 0.521 | 0 | 0.779 | 0 | 0.779 | 0.779 | 0.779 | 83.457 | 96.909 | 105.362 | 0 | 0 | 0 | 0 | 0 | 0 | -0.001 | 0 | 0.74 | 0 | 0 | 23.11 | 0.98 | 425 | 0 | 0 | 0 | 0 | 63.814 | 0 | 6.863 | 6.478 | 5.523 | 0 | 0 | 0 | 1 | 1 | 0
2021-04-04 14:00 | 0 | 225.9 | 196.83 | 1 | 1.5 | 25.44 | 100 | 100 | 0 | 0 | 0 | 0.521 | 0 | 30.074 | 0 | 30.074 | 30.074 | 30.074 | 57.359 | 67.551 | 77.529 | 0 | 0 | 0 | 0 | 0 | 0 | -0.001 | 0 | 38.79 | 0 | 0 | 29.39 | 0.97 | 425 | 0 | 0 | 0 | 0 | 0 | 0 | 12.475 | 7.995 | 6.815 | 0 | 0 | 0 | 1 | 1 | 0
2021-04-04 15:00 | 0 | 253.6 | 209.89 | 1 | 1.9 | 26.28 | 100 | 100 | 0 | 0 | 0 | 0.521 | 0 | 33.117 | 0 | 33.117 | 33.117 | 33.117 | 60.293 | 72.035 | 87.036 | 0 | 0 | 0 | 0 | 0 | 0 | -0.001 | 0 | 38.05 | 0 | 0 | 34.14 | 0.95 | 425 | 0 | 0 | 0 | 0 | 0 | 0 | 12.397 | 7.978 | 6.801 | 0 | 0 | 0 | 1 | 1 | 0
2021-04-04 16:00 | 0 | 542 | 433.94 | 1 | 1.7 | 26.85 | 100 | 100 | 26.344 | 26.344 | 2.246 | 0.86 | 29.451 | 0 | 0 | 96.327 | 96.327 | 96.327 | 123.429 | 148.927 | 186.014 | 0 | 0 | 0 | 0 | 0 | 0 | 96.326 | 96.327 | 51.78 | 14.16 | 100 | 36.81 | 0.94 | 425 | 0 | 0 | 0 | 0 | 0 | 0 | 12.344 | 7.966 | 6.791 | 0 | 0 | 0 | 2 | 2 | 0
2021-04-04 17:00 | 0 | 577 | 460.76 | 1 | 1.7 | 28.73 | 100 | 100 | 27.778 | 27.778 | 3.419 | 0.947 | 32.144 | 0 | 0 | 104.094 | 104.094 | 104.094 | 130.953 | 158.131 | 198.026 | 0 | 0 | 0 | 0 | 0 | 0 | 104.093 | 104.094 | 52.57 | 14.03 | 100 | 37.01 | 0.94 | 425 | 0 | 0 | 0 | 0 | 0 | 0 | 12.172 | 7.929 | 6.759 | 0 | 0 | 0 | 2 | 2 | 0
2021-04-04 18:00 | 0 | 579.2 | 476.13 | 1 | 1.6 | 28.77 | 100 | 100 | 29.512 | 29.511 | 3.585 | 1.013 | 34.11 | 0 | 0 | 109.649 | 109.649 | 109.649 | 136.504 | 163.409 | 198.781 | 0 | 0 | 0 | 0 | 0 | 0 | 109.648 | 109.649 | 55.16 | 14.85 | 100 | 34.71 | 0.95 | 425 | 0 | 0 | 0 | 0 | 0 | 0 | 12.168 | 7.928 | 6.759 | 0 | 0 | 0 | 2 | 2 | 0
2021-04-04 19:00 | 0 | 407.2 | 351.75 | 1 | 1.2 | 28.93 | 100 | 100 | 0 | 0 | 0 | 0.521 | 0 | 75.433 | 0 | 75.433 | 75.433 | 75.433 | 102.267 | 120.721 | 139.751 | 0 | 0 | 0 | 0 | 0 | 0 | -0.001 | 0 | 53.98 | 0 | 0 | 30.25 | 0.96 | 425 | 0 | 0 | 0 | 0 | 0 | 0 | 12.153 | 7.925 | 6.756 | 0 | 0 | 0 | 2 | 2 | 0
2021-04-04 20:00 | 0 | 212.3 | 193.68 | 1 | 0.6 | 27.6 | 100 | 100 | 0 | 0 | 0 | 0.521 | 0 | 30.119 | 0 | 30.119 | 30.119 | 30.119 | 57.125 | 66.469 | 72.861 | 0 | 0 | 0 | 0 | 0 | 0 | -0.001 | 0 | 41.34 | 0 | 0 | 24.18 | 0.98 | 425 | 0 | 0 | 0 | 0 | 0 | 0 | 12.275 | 7.951 | 6.778 | 0 | 0 | 0 | 1 | 1 | 0
2021-04-04 21:00 | 0 | 70.4 | 67.31 | 1 | 0.5 | 26.92 | 100 | 100 | 0 | 0 | 0 | 0.521 | 0 | 0 | 0 | 0 | 0 | 0 | 15.767 | 23.099 | 24.161 | 0 | 0 | 0 | 0 | 0 | 0 | -0.001 | 0 | 0 | 0 | 0 | 17.05 | 0.99 | 405.04 | 0 | 0 | 0 | 0 | -10.454 | 0 | 11.72 | 7.828 | 6.673 | 0 | 0 | 0 | 1 | 1 | 0
2021-04-04 22:00 | 0 | 43.3 | 42.72 | 1 | 1.8 | 23.95 | 100 | 100 | 0 | 0 | 0 | 0.521 | 0 | 0 | 0 | 0 | 0 | 0 | 2.615 | 14.663 | 14.861 | 0 | 0 | 0 | 0 | 0 | 0 | -0.001 | 0 | 0 | 0 | 0 | 9.36 | 1 | 365.39 | 0 | 0 | 0 | 0 | -20.761 | 0 | 9.754 | 7.353 | 6.269 | 0 | 0 | 0 | 1 | 1 | 0
2021-04-04 23:00 | 0 | 0 | 0 | 0 | 2 | 22.93 | 100 | 100 | 0 | 0 | 0 | 0 | 0 | 0 | 0 | 0 | 0 | 0 | 0 | 0 | 0 | 0 | 0 | 0 | 0 | 0 | 0 | -0.001 | 0 | 0 | 0 | 0 | 0 | 0 | 328.42 | 0 | 0 | 0 | 0 | -19.362 | 0 | 7.134 | 6.601 | 5.627 | 0 | 0 | 0 | 2 | 2 | 0
2021-04-05 | 0 | 0 | 0 | 0 | 2.4 | 23.07 | 100 | 100 | 0 | 0 | 0 | 0 | 0 | 0 | 0 | 0 | 0 | 0 | 0 | 0 | 0 | 0 | 0 | 0 | 0 | 0 | 0 | -0.001 | 0 | 0 | 0 | 0 | 0 | 0 | 297.58 | 0 | 0 | 0 | 0 | -16.153 | 0 | 5.222 | 5.901 | 5.03 | 0 | 0 | 0 | 1 | 1 | 0
2021-04-05 01:00 | 0 | 0 | 0 | 0 | 2.6 | 23.21 | 100 | 100 | 0 | 0 | 0 | 0 | 0 | 0 | 0 | 0 | 0 | 0 | 0 | 0 | 0 | 0 | 0 | 0 | 0 | 0 | 0 | -0.001 | 0 | 0 | 0 | 0 | 0 | 0 | 271.22 | 0 | 0 | 0 | 0 | -13.802 | 0 | 3.962 | 5.312 | 4.528 | 0 | 0 | 0 | 1 | 1 | 0
2021-04-05 02:00 | 0 | 0 | 0 | 0 | 2.8 | 22.42 | 100 | 100 | 0 | 0 | 0 | 0 | 0 | 0 | 0 | 0 | 0 | 0 | 0 | 0 | 0 | 0 | 0 | 0 | 0 | 0 | 0 | -0.001 | 0 | 0 | 0 | 0 | 0 | 0 | 260 | 0 | 0 | 0 | 0 | -2.913 | 0 | 3.141 | 4.829 | 4.116 | 0 | 0 | 9.173 | 1 | 1 | 0
2021-04-05 03:00 | 0 | 0 | 0 | 0 | 3.1 | 21.87 | 100 | 100 | 0 | 0 | 0 | 0 | 0 | 0 | 0 | 0 | 0 | 0 | 0 | 0 | 0 | 0 | 0 | 0 | 0 | 0 | 0 | -0.001 | 0 | 0 | 0 | 0 | 0 | 0 | 260 | 0 | 0 | 0 | 0 | 0 | 0 | 3.042 | 4.765 | 4.062 | 0 | 0 | 11.869 | 1 | 1 | 0
2021-04-05 04:00 | 0 | 0 | 0 | 0 | 3.2 | 21.73 | 100 | 100 | 0 | 0 | 0 | 0 | 0 | 0 | 0 | 0 | 0 | 0 | 0 | 0 | 0 | 0 | 0 | 0 | 0 | 0 | 0 | -0.001 | 0 | 0 | 0 | 0 | 0 | 0 | 260 | 0 | 0 | 0 | 0 | 0 | 0 | 3.047 | 4.767 | 4.064 | 0 | 0 | 11.878 | 1 | 1 | 0
2021-04-05 05:00 | 0 | 0 | 0 | 0 | 2.9 | 20.95 | 100 | 100 | 0 | 0 | 0 | 0 | 0 | 0 | 0 | 0 | 0 | 0 | 0 | 0 | 0 | 0 | 0 | 0 | 0 | 0 | 0 | -0.001 | 0 | 0 | 0 | 0 | 0 | 0 | 260 | 0 | 0 | 0 | 0 | 0 | 0 | 3.07 | 4.783 | 4.077 | 0 | 0 | 11.93 | 1 | 1 | 0
2021-04-05 06:00 | 0 | 0 | 0 | 0 | 2.6 | 20.44 | 100 | 100 | 0 | 0 | 0 | 0 | 0 | 0 | 0 | 0 | 0 | 0 | 0 | 0 | 0 | 0 | 0 | 0 | 0 | 0 | 0 | -0.001 | 0 | 0 | 0 | 0 | 0 | 0 | 260 | 0 | 0 | 0 | 0 | 0 | 0 | 3.085 | 4.793 | 4.086 | 0 | 0 | 11.964 | 1 | 1 | 0
2021-04-05 07:00 | 0 | 0 | 0 | 0 | 2.6 | 20.41 | 100 | 100 | 0 | 0 | 0 | 0 | 0 | 0 | 0 | 0 | 0 | 0 | 0 | 0 | 0 | 0 | 0 | 0 | 0 | 0 | 0 | -0.001 | 0 | 0 | 0 | 0 | 0 | 0 | 260 | 0 | 0 | 0 | 0 | 0 | 0 | 3.086 | 4.794 | 4.087 | 0 | 0 | 11.966 | 1 | 1 | 0
2021-04-05 08:00 | 0 | 0 | 0 | 0 | 2.9 | 20.22 | 100 | 100 | 0 | 0 | 0 | 0 | 0 | 0 | 0 | 0 | 0 | 0 | 0 | 0 | 0 | 0 | 0 | 0 | 0 | 0 | 0 | -0.001 | 0 | 0 | 0 | 0 | 0 | 0 | 260 | 0 | 0 | 0 | 0 | 0 | 0 | 3.091 | 4.798 | 4.09 | 0 | 0 | 11.979 | 1 | 1 | 0
2021-04-05 09:00 | 0 | 0 | 0 | 0 | 3.4 | 19.68 | 100 | 100 | 0 | 0 | 0 | 0 | 0 | 0 | 0 | 0 | 0 | 0 | 0 | 0 | 0 | 0 | 0 | 0 | 0 | 0 | 0 | -0.001 | 0 | 0 | 0 | 0 | 0 | 0 | 260 | 0 | 0 | 0 | 0 | 0 | 0 | 3.108 | 4.808 | 4.099 | 0 | 0 | 12.015 | 1 | 1 | 0
2021-04-05 10:00 | 0 | 0 | 0 | 0 | 4.2 | 20.22 | 100 | 100 | 0 | 0 | 0 | 0 | 0 | 0 | 0 | 0 | 0 | 0 | 0 | 0 | 0 | 0 | 0 | 0 | 0 | 0 | 0 | -0.001 | 0 | 0 | 0 | 0 | 0 | 0 | 260 | 0 | 0 | 0 | 0 | 0 | 0 | 3.091 | 4.798 | 4.09 | 0 | 0 | 11.979 | 1 | 1 | 0
2021-04-05 11:00 | 0 | 0 | 0 | 1 | 4.1 | 20.04 | 100 | 100 | 0 | 0 | 0 | 0 | 0 | 0 | 0 | 0 | 0 | 0 | 0 | 0 | 0 | 0 | 0 | 0 | 0 | 0 | 0 | -0.001 | 0 | 0 | 0 | 0 | 8.45 | 1 | 260 | 0 | 0 | 0 | 0 | 0 | 0 | 3.097 | 4.801 | 4.093 | 0 | 0 | 11.991 | 1 | 1 | 0
2021-04-05 12:00 | 0 | 335.3 | 321.97 | 1 | 4.4 | 20.27 | 100 | 100 | 0 | 0 | 0 | 0.521 | 0 | 0 | 0 | 0 | 0 | 0 | 67.174 | 110.499 | 115.075 | 0 | 0 | 0 | 0 | 0 | 0 | -0.001 | 0 | 0 | 0 | 0 | 16.21 | 0.99 | 360.62 | 0 | 0 | 0 | 0 | 52.693 | 0 | 4.337 | 5.476 | 4.668 | 0 | 0 | 0 | 2 | 2 | 0
2021-04-05 13:00 | 0 | 590.9 | 541.98 | 1 | 4.6 | 20.47 | 100 | 100 | 28.754 | 28.754 | 1.078 | 0.899 | 30.731 | 0 | 0 | 99.842 | 99.842 | 99.842 | 160.074 | 186.006 | 202.797 | 0 | 0 | 0 | 0 | 0 | 0 | 99.841 | 99.842 | 49.23 | 14.18 | 100 | 23.48 | 0.98 | 425 | 0 | 0 | 0 | 0 | 33.716 | 0 | 11.956 | 7.86 | 6.701 | 0 | 0 | 0 | 2 | 2 | 0
2021-04-05 14:00 | 0 | 684.7 | 594.34 | 1 | 4.8 | 24.68 | 100 | 100 | 43.199 | 43.198 | 2.783 | 1.525 | 47.506 | 0 | 0 | 145.641 | 145.641 | 145.641 | 173.025 | 203.977 | 234.989 | 0 | 0 | 0 | 0 | 0 | 0 | 145.64 | 145.641 | 61.98 | 18.38 | 100 | 29.77 | 0.97 | 425 | 0 | 0 | 0 | 0 | 0 | 0 | 12.546 | 8.01 | 6.828 | 0 | 0 | 0 | 2 | 2 | 0
2021-04-05 15:00 | 0 | 826.8 | 681.15 | 1 | 5 | 26.83 | 100 | 100 | 50.42 | 50.419 | 3.835 | 1.921 | 56.176 | 0 | 0 | 168.3 | 168.3 | 168.3 | 195.405 | 233.772 | 283.758 | 0 | 0 | 0 | 0 | 0 | 0 | 168.299 | 168.3 | 59.31 | 17.77 | 100 | 34.53 | 0.95 | 425 | 0 | 0 | 0 | 0 | 0 | 0 | 12.346 | 7.967 | 6.792 | 0 | 0 | 0 | 2 | 2 | 0
2021-04-05 16:00 | 0 | 853.9 | 680.19 | 1 | 5.3 | 27.29 | 100 | 100 | 49.443 | 49.442 | 3.936 | 1.881 | 55.259 | 0 | 0 | 166.129 | 166.129 | 166.129 | 193.174 | 233.442 | 293.058 | 0 | 0 | 0 | 0 | 0 | 0 | 166.128 | 166.129 | 56.69 | 16.87 | 100 | 37.2 | 0.94 | 425 | 0 | 0 | 0 | 0 | 0 | 0 | 12.304 | 7.958 | 6.784 | 0 | 0 | 0 | 2 | 2 | 0
2021-04-05 17:00 | 0 | 871.1 | 692.17 | 1 | 5.5 | 28.89 | 100 | 100 | 49.824 | 49.824 | 4.687 | 1.945 | 56.456 | 0 | 0 | 169.586 | 169.586 | 169.586 | 196.425 | 237.552 | 298.962 | 0 | 0 | 0 | 0 | 0 | 0 | 169.585 | 169.586 | 56.72 | 16.67 | 100 | 37.38 | 0.94 | 425 | 0 | 0 | 0 | 0 | 0 | 0 | 12.157 | 7.926 | 6.756 | 0 | 0 | 0 | 2 | 2 | 0
2021-04-05 18:00 | 0 | 813.1 | 665.55 | 1 | 5.6 | 28.8 | 100 | 100 | 47.842 | 47.841 | 4.464 | 1.836 | 54.142 | 0 | 0 | 163.715 | 163.715 | 163.715 | 190.566 | 228.416 | 279.056 | 0 | 0 | 0 | 0 | 0 | 0 | 163.714 | 163.715 | 58.67 | 17.14 | 100 | 35.06 | 0.95 | 425 | 0 | 0 | 0 | 0 | 0 | 0 | 12.165 | 7.927 | 6.758 | 0 | 0 | 0 | 2 | 2 | 0
2021-04-05 19:00 | 0 | 727.8 | 626.58 | 1 | 5.4 | 28.96 | 100 | 100 | 44.779 | 44.779 | 4.301 | 1.685 | 50.764 | 0 | 0 | 155.172 | 155.172 | 155.172 | 182.002 | 215.042 | 249.781 | 0 | 0 | 0 | 0 | 0 | 0 | 155.171 | 155.172 | 62.12 | 17.93 | 100 | 30.58 | 0.96 | 425 | 0 | 0 | 0 | 0 | 0 | 0 | 12.151 | 7.924 | 6.755 | 0 | 0 | 0 | 2 | 2 | 0
2021-04-05 20:00 | 0 | 703.4 | 640.14 | 1 | 5 | 27.65 | 100 | 100 | 47.744 | 47.744 | 3.91 | 1.8 | 53.454 | 0 | 0 | 161.693 | 161.693 | 161.693 | 188.692 | 219.695 | 241.407 | 0 | 0 | 0 | 0 | 0 | 0 | 161.692 | 161.693 | 66.98 | 19.78 | 100 | 24.49 | 0.98 | 425 | 0 | 0 | 0 | 0 | 0 | 0 | 12.271 | 7.95 | 6.778 | 0 | 0 | 0 | 2 | 2 | 0
2021-04-05 21:00 | 0 | 570.9 | 544.94 | 1 | 3.9 | 27.23 | 100 | 100 | 26.913 | 26.913 | 2.468 | 0.886 | 30.267 | 0 | 0 | 98.686 | 98.686 | 98.686 | 125.739 | 187.024 | 195.933 | 0 | 0 | 0 | 0 | 0 | 0 | 98.685 | 98.686 | 50.37 | 13.74 | 100 | 17.34 | 0.99 | 425 | 0 | 0 | 0 | 0 | 0 | 0 | 12.309 | 7.959 | 6.785 | 0 | 0 | 0 | 2 | 2 | 0
2021-04-05 22:00 | 0 | 373.6 | 368.31 | 1 | 4.1 | 22.72 | 100 | 100 | 0 | 0 | 0 | 0.521 | 0 | 0 | 0 | 0 | 0 | 0 | 21.251 | 126.406 | 128.22 | 0 | 0 | 0 | 0 | 0 | 0 | -0.001 | 0 | 0 | 0 | 0 | 9.65 | 1 | 413.76 | 0 | 0 | 0 | 0 | -5.886 | 0 | 12.369 | 7.972 | 6.796 | 0 | 0 | 0 | 2 | 2 | 0
2021-04-05 23:00 | 0 | 0 | 0 | 0 | 4.3 | 22.21 | 100 | 100 | 0 | 0 | 0 | 0 | 0 | 0 | 0 | 0 | 0 | 0 | 0 | 0 | 0 | 0 | 0 | 0 | 0 | 0 | 0 | -0.001 | 0 | 0 | 0 | 0 | 0 | 0 | 367.31 | 0 | 0 | 0 | 0 | -24.328 | 0 | 10.405 | 7.516 | 6.407 | 0 | 0 | 0 | 2 | 2 | 0
2021-04-06 | 0 | 0 | 0 | 0 | 4.9 | 21.86 | 100 | 100 | 0 | 0 | 0 | 0 | 0 | 0 | 0 | 0 | 0 | 0 | 0 | 0 | 0 | 0 | 0 | 0 | 0 | 0 | 0 | -0.001 | 0 | 0 | 0 | 0 | 0 | 0 | 329.8 | 0 | 0 | 0 | 0 | -19.639 | 0 | 7.308 | 6.656 | 5.675 | 0 | 0 | 0 | 1 | 1 | 0
2021-04-06 01:00 | 0 | 0 | 0 | 0 | 5.2 | 21.7 | 100 | 100 | 0 | 0 | 0 | 0 | 0 | 0 | 0 | 0 | 0 | 0 | 0 | 0 | 0 | 0 | 0 | 0 | 0 | 0 | 0 | -0.001 | 0 | 0 | 0 | 0 | 0 | 0 | 298.53 | 0 | 0 | 0 | 0 | -16.375 | 0 | 5.348 | 5.953 | 5.075 | 0 | 0 | 0 | 1 | 1 | 0
2021-04-06 02:00 | 0 | 0 | 0 | 0 | 5.5 | 20.22 | 100 | 100 | 0 | 0 | 0 | 0 | 0 | 0 | 0 | 0 | 0 | 0 | 0 | 0 | 0 | 0 | 0 | 0 | 0 | 0 | 0 | -0.001 | 0 | 0 | 0 | 0 | 0 | 0 | 271.64 | 0 | 0 | 0 | 0 | -14.086 | 0 | 4.107 | 5.387 | 4.592 | 0 | 0 | 0 | 1 | 1 | 0
2021-04-06 03:00 | 0 | 0 | 0 | 0 | 5.7 | 18.51 | 100 | 100 | 0 | 0 | 0 | 0 | 0 | 0 | 0 | 0 | 0 | 0 | 0 | 0 | 0 | 0 | 0 | 0 | 0 | 0 | 0 | -0.001 | 0 | 0 | 0 | 0 | 0 | 0 | 260 | 0 | 0 | 0 | 0 | -2.983 | 0 | 3.267 | 4.91 | 4.186 | 0 | 0 | 9.38 | 1 | 1 | 0
2021-04-06 04:00 | 0 | 0 | 0 | 0 | 5.6 | 18.23 | 100 | 100 | 0 | 0 | 0 | 0 | 0 | 0 | 0 | 0 | 0 | 0 | 0 | 0 | 0 | 0 | 0 | 0 | 0 | 0 | 0 | -0.001 | 0 | 0 | 0 | 0 | 0 | 0 | 260 | 0 | 0 | 0 | 0 | 0 | 0 | 3.151 | 4.837 | 4.124 | 0 | 0 | 12.113 | 1 | 1 | 0
2021-04-06 05:00 | 0 | 0 | 0 | 0 | 5.3 | 16.59 | 100 | 100 | 0 | 0 | 0 | 0 | 0 | 0 | 0 | 0 | 0 | 0 | 0 | 0 | 0 | 0 | 0 | 0 | 0 | 0 | 0 | -0.001 | 0 | 0 | 0 | 0 | 0 | 0 | 260 | 0 | 0 | 0 | 0 | 0 | 0 | 3.202 | 4.87 | 4.152 | 0 | 0 | 12.224 | 1 | 1 | 0
2021-04-06 06:00 | 0 | 0 | 0 | 0 | 5.1 | 14.79 | 100 | 100 | 0 | 0 | 0 | 0 | 0 | 0 | 0 | 0 | 0 | 0 | 0 | 0 | 0 | 0 | 0 | 0 | 0 | 0 | 0 | -0.001 | 0 | 0 | 0 | 0 | 0 | 0 | 260 | 0 | 0 | 0 | 0 | 0 | 0 | 3.258 | 4.906 | 4.183 | 0 | 0 | 12.347 | 1 | 1 | 0
2021-04-06 07:00 | 0 | 0 | 0 | 0 | 4.9 | 14.43 | 100 | 100 | 0 | 0 | 0 | 0 | 0 | 0 | 0 | 0 | 0 | 0 | 0 | 0 | 0 | 0 | 0 | 0 | 0 | 0 | 0 | -0.001 | 0 | 0 | 0 | 0 | 0 | 0 | 260 | 0 | 0 | 0 | 0 | 0 | 0 | 3.269 | 4.914 | 4.189 | 0 | 0 | 12.371 | 1 | 1 | 0
2021-04-06 08:00 | 0 | 0 | 0 | 0 | 4.6 | 13.06 | 100 | 100 | 0 | 0 | 0 | 0 | 0 | 0 | 0 | 0 | 0 | 0 | 0 | 0 | 0 | 0 | 0 | 0 | 0 | 0 | 0 | -0.001 | 0 | 0 | 0 | 0 | 0 | 0 | 260 | 0 | 0 | 0 | 0 | 0 | 0 | 3.313 | 4.941 | 4.212 | 0 | 0 | 12.466 | 1 | 1 | 0
2021-04-06 09:00 | 0 | 0 | 0 | 0 | 4.2 | 12.75 | 100 | 100 | 0 | 0 | 0 | 0 | 0 | 0 | 0 | 0 | 0 | 0 | 0 | 0 | 0 | 0 | 0 | 0 | 0 | 0 | 0 | -0.001 | 0 | 0 | 0 | 0 | 0 | 0 | 260 | 0 | 0 | 0 | 0 | 0 | 0 | 3.323 | 4.947 | 4.217 | 0 | 0 | 12.487 | 1 | 1 | 0
2021-04-06 10:00 | 0 | 0 | 0 | 0 | 3.8 | 13.4 | 100 | 100 | 0 | 0 | 0 | 0 | 0 | 0 | 0 | 0 | 0 | 0 | 0 | 0 | 0 | 0 | 0 | 0 | 0 | 0 | 0 | -0.001 | 0 | 0 | 0 | 0 | 0 | 0 | 260 | 0 | 0 | 0 | 0 | 0 | 0 | 3.302 | 4.934 | 4.206 | 0 | 0 | 12.442 | 1 | 1 | 0
2021-04-06 11:00 | 0 | 0 | 0 | 1 | 3.8 | 13.19 | 100 | 100 | 0 | 0 | 0 | 0 | 0 | 0 | 0 | 0 | 0 | 0 | 0 | 0 | 0 | 0 | 0 | 0 | 0 | 0 | 0 | -0.001 | 0 | 0 | 0 | 0 | 8.81 | 1 | 260 | 0 | 0 | 0 | 0 | 0 | 0 | 3.309 | 4.938 | 4.21 | 0 | 0 | 12.457 | 1 | 1 | 0
2021-04-06 12:00 | 0 | 602.7 | 577.66 | 1 | 4.4 | 14.64 | 100 | 100 | 0 | 0 | 0 | 0.521 | 0 | 15.198 | 0 | 15.198 | 15.198 | 15.198 | 119.433 | 198.252 | 206.847 | 0 | 0 | 0 | 0 | 0 | 0 | -0.001 | 0 | 7.35 | 0 | 0 | 16.58 | 0.99 | 425 | 0 | 0 | 0 | 0 | 86.409 | 0 | 6.294 | 6.225 | 5.307 | 0 | 0 | 0 | 2 | 2 | 0
2021-04-06 13:00 | 0 | 765.2 | 699.86 | 1 | 4.3 | 15.57 | 100 | 100 | 55.976 | 55.975 | 2.205 | 2.108 | 60.289 | 0 | 0 | 177.967 | 177.967 | 177.967 | 206.559 | 240.193 | 262.617 | 0 | 0 | 0 | 0 | 0 | 0 | 177.966 | 177.967 | 67.77 | 21.31 | 100 | 23.85 | 0.98 | 425 | 0 | 0 | 0 | 0 | 0 | 0 | 13.416 | 8.192 | 6.984 | 0 | 0 | 0 | 2 | 2 | 0
2021-04-06 14:00 | 0 | 828.3 | 716.26 | 1 | 3.6 | 19.69 | 100 | 100 | 56.158 | 56.157 | 2.972 | 2.153 | 61.283 | 0 | 0 | 180.263 | 180.263 | 180.263 | 208.303 | 245.82 | 284.273 | 0 | 0 | 0 | 0 | 0 | 0 | 180.262 | 180.263 | 63.41 | 19.75 | 100 | 30.15 | 0.96 | 425 | 0 | 0 | 0 | 0 | 0 | 0 | 13.017 | 8.11 | 6.913 | 0 | 0 | 0 | 2 | 2 | 0
2021-04-06 15:00 | 0 | 900.1 | 738.1 | 1 | 3 | 20.43 | 100 | 100 | 57.147 | 57.146 | 3.302 | 2.219 | 62.668 | 0 | 0 | 183.511 | 183.511 | 183.511 | 211.453 | 253.316 | 308.914 | 0 | 0 | 0 | 0 | 0 | 0 | 183.51 | 183.511 | 59.41 | 18.5 | 100 | 34.91 | 0.95 | 425 | 0 | 0 | 0 | 0 | 0 | 0 | 12.947 | 8.095 | 6.901 | 0 | 0 | 0 | 2 | 2 | 0
2021-04-06 16:00 | 0 | 919.7 | 728.86 | 1 | 2.6 | 20.8 | 100 | 100 | 55.508 | 55.508 | 3.026 | 2.124 | 60.658 | 0 | 0 | 178.778 | 178.778 | 178.778 | 206.671 | 250.146 | 315.641 | 0 | 0 | 0 | 0 | 0 | 0 | 178.777 | 178.778 | 56.64 | 17.59 | 100 | 37.58 | 0.94 | 425 | 0 | 0 | 0 | 0 | 0 | 0 | 12.911 | 8.087 | 6.894 | 0 | 0 | 0 | 2 | 2 | 0
2021-04-06 17:00 | 0 | 919.2 | 726.74 | 1 | 2.2 | 23.42 | 100 | 100 | 55.006 | 55.006 | 3.375 | 2.116 | 60.497 | 0 | 0 | 178.371 | 178.371 | 178.371 | 205.919 | 249.418 | 315.469 | 0 | 0 | 0 | 0 | 0 | 0 | 178.37 | 178.371 | 56.54 | 17.44 | 100 | 37.76 | 0.94 | 425 | 0 | 0 | 0 | 0 | 0 | 0 | 12.664 | 8.035 | 6.85 | 0 | 0 | 0 | 2 | 2 | 0
2021-04-06 18:00 | 0 | 902.1 | 735.2 | 1 | 2.1 | 23.53 | 100 | 100 | 56.49 | 56.49 | 3.65 | 2.203 | 62.343 | 0 | 0 | 182.708 | 182.708 | 182.708 | 210.242 | 252.322 | 309.601 | 0 | 0 | 0 | 0 | 0 | 0 | 182.707 | 182.708 | 59.01 | 18.25 | 100 | 35.41 | 0.95 | 425 | 0 | 0 | 0 | 0 | 0 | 0 | 12.653 | 8.033 | 6.848 | 0 | 0 | 0 | 2 | 2 | 0
2021-04-06 19:00 | 0 | 861.8 | 739.43 | 1 | 2.1 | 23.63 | 100 | 100 | 57.982 | 57.982 | 3.921 | 2.292 | 64.196 | 0 | 0 | 187.06 | 187.06 | 187.06 | 214.581 | 253.771 | 295.77 | 0 | 0 | 0 | 0 | 0 | 0 | 187.059 | 187.06 | 63.25 | 19.6 | 100 | 30.91 | 0.96 | 425 | 0 | 0 | 0 | 0 | 0 | 0 | 12.644 | 8.031 | 6.846 | 0 | 0 | 0 | 2 | 2 | 0
2021-04-06 20:00 | 0 | 785.6 | 713.2 | 1 | 2.4 | 23.55 | 100 | 100 | 56.444 | 56.444 | 3.638 | 2.2 | 62.282 | 0 | 0 | 182.564 | 182.564 | 182.564 | 210.095 | 244.769 | 269.618 | 0 | 0 | 0 | 0 | 0 | 0 | 182.563 | 182.564 | 67.71 | 20.93 | 100 | 24.79 | 0.98 | 425 | 0 | 0 | 0 | 0 | 0 | 0 | 12.651 | 8.032 | 6.848 | 0 | 0 | 0 | 2 | 2 | 0
2021-04-06 21:00 | 0 | 634.4 | 604.59 | 1 | 1.9 | 23.1 | 100 | 100 | 31.631 | 31.631 | 1.642 | 1.015 | 34.288 | 0 | 0 | 109.789 | 109.789 | 109.789 | 137.379 | 207.494 | 217.726 | 0 | 0 | 0 | 0 | 0 | 0 | 109.788 | 109.789 | 50.43 | 14.53 | 100 | 17.64 | 0.99 | 425 | 0 | 0 | 0 | 0 | 0 | 0 | 12.694 | 8.041 | 6.855 | 0 | 0 | 0 | 2 | 2 | 0
2021-04-06 22:00 | 0 | 400.9 | 394.89 | 1 | 2.2 | 17.12 | 100 | 100 | 0 | 0 | 0 | 0.521 | 0 | 0 | 0 | 0 | 0 | 0 | 21.409 | 135.526 | 137.589 | 0 | 0 | 0 | 0 | 0 | 0 | -0.001 | 0 | 0 | 0 | 0 | 9.93 | 1 | 412.75 | 0 | 0 | 0 | 0 | -6.415 | 0 | 12.861 | 8.077 | 6.885 | 0 | 0 | 0 | 2 | 2 | 0
2021-04-06 23:00 | 0 | 0 | 0 | 0 | 2.1 | 16.83 | 100 | 100 | 0 | 0 | 0 | 0 | 0 | 0 | 0 | 0 | 0 | 0 | 0 | 0 | 0 | 0 | 0 | 0 | 0 | 0 | 0 | -0.001 | 0 | 0 | 0 | 0 | 0 | 0 | 365.37 | 0 | 0 | 0 | 0 | -24.812 | 0 | 10.74 | 7.597 | 6.476 | 0 | 0 | 0 | 2 | 2 | 0
2021-04-07 | 0 | 0 | 0 | 0 | 2.3 | 16.42 | 100 | 100 | 0 | 0 | 0 | 0 | 0 | 0 | 0 | 0 | 0 | 0 | 0 | 0 | 0 | 0 | 0 | 0 | 0 | 0 | 0 | -0.001 | 0 | 0 | 0 | 0 | 0 | 0 | 327.24 | 0 | 0 | 0 | 0 | -19.97 | 0 | 7.517 | 6.722 | 5.731 | 0 | 0 | 0 | 1 | 1 | 0
2021-04-07 01:00 | 0 | 0 | 0 | 0 | 2.7 | 16.59 | 100 | 100 | 0 | 0 | 0 | 0 | 0 | 0 | 0 | 0 | 0 | 0 | 0 | 0 | 0 | 0 | 0 | 0 | 0 | 0 | 0 | -0.001 | 0 | 0 | 0 | 0 | 0 | 0 | 295.57 | 0 | 0 | 0 | 0 | -16.584 | 0 | 5.467 | 6.001 | 5.116 | 0 | 0 | 0 | 1 | 1 | 0
2021-04-07 02:00 | 0 | 0 | 0 | 0 | 3 | 15.41 | 100 | 100 | 0 | 0 | 0 | 0 | 0 | 0 | 0 | 0 | 0 | 0 | 0 | 0 | 0 | 0 | 0 | 0 | 0 | 0 | 0 | -0.001 | 0 | 0 | 0 | 0 | 0 | 0 | 268.42 | 0 | 0 | 0 | 0 | -14.221 | 0 | 4.176 | 5.422 | 4.622 | 0 | 0 | 0 | 1 | 1 | 0
2021-04-07 03:00 | 0 | 0 | 0 | 0 | 3.1 | 15.22 | 100 | 100 | 0 | 0 | 0 | 0 | 0 | 0 | 0 | 0 | 0 | 0 | 0 | 0 | 0 | 0 | 0 | 0 | 0 | 0 | 0 | -0.001 | 0 | 0 | 0 | 0 | 0 | 0 | 260 | 0 | 0 | 0 | 0 | -2.984 | 0 | 3.319 | 4.944 | 4.215 | 0 | 0 | 9.493 | 1 | 1 | 0
2021-04-07 04:00 | 0 | 0 | 0 | 0 | 2.9 | 15.14 | 100 | 100 | 0 | 0 | 0 | 0 | 0 | 0 | 0 | 0 | 0 | 0 | 0 | 0 | 0 | 0 | 0 | 0 | 0 | 0 | 0 | -0.001 | 0 | 0 | 0 | 0 | 0 | 0 | 260 | 0 | 0 | 0 | 0 | 0 | 0 | 3.247 | 4.899 | 4.177 | 0 | 0 | 12.323 | 1 | 1 | 0
2021-04-07 05:00 | 0 | 0 | 0 | 0 | 2.7 | 14.53 | 100 | 100 | 0 | 0 | 0 | 0 | 0 | 0 | 0 | 0 | 0 | 0 | 0 | 0 | 0 | 0 | 0 | 0 | 0 | 0 | 0 | -0.001 | 0 | 0 | 0 | 0 | 0 | 0 | 260 | 0 | 0 | 0 | 0 | 0 | 0 | 3.266 | 4.912 | 4.187 | 0 | 0 | 12.365 | 1 | 1 | 0
2021-04-07 06:00 | 0 | 0 | 0 | 0 | 2.4 | 13.09 | 100 | 100 | 0 | 0 | 0 | 0 | 0 | 0 | 0 | 0 | 0 | 0 | 0 | 0 | 0 | 0 | 0 | 0 | 0 | 0 | 0 | -0.001 | 0 | 0 | 0 | 0 | 0 | 0 | 260 | 0 | 0 | 0 | 0 | 0 | 0 | 3.312 | 4.94 | 4.212 | 0 | 0 | 12.464 | 1 | 1 | 0
2021-04-07 07:00 | 0 | 0 | 0 | 0 | 2.4 | 12.93 | 100 | 100 | 0 | 0 | 0 | 0 | 0 | 0 | 0 | 0 | 0 | 0 | 0 | 0 | 0 | 0 | 0 | 0 | 0 | 0 | 0 | -0.001 | 0 | 0 | 0 | 0 | 0 | 0 | 260 | 0 | 0 | 0 | 0 | 0 | 0 | 3.317 | 4.944 | 4.214 | 0 | 0 | 12.475 | 1 | 1 | 0
2021-04-07 08:00 | 0 | 0 | 0 | 0 | 2.6 | 12.29 | 100 | 100 | 0 | 0 | 0 | 0 | 0 | 0 | 0 | 0 | 0 | 0 | 0 | 0 | 0 | 0 | 0 | 0 | 0 | 0 | 0 | -0.001 | 0 | 0 | 0 | 0 | 0 | 0 | 260 | 0 | 0 | 0 | 0 | 0 | 0 | 3.337 | 4.956 | 4.225 | 0 | 0 | 12.519 | 1 | 1 | 0
2021-04-07 09:00 | 0 | 0 | 0 | 0 | 2.8 | 12.19 | 100 | 100 | 0 | 0 | 0 | 0 | 0 | 0 | 0 | 0 | 0 | 0 | 0 | 0 | 0 | 0 | 0 | 0 | 0 | 0 | 0 | -0.001 | 0 | 0 | 0 | 0 | 0 | 0 | 260 | 0 | 0 | 0 | 0 | 0 | 0 | 3.341 | 4.958 | 4.227 | 0 | 0 | 12.526 | 1 | 1 | 0
2021-04-07 10:00 | 0 | 0 | 0 | 0 | 3 | 14.67 | 100 | 100 | 0 | 0 | 0 | 0 | 0 | 0 | 0 | 0 | 0 | 0 | 0 | 0 | 0 | 0 | 0 | 0 | 0 | 0 | 0 | -0.001 | 0 | 0 | 0 | 0 | 0 | 0 | 260 | 0 | 0 | 0 | 0 | 0 | 0 | 3.262 | 4.909 | 4.185 | 0 | 0 | 12.355 | 1 | 1 | 0
2021-04-07 11:00 | 0 | 0 | 0 | 1 | 3.6 | 15.04 | 100 | 100 | 0 | 0 | 0 | 0 | 0 | 0 | 0 | 0 | 0 | 0 | 0 | 0 | 0 | 0 | 0 | 0 | 0 | 0 | 0 | -0.001 | 0 | 0 | 0 | 0 | 9.17 | 1 | 260 | 0 | 0 | 0 | 0 | 0 | 0 | 3.25 | 4.901 | 4.178 | 0 | 0 | 12.33 | 1 | 1 | 0
2021-04-07 12:00 | 0 | 605.4 | 579.14 | 1 | 3.7 | 15.94 | 100 | 100 | 0 | 0 | 0 | 0.521 | 0 | 14.575 | 0 | 14.575 | 14.575 | 14.575 | 118.649 | 198.763 | 207.773 | 0 | 0 | 0 | 0 | 0 | 0 | -0.001 | 0 | 7.01 | 0 | 0 | 16.94 | 0.99 | 425 | 0 | 0 | 0 | 0 | 86.409 | 0 | 6.197 | 6.191 | 5.278 | 0 | 0 | 0 | 2 | 2 | 0
2021-04-07 13:00 | 0 | 706.1 | 643.97 | 1 | 4.1 | 16.87 | 100 | 100 | 49.868 | 49.868 | 1.945 | 1.796 | 53.609 | 0 | 0 | 161.506 | 161.506 | 161.506 | 189.923 | 221.009 | 242.334 | 0 | 0 | 0 | 0 | 0 | 0 | 161.505 | 161.506 | 66.65 | 20.58 | 100 | 24.22 | 0.98 | 425 | 0 | 0 | 0 | 0 | 0 | 0 | 13.289 | 8.166 | 6.961 | 0 | 0 | 0 | 2 | 2 | 0
2021-04-07 14:00 | 0 | 708.6 | 610.4 | 1 | 4.6 | 22.81 | 100 | 100 | 44.954 | 44.954 | 2.488 | 1.592 | 49.034 | 0 | 0 | 149.703 | 149.703 | 149.703 | 177.331 | 209.49 | 243.192 | 0 | 0 | 0 | 0 | 0 | 0 | 149.702 | 149.703 | 61.56 | 18.48 | 100 | 30.52 | 0.96 | 425 | 0 | 0 | 0 | 0 | 0 | 0 | 12.721 | 8.047 | 6.86 | 0 | 0 | 0 | 2 | 2 | 0
2021-04-07 15:00 | 0 | 645.7 | 527.01 | 1 | 5.2 | 23.56 | 100 | 100 | 35.722 | 35.722 | 2.253 | 1.189 | 39.164 | 0 | 0 | 123.24 | 123.24 | 123.24 | 150.77 | 180.869 | 221.604 | 0 | 0 | 0 | 0 | 0 | 0 | 123.239 | 123.24 | 55.61 | 16.12 | 100 | 35.3 | 0.95 | 425 | 0 | 0 | 0 | 0 | 0 | 0 | 12.65 | 8.032 | 6.847 | 0 | 0 | 0 | 2 | 2 | 0
2021-04-07 16:00 | 0 | 803.5 | 633.49 | 1 | 5.1 | 23.77 | 100 | 100 | 45.684 | 45.683 | 2.532 | 1.628 | 49.843 | 0 | 0 | 151.838 | 151.838 | 151.838 | 179.341 | 217.415 | 275.761 | 0 | 0 | 0 | 0 | 0 | 0 | 151.837 | 151.838 | 55.06 | 16.57 | 100 | 37.96 | 0.94 | 425 | 0 | 0 | 0 | 0 | 0 | 0 | 12.631 | 8.028 | 6.844 | 0 | 0 | 0 | 2 | 2 | 0
2021-04-07 17:00 | 0 | 780.8 | 614.22 | 1 | 4.8 | 25.86 | 100 | 100 | 43.102 | 43.101 | 3.138 | 1.539 | 47.779 | 0 | 0 | 146.533 | 146.533 | 146.533 | 173.763 | 210.799 | 267.971 | 0 | 0 | 0 | 0 | 0 | 0 | 146.532 | 146.533 | 54.68 | 16.08 | 100 | 38.13 | 0.94 | 425 | 0 | 0 | 0 | 0 | 0 | 0 | 12.436 | 7.986 | 6.808 | 0 | 0 | 0 | 2 | 2 | 0
2021-04-07 18:00 | 0 | 523.4 | 424.71 | 1 | 4.7 | 25.95 | 100 | 100 | 26.073 | 26.072 | 1.787 | 0.836 | 28.695 | 0 | 0 | 94.075 | 94.075 | 94.075 | 121.294 | 145.76 | 179.631 | 0 | 0 | 0 | 0 | 0 | 0 | 94.074 | 94.075 | 52.37 | 14.51 | 100 | 35.76 | 0.95 | 425 | 0 | 0 | 0 | 0 | 0 | 0 | 12.427 | 7.984 | 6.807 | 0 | 0 | 0 | 2 | 2 | 0
2021-04-07 19:00 | 0 | 780 | 666.96 | 1 | 4.4 | 25.69 | 100 | 100 | 50.266 | 50.266 | 3.277 | 1.88 | 55.424 | 0 | 0 | 166.115 | 166.115 | 166.115 | 193.367 | 228.9 | 267.696 | 0 | 0 | 0 | 0 | 0 | 0 | 166.114 | 166.115 | 62.05 | 18.78 | 100 | 31.23 | 0.96 | 425 | 0 | 0 | 0 | 0 | 0 | 0 | 12.452 | 7.99 | 6.811 | 0 | 0 | 0 | 2 | 2 | 0
2021-04-07 20:00 | 0 | 618.3 | 559.93 | 1 | 3.8 | 24.33 | 100 | 100 | 40.069 | 40.069 | 2.934 | 1.395 | 44.398 | 0 | 0 | 137.412 | 137.412 | 137.412 | 164.842 | 192.168 | 212.201 | 0 | 0 | 0 | 0 | 0 | 0 | 137.411 | 137.412 | 64.76 | 18.88 | 100 | 25.1 | 0.98 | 425 | 0 | 0 | 0 | 0 | 0 | 0 | 12.578 | 8.017 | 6.834 | 0 | 0 | 0 | 2 | 2 | 0
2021-04-07 21:00 | 0 | 383.4 | 364.79 | 1 | 2.4 | 23.96 | 100 | 100 | 0 | 0 | 0 | 0.521 | 0 | 54.136 | 0 | 54.136 | 54.136 | 54.136 | 81.614 | 125.196 | 131.583 | 0 | 0 | 0 | 0 | 0 | 0 | -0.001 | 0 | 41.14 | 0 | 0 | 17.93 | 0.99 | 425 | 0 | 0 | 0 | 0 | 0 | 0 | 12.613 | 8.024 | 6.841 | 0 | 0 | 0 | 2 | 2 | 0
2021-04-07 22:00 | 0 | 221.8 | 218.28 | 1 | 2.4 | 19.59 | 100 | 100 | 0 | 0 | 0 | 0.521 | 0 | 0 | 0 | 0 | 0 | 0 | 11.08 | 74.915 | 76.122 | 0 | 0 | 0 | 0 | 0 | 0 | -0.001 | 0 | 0 | 0 | 0 | 10.22 | 1 | 395.13 | 0 | 0 | 0 | 0 | -15.642 | 0 | 12.076 | 7.906 | 6.74 | 0 | 0 | 0 | 1 | 1 | 0
2021-04-07 23:00 | 0 | 0 | 0 | 0 | 3.2 | 20 | 100 | 100 | 0 | 0 | 0 | 0 | 0 | 0 | 0 | 0 | 0 | 0 | 0 | 0 | 0 | 0 | 0 | 0 | 0 | 0 | 0 | -0.001 | 0 | 0 | 0 | 0 | 0 | 0 | 352.03 | 0 | 0 | 0 | 0 | -22.571 | 0 | 9.213 | 7.211 | 6.147 | 0 | 0 | 0 | 2 | 2 | 0
2021-04-08 | 0 | 0 | 0 | 0 | 2.8 | 20.25 | 100 | 100 | 0 | 0 | 0 | 0 | 0 | 0 | 0 | 0 | 0 | 0 | 0 | 0 | 0 | 0 | 0 | 0 | 0 | 0 | 0 | -0.001 | 0 | 0 | 0 | 0 | 0 | 0 | 316.91 | 0 | 0 | 0 | 0 | -18.392 | 0 | 6.536 | 6.4 | 5.456 | 0 | 0 | 0 | 1 | 1 | 0
2021-04-08 01:00 | 0 | 0 | 0 | 0 | 2.4 | 20.12 | 100 | 100 | 0 | 0 | 0 | 0 | 0 | 0 | 0 | 0 | 0 | 0 | 0 | 0 | 0 | 0 | 0 | 0 | 0 | 0 | 0 | -0.001 | 0 | 0 | 0 | 0 | 0 | 0 | 287.36 | 0 | 0 | 0 | 0 | -15.475 | 0 | 4.844 | 5.738 | 4.892 | 0 | 0 | 0 | 1 | 1 | 0
2021-04-08 02:00 | 0 | 0 | 0 | 0 | 2.3 | 17.74 | 100 | 100 | 0 | 0 | 0 | 0 | 0 | 0 | 0 | 0 | 0 | 0 | 0 | 0 | 0 | 0 | 0 | 0 | 0 | 0 | 0 | -0.001 | 0 | 0 | 0 | 0 | 0 | 0 | 261.65 | 0 | 0 | 0 | 0 | -13.467 | 0 | 3.794 | 5.221 | 4.451 | 0 | 0 | 0 | 1 | 1 | 0
2021-04-08 03:00 | 0 | 0 | 0 | 0 | 2.3 | 16.69 | 100 | 100 | 0 | 0 | 0 | 0 | 0 | 0 | 0 | 0 | 0 | 0 | 0 | 0 | 0 | 0 | 0 | 0 | 0 | 0 | 0 | -0.001 | 0 | 0 | 0 | 0 | 0 | 0 | 260 | 0 | 0 | 0 | 0 | -0.411 | 0 | 3.202 | 4.871 | 4.152 | 0 | 0 | 11.814 | 1 | 1 | 0
2021-04-08 04:00 | 0 | 0 | 0 | 0 | 2.4 | 16.45 | 100 | 100 | 0 | 0 | 0 | 0 | 0 | 0 | 0 | 0 | 0 | 0 | 0 | 0 | 0 | 0 | 0 | 0 | 0 | 0 | 0 | -0.001 | 0 | 0 | 0 | 0 | 0 | 0 | 260 | 0 | 0 | 0 | 0 | 0 | 0 | 3.206 | 4.873 | 4.154 | 0 | 0 | 12.233 | 1 | 1 | 0
2021-04-08 05:00 | 0 | 0 | 0 | 0 | 2.5 | 15.16 | 100 | 100 | 0 | 0 | 0 | 0 | 0 | 0 | 0 | 0 | 0 | 0 | 0 | 0 | 0 | 0 | 0 | 0 | 0 | 0 | 0 | -0.001 | 0 | 0 | 0 | 0 | 0 | 0 | 260 | 0 | 0 | 0 | 0 | 0 | 0 | 3.246 | 4.899 | 4.176 | 0 | 0 | 12.321 | 1 | 1 | 0
2021-04-08 06:00 | 0 | 0 | 0 | 0 | 2.3 | 14.55 | 100 | 100 | 0 | 0 | 0 | 0 | 0 | 0 | 0 | 0 | 0 | 0 | 0 | 0 | 0 | 0 | 0 | 0 | 0 | 0 | 0 | -0.001 | 0 | 0 | 0 | 0 | 0 | 0 | 260 | 0 | 0 | 0 | 0 | 0 | 0 | 3.265 | 4.911 | 4.187 | 0 | 0 | 12.363 | 1 | 1 | 0
2021-04-08 07:00 | 0 | 0 | 0 | 0 | 2.4 | 14.38 | 100 | 100 | 0 | 0 | 0 | 0 | 0 | 0 | 0 | 0 | 0 | 0 | 0 | 0 | 0 | 0 | 0 | 0 | 0 | 0 | 0 | -0.001 | 0 | 0 | 0 | 0 | 0 | 0 | 260 | 0 | 0 | 0 | 0 | 0 | 0 | 3.271 | 4.915 | 4.19 | 0 | 0 | 12.375 | 1 | 1 | 0
2021-04-08 08:00 | 0 | 0 | 0 | 0 | 2.5 | 13.24 | 100 | 100 | 0 | 0 | 0 | 0 | 0 | 0 | 0 | 0 | 0 | 0 | 0 | 0 | 0 | 0 | 0 | 0 | 0 | 0 | 0 | -0.001 | 0 | 0 | 0 | 0 | 0 | 0 | 260 | 0 | 0 | 0 | 0 | 0 | 0 | 3.307 | 4.937 | 4.209 | 0 | 0 | 12.453 | 1 | 1 | 0
2021-04-08 09:00 | 0 | 0 | 0 | 0 | 2.4 | 13.12 | 100 | 100 | 0 | 0 | 0 | 0 | 0 | 0 | 0 | 0 | 0 | 0 | 0 | 0 | 0 | 0 | 0 | 0 | 0 | 0 | 0 | -0.001 | 0 | 0 | 0 | 0 | 0 | 0 | 260 | 0 | 0 | 0 | 0 | 0 | 0 | 3.311 | 4.94 | 4.211 | 0 | 0 | 12.462 | 1 | 1 | 0
2021-04-08 10:00 | 0 | 0 | 0 | 0 | 2.5 | 15.58 | 100 | 100 | 0 | 0 | 0 | 0 | 0 | 0 | 0 | 0 | 0 | 0 | 0 | 0 | 0 | 0 | 0 | 0 | 0 | 0 | 0 | -0.001 | 0 | 0 | 0 | 0 | 0 | 0 | 260 | 0 | 0 | 0 | 0 | 0 | 0 | 3.233 | 4.89 | 4.169 | 0 | 0 | 12.293 | 1 | 1 | 0
2021-04-08 11:00 | 0 | 0 | 0 | 1 | 2.9 | 15.77 | 100 | 100 | 0 | 0 | 0 | 0 | 0 | 0 | 0 | 0 | 0 | 0 | 0 | 0 | 0 | 0 | 0 | 0 | 0 | 0 | 0 | -0.001 | 0 | 0 | 0 | 0 | 9.53 | 1 | 260 | 0 | 0 | 0 | 0 | 0 | 0 | 3.227 | 4.887 | 4.166 | 0 | 0 | 12.28 | 1 | 1 | 0
2021-04-08 12:00 | 0 | 553.6 | 528.57 | 1 | 2.9 | 16.41 | 100 | 100 | 0 | 0 | 0 | 0.521 | 0 | 3.929 | 0 | 3.929 | 3.929 | 3.929 | 107.288 | 181.406 | 189.996 | 0 | 0 | 0 | 0 | 0 | 0 | -0.001 | 0 | 2.07 | 0 | 0 | 17.29 | 0.99 | 425 | 0 | 0 | 0 | 0 | 86.409 | 0 | 5.757 | 6.042 | 5.151 | 0 | 0 | 0 | 2 | 2 | 0
2021-04-08 13:00 | 0 | 749.1 | 681.21 | 1 | 3 | 17.29 | 100 | 100 | 53.808 | 53.807 | 2.193 | 1.999 | 58 | 0 | 0 | 172.399 | 172.399 | 172.399 | 200.76 | 233.791 | 257.091 | 0 | 0 | 0 | 0 | 0 | 0 | 172.398 | 172.399 | 67.06 | 20.93 | 100 | 24.58 | 0.98 | 425 | 0 | 0 | 0 | 0 | 0 | 0 | 13.249 | 8.158 | 6.954 | 0 | 0 | 0 | 2 | 2 | 0
2021-04-08 14:00 | 0 | 835.3 | 716.76 | 1 | 2.9 | 23.63 | 100 | 100 | 55.724 | 55.724 | 3.517 | 2.158 | 61.399 | 0 | 0 | 180.488 | 180.488 | 180.488 | 208.009 | 245.992 | 286.675 | 0 | 0 | 0 | 0 | 0 | 0 | 180.487 | 180.488 | 62.96 | 19.44 | 100 | 30.9 | 0.96 | 425 | 0 | 0 | 0 | 0 | 0 | 0 | 12.644 | 8.031 | 6.846 | 0 | 0 | 0 | 2 | 2 | 0
2021-04-08 15:00 | 0 | 882.6 | 716.96 | 1 | 2.5 | 24.37 | 100 | 100 | 54.548 | 54.548 | 3.443 | 2.096 | 60.088 | 0 | 0 | 177.4 | 177.4 | 177.4 | 204.824 | 246.06 | 302.908 | 0 | 0 | 0 | 0 | 0 | 0 | 177.399 | 177.4 | 58.57 | 18.01 | 100 | 35.68 | 0.95 | 425 | 0 | 0 | 0 | 0 | 0 | 0 | 12.575 | 8.016 | 6.834 | 0 | 0 | 0 | 2 | 2 | 0
2021-04-08 16:00 | 0 | 884.5 | 693.73 | 1 | 2.2 | 24.4 | 100 | 100 | 51.552 | 51.551 | 3.04 | 1.928 | 56.519 | 0 | 0 | 168.655 | 168.655 | 168.655 | 196.075 | 238.088 | 303.56 | 0 | 0 | 0 | 0 | 0 | 0 | 168.654 | 168.655 | 55.56 | 16.98 | 100 | 38.34 | 0.94 | 425 | 0 | 0 | 0 | 0 | 0 | 0 | 12.572 | 8.015 | 6.833 | 0 | 0 | 0 | 2 | 2 | 0
2021-04-08 17:00 | 0 | 891.4 | 697.67 | 1 | 2 | 26.38 | 100 | 100 | 51.206 | 51.205 | 3.708 | 1.951 | 56.864 | 0 | 0 | 169.894 | 169.894 | 169.894 | 197.057 | 239.439 | 305.928 | 0 | 0 | 0 | 0 | 0 | 0 | 169.893 | 169.894 | 55.53 | 16.74 | 100 | 38.49 | 0.94 | 425 | 0 | 0 | 0 | 0 | 0 | 0 | 12.388 | 7.976 | 6.799 | 0 | 0 | 0 | 2 | 2 | 0
2021-04-08 18:00 | 0 | 882.8 | 713.2 | 1 | 1.8 | 26.4 | 100 | 100 | 53.375 | 53.375 | 3.979 | 2.074 | 59.427 | 0 | 0 | 176.256 | 176.256 | 176.256 | 203.416 | 244.77 | 302.977 | 0 | 0 | 0 | 0 | 0 | 0 | 176.255 | 176.256 | 58.17 | 17.62 | 100 | 36.11 | 0.95 | 425 | 0 | 0 | 0 | 0 | 0 | 0 | 12.386 | 7.975 | 6.799 | 0 | 0 | 0 | 2 | 2 | 0
2021-04-08 19:00 | 0 | 834.3 | 710.93 | 1 | 1.8 | 26.45 | 100 | 100 | 54.244 | 54.243 | 4.116 | 2.123 | 60.483 | 0 | 0 | 178.767 | 178.767 | 178.767 | 205.92 | 243.993 | 286.332 | 0 | 0 | 0 | 0 | 0 | 0 | 178.766 | 178.767 | 62.43 | 18.94 | 100 | 31.56 | 0.96 | 425 | 0 | 0 | 0 | 0 | 0 | 0 | 12.381 | 7.974 | 6.798 | 0 | 0 | 0 | 2 | 2 | 0
2021-04-08 20:00 | 0 | 768.3 | 694.04 | 1 | 1.9 | 25.83 | 100 | 100 | 53.905 | 53.905 | 3.804 | 2.088 | 59.797 | 0 | 0 | 176.958 | 176.958 | 176.958 | 204.192 | 238.195 | 263.681 | 0 | 0 | 0 | 0 | 0 | 0 | 176.957 | 176.958 | 67.11 | 20.44 | 100 | 25.4 | 0.98 | 425 | 0 | 0 | 0 | 0 | 0 | 0 | 12.439 | 7.987 | 6.809 | 0 | 0 | 0 | 2 | 2 | 0
2021-04-08 21:00 | 0 | 612.7 | 582 | 1 | 1.2 | 25.36 | 100 | 100 | 28.636 | 28.635 | 1.553 | 0.91 | 31.099 | 0 | 0 | 100.885 | 100.885 | 100.885 | 128.18 | 199.744 | 210.279 | 0 | 0 | 0 | 0 | 0 | 0 | 100.884 | 100.885 | 47.98 | 13.62 | 100 | 18.21 | 0.99 | 425 | 0 | 0 | 0 | 0 | 0 | 0 | 12.482 | 7.996 | 6.817 | 0 | 0 | 0 | 2 | 2 | 0
2021-04-08 22:00 | 0 | 389.3 | 382.78 | 1 | 2 | 19.78 | 100 | 100 | 0 | 0 | 0 | 0.521 | 0 | 0 | 0 | 0 | 0 | 0 | 18.119 | 131.371 | 133.608 | 0 | 0 | 0 | 0 | 0 | 0 | -0.001 | 0 | 0 | 0 | 0 | 10.5 | 1 | 407.58 | 0 | 0 | 0 | 0 | -9.124 | 0 | 12.446 | 7.988 | 6.81 | 0 | 0 | 0 | 2 | 2 | 0
2021-04-08 23:00 | 0 | 0 | 0 | 0 | 2 | 19.11 | 100 | 100 | 0 | 0 | 0 | 0 | 0 | 0 | 0 | 0 | 0 | 0 | 0 | 0 | 0 | 0 | 0 | 0 | 0 | 0 | 0 | -0.001 | 0 | 0 | 0 | 0 | 0 | 0 | 361.77 | 0 | 0 | 0 | 0 | -23.991 | 0 | 10.174 | 7.459 | 6.358 | 0 | 0 | 0 | 2 | 2 | 0
2021-04-09 | 0 | 0 | 0 | 0 | 2.2 | 18.12 | 100 | 100 | 0 | 0 | 0 | 0 | 0 | 0 | 0 | 0 | 0 | 0 | 0 | 0 | 0 | 0 | 0 | 0 | 0 | 0 | 0 | -0.001 | 0 | 0 | 0 | 0 | 0 | 0 | 324.59 | 0 | 0 | 0 | 0 | -19.471 | 0 | 7.203 | 6.623 | 5.646 | 0 | 0 | 0 | 1 | 1 | 0
2021-04-09 01:00 | 0 | 0 | 0 | 0 | 2.3 | 17.71 | 100 | 100 | 0 | 0 | 0 | 0 | 0 | 0 | 0 | 0 | 0 | 0 | 0 | 0 | 0 | 0 | 0 | 0 | 0 | 0 | 0 | -0.001 | 0 | 0 | 0 | 0 | 0 | 0 | 293.51 | 0 | 0 | 0 | 0 | -16.276 | 0 | 5.291 | 5.93 | 5.055 | 0 | 0 | 0 | 1 | 1 | 0
2021-04-09 02:00 | 0 | 0 | 0 | 0 | 2.4 | 16.26 | 100 | 100 | 0 | 0 | 0 | 0 | 0 | 0 | 0 | 0 | 0 | 0 | 0 | 0 | 0 | 0 | 0 | 0 | 0 | 0 | 0 | -0.001 | 0 | 0 | 0 | 0 | 0 | 0 | 266.76 | 0 | 0 | 0 | 0 | -14.009 | 0 | 4.067 | 5.367 | 4.575 | 0 | 0 | 0 | 1 | 1 | 0
2021-04-09 03:00 | 0 | 0 | 0 | 0 | 2.3 | 15.79 | 100 | 100 | 0 | 0 | 0 | 0 | 0 | 0 | 0 | 0 | 0 | 0 | 0 | 0 | 0 | 0 | 0 | 0 | 0 | 0 | 0 | -0.001 | 0 | 0 | 0 | 0 | 0 | 0 | 260 | 0 | 0 | 0 | 0 | -2.948 | 0 | 3.274 | 4.916 | 4.191 | 0 | 0 | 9.434 | 1 | 1 | 0
2021-04-09 04:00 | 0 | 0 | 0 | 0 | 2.3 | 15.52 | 100 | 100 | 0 | 0 | 0 | 0 | 0 | 0 | 0 | 0 | 0 | 0 | 0 | 0 | 0 | 0 | 0 | 0 | 0 | 0 | 0 | -0.001 | 0 | 0 | 0 | 0 | 0 | 0 | 260 | 0 | 0 | 0 | 0 | 0 | 0 | 3.235 | 4.892 | 4.17 | 0 | 0 | 12.297 | 1 | 1 | 0
2021-04-09 05:00 | 0 | 0 | 0 | 0 | 2.2 | 14.37 | 100 | 100 | 0 | 0 | 0 | 0 | 0 | 0 | 0 | 0 | 0 | 0 | 0 | 0 | 0 | 0 | 0 | 0 | 0 | 0 | 0 | -0.001 | 0 | 0 | 0 | 0 | 0 | 0 | 260 | 0 | 0 | 0 | 0 | 0 | 0 | 3.271 | 4.915 | 4.19 | 0 | 0 | 12.376 | 1 | 1 | 0
2021-04-09 06:00 | 0 | 0 | 0 | 0 | 2.3 | 13.66 | 100 | 100 | 0 | 0 | 0 | 0 | 0 | 0 | 0 | 0 | 0 | 0 | 0 | 0 | 0 | 0 | 0 | 0 | 0 | 0 | 0 | -0.001 | 0 | 0 | 0 | 0 | 0 | 0 | 260 | 0 | 0 | 0 | 0 | 0 | 0 | 3.294 | 4.929 | 4.202 | 0 | 0 | 12.424 | 1 | 1 | 0
2021-04-09 07:00 | 0 | 0 | 0 | 0 | 2.3 | 13.7 | 100 | 100 | 0 | 0 | 0 | 0 | 0 | 0 | 0 | 0 | 0 | 0 | 0 | 0 | 0 | 0 | 0 | 0 | 0 | 0 | 0 | -0.001 | 0 | 0 | 0 | 0 | 0 | 0 | 260 | 0 | 0 | 0 | 0 | 0 | 0 | 3.292 | 4.928 | 4.201 | 0 | 0 | 12.422 | 1 | 1 | 0
2021-04-09 08:00 | 0 | 0 | 0 | 0 | 2.1 | 12.9 | 100 | 100 | 0 | 0 | 0 | 0 | 0 | 0 | 0 | 0 | 0 | 0 | 0 | 0 | 0 | 0 | 0 | 0 | 0 | 0 | 0 | -0.001 | 0 | 0 | 0 | 0 | 0 | 0 | 260 | 0 | 0 | 0 | 0 | 0 | 0 | 3.318 | 4.944 | 4.215 | 0 | 0 | 12.477 | 1 | 1 | 0
2021-04-09 09:00 | 0 | 0 | 0 | 0 | 2 | 12.84 | 100 | 100 | 0 | 0 | 0 | 0 | 0 | 0 | 0 | 0 | 0 | 0 | 0 | 0 | 0 | 0 | 0 | 0 | 0 | 0 | 0 | -0.001 | 0 | 0 | 0 | 0 | 0 | 0 | 260 | 0 | 0 | 0 | 0 | 0 | 0 | 3.32 | 4.945 | 4.216 | 0 | 0 | 12.481 | 1 | 1 | 0
2021-04-09 10:00 | 0 | 0 | 0 | 0 | 2.2 | 15.88 | 100 | 100 | 0 | 0 | 0 | 0 | 0 | 0 | 0 | 0 | 0 | 0 | 0 | 0 | 0 | 0 | 0 | 0 | 0 | 0 | 0 | -0.001 | 0 | 0 | 0 | 0 | 0 | 0 | 260 | 0 | 0 | 0 | 0 | 0 | 0 | 3.224 | 4.884 | 4.164 | 0 | 0 | 12.272 | 1 | 1 | 0
2021-04-09 11:00 | 0 | 0 | 0 | 1 | 1.8 | 16.73 | 100 | 100 | 0 | 0 | 0 | 0 | 0 | 0 | 0 | 0 | 0 | 0 | 0 | 0 | 0 | 0 | 0 | 0 | 0 | 0 | 0 | -0.001 | 0 | 0 | 0 | 0 | 9.88 | 1 | 260 | 0 | 0 | 0 | 0 | 0 | 0 | 3.197 | 4.867 | 4.149 | 0 | 0 | 12.214 | 1 | 1 | 0
2021-04-09 12:00 | 0 | 587.7 | 560.03 | 1 | 1.7 | 17.76 | 100 | 100 | 0 | 0 | 0 | 0.521 | 0 | 9.053 | 0 | 9.053 | 9.053 | 9.053 | 112.611 | 192.203 | 201.699 | 0 | 0 | 0 | 0 | 0 | 0 | -0.001 | 0 | 4.49 | 0 | 0 | 17.65 | 0.99 | 425 | 0 | 0 | 0 | 0 | 86.409 | 0 | 5.882 | 6.082 | 5.185 | 0 | 0 | 0 | 2 | 2 | 0
2021-04-09 13:00 | 0 | 755.6 | 685.12 | 1 | 1.8 | 18.92 | 100 | 100 | 54.016 | 54.016 | 2.459 | 2.022 | 58.497 | 0 | 0 | 173.618 | 173.618 | 173.618 | 201.76 | 235.132 | 259.322 | 0 | 0 | 0 | 0 | 0 | 0 | 173.617 | 173.618 | 66.95 | 20.83 | 100 | 24.94 | 0.98 | 425 | 0 | 0 | 0 | 0 | 0 | 0 | 13.091 | 8.125 | 6.927 | 0 | 0 | 0 | 2 | 2 | 0
2021-04-09 14:00 | 0 | 838.3 | 716.53 | 1 | 2.1 | 26.59 | 100 | 100 | 54.813 | 54.813 | 4.259 | 2.16 | 61.232 | 0 | 0 | 180.582 | 180.582 | 180.582 | 207.717 | 245.913 | 287.705 | 0 | 0 | 0 | 0 | 0 | 0 | 180.581 | 180.582 | 62.77 | 19.05 | 100 | 31.27 | 0.96 | 425 | 0 | 0 | 0 | 0 | 0 | 0 | 12.368 | 7.972 | 6.796 | 0 | 0 | 0 | 2 | 2 | 0
2021-04-09 15:00 | 0 | 880.8 | 712.09 | 1 | 2.2 | 27.39 | 100 | 100 | 52.836 | 52.835 | 4.335 | 2.071 | 59.241 | 0 | 0 | 176.111 | 176.111 | 176.111 | 203.143 | 244.389 | 302.291 | 0 | 0 | 0 | 0 | 0 | 0 | 176.11 | 176.111 | 58.26 | 17.48 | 100 | 36.05 | 0.95 | 425 | 0 | 0 | 0 | 0 | 0 | 0 | 12.294 | 7.956 | 6.782 | 0 | 0 | 0 | 2 | 2 | 0
2021-04-09 16:00 | 0 | 898.1 | 700.71 | 1 | 2 | 27.53 | 100 | 100 | 50.903 | 50.903 | 4.187 | 1.967 | 57.057 | 0 | 0 | 170.706 | 170.706 | 170.706 | 197.72 | 240.482 | 308.228 | 0 | 0 | 0 | 0 | 0 | 0 | 170.705 | 170.706 | 55.38 | 16.51 | 100 | 38.72 | 0.94 | 425 | 0 | 0 | 0 | 0 | 0 | 0 | 12.282 | 7.953 | 6.78 | 0 | 0 | 0 | 2 | 2 | 0
2021-04-09 17:00 | 0 | 899.7 | 700.57 | 1 | 1.8 | 29.57 | 100 | 100 | 49.923 | 49.923 | 4.969 | 1.968 | 56.86 | 0 | 0 | 170.804 | 170.804 | 170.804 | 197.556 | 240.434 | 308.777 | 0 | 0 | 0 | 0 | 0 | 0 | 170.803 | 170.804 | 55.32 | 16.17 | 100 | 38.86 | 0.94 | 425 | 0 | 0 | 0 | 0 | 0 | 0 | 12.095 | 7.912 | 6.745 | 0 | 0 | 0 | 2 | 2 | 0
2021-04-09 18:00 | 0 | 883 | 710.21 | 1 | 1.7 | 29.6 | 100 | 100 | 51.556 | 51.556 | 5.112 | 2.06 | 58.728 | 0 | 0 | 175.546 | 175.546 | 175.546 | 202.294 | 243.744 | 303.046 | 0 | 0 | 0 | 0 | 0 | 0 | 175.545 | 175.546 | 57.93 | 17.01 | 100 | 36.46 | 0.94 | 425 | 0 | 0 | 0 | 0 | 0 | 0 | 12.092 | 7.911 | 6.744 | 0 | 0 | 0 | 2 | 2 | 0
2021-04-09 19:00 | 0 | 844.5 | 717.14 | 1 | 1.6 | 29.7 | 100 | 100 | 53.415 | 53.415 | 5.319 | 2.164 | 60.898 | 0 | 0 | 180.78 | 180.78 | 180.78 | 207.516 | 246.121 | 289.832 | 0 | 0 | 0 | 0 | 0 | 0 | 180.779 | 180.78 | 62.37 | 18.43 | 100 | 31.88 | 0.96 | 425 | 0 | 0 | 0 | 0 | 0 | 0 | 12.083 | 7.909 | 6.743 | 0 | 0 | 0 | 2 | 2 | 0
2021-04-09 20:00 | 0 | 760.1 | 684.91 | 1 | 1.4 | 28.72 | 100 | 100 | 51.637 | 51.637 | 4.752 | 2.04 | 58.429 | 0 | 0 | 174.516 | 174.516 | 174.516 | 201.377 | 235.062 | 260.866 | 0 | 0 | 0 | 0 | 0 | 0 | 174.515 | 174.516 | 66.9 | 19.79 | 100 | 25.7 | 0.97 | 425 | 0 | 0 | 0 | 0 | 0 | 0 | 12.173 | 7.929 | 6.759 | 0 | 0 | 0 | 2 | 2 | 0
2021-04-09 21:00 | 0 | 609.2 | 577.72 | 1 | 0.9 | 28.42 | 100 | 100 | 26.145 | 26.145 | 3.084 | 0.882 | 30.111 | 0 | 0 | 98.329 | 98.329 | 98.329 | 125.229 | 198.273 | 209.077 | 0 | 0 | 0 | 0 | 0 | 0 | 98.328 | 98.329 | 47.03 | 12.5 | 100 | 18.5 | 0.99 | 425 | 0 | 0 | 0 | 0 | 0 | 0 | 12.2 | 7.935 | 6.764 | 0 | 0 | 0 | 2 | 2 | 0
2021-04-09 22:00 | 0 | 390.8 | 383.9 | 1 | 1.4 | 24.15 | 100 | 100 | 0 | 0 | 0 | 0.521 | 0 | 0 | 0 | 0 | 0 | 0 | 16.871 | 131.756 | 134.123 | 0 | 0 | 0 | 0 | 0 | 0 | -0.001 | 0 | 0 | 0 | 0 | 10.78 | 1 | 406.37 | 0 | 0 | 0 | 0 | -9.758 | 0 | 12.008 | 7.892 | 6.728 | 0 | 0 | 0 | 2 | 2 | 0
2021-04-09 23:00 | 0 | 0 | 0 | 0 | 1.7 | 22.58 | 100 | 100 | 0 | 0 | 0 | 0 | 0 | 0 | 0 | 0 | 0 | 0 | 0 | 0 | 0 | 0 | 0 | 0 | 0 | 0 | 0 | -0.001 | 0 | 0 | 0 | 0 | 0 | 0 | 361.52 | 0 | 0 | 0 | 0 | -23.485 | 0 | 9.829 | 7.372 | 6.284 | 0 | 0 | 0 | 2 | 2 | 0
2021-04-10 | 0 | 0 | 0 | 0 | 2.1 | 21.37 | 100 | 100 | 0 | 0 | 0 | 0 | 0 | 0 | 0 | 0 | 0 | 0 | 0 | 0 | 0 | 0 | 0 | 0 | 0 | 0 | 0 | -0.001 | 0 | 0 | 0 | 0 | 0 | 0 | 324.96 | 0 | 0 | 0 | 0 | -19.148 | 0 | 7.002 | 6.557 | 5.59 | 0 | 0 | 0 | 1 | 1 | 0
2021-04-10 01:00 | 0 | 0 | 0 | 0 | 2.4 | 20.71 | 100 | 100 | 0 | 0 | 0 | 0 | 0 | 0 | 0 | 0 | 0 | 0 | 0 | 0 | 0 | 0 | 0 | 0 | 0 | 0 | 0 | -0.001 | 0 | 0 | 0 | 0 | 0 | 0 | 294.28 | 0 | 0 | 0 | 0 | -16.064 | 0 | 5.172 | 5.88 | 5.012 | 0 | 0 | 0 | 1 | 1 | 0
2021-04-10 02:00 | 0 | 0 | 0 | 0 | 2.6 | 18.95 | 100 | 100 | 0 | 0 | 0 | 0 | 0 | 0 | 0 | 0 | 0 | 0 | 0 | 0 | 0 | 0 | 0 | 0 | 0 | 0 | 0 | -0.001 | 0 | 0 | 0 | 0 | 0 | 0 | 267.79 | 0 | 0 | 0 | 0 | -13.871 | 0 | 3.997 | 5.33 | 4.544 | 0 | 0 | 0 | 1 | 1 | 0
2021-04-10 03:00 | 0 | 0 | 0 | 0 | 2.5 | 18.62 | 100 | 100 | 0 | 0 | 0 | 0 | 0 | 0 | 0 | 0 | 0 | 0 | 0 | 0 | 0 | 0 | 0 | 0 | 0 | 0 | 0 | -0.001 | 0 | 0 | 0 | 0 | 0 | 0 | 260 | 0 | 0 | 0 | 0 | -2.919 | 0 | 3.203 | 4.87 | 4.152 | 0 | 0 | 9.306 | 1 | 1 | 0
2021-04-10 04:00 | 0 | 0 | 0 | 0 | 2.3 | 18.93 | 100 | 100 | 0 | 0 | 0 | 0 | 0 | 0 | 0 | 0 | 0 | 0 | 0 | 0 | 0 | 0 | 0 | 0 | 0 | 0 | 0 | -0.001 | 0 | 0 | 0 | 0 | 0 | 0 | 260 | 0 | 0 | 0 | 0 | 0 | 0 | 3.13 | 4.823 | 4.112 | 0 | 0 | 12.066 | 1 | 1 | 0
2021-04-10 05:00 | 0 | 0 | 0 | 0 | 2.2 | 18.13 | 100 | 100 | 0 | 0 | 0 | 0 | 0 | 0 | 0 | 0 | 0 | 0 | 0 | 0 | 0 | 0 | 0 | 0 | 0 | 0 | 0 | -0.001 | 0 | 0 | 0 | 0 | 0 | 0 | 260 | 0 | 0 | 0 | 0 | 0 | 0 | 3.154 | 4.839 | 4.126 | 0 | 0 | 12.12 | 1 | 1 | 0
2021-04-10 06:00 | 0 | 0 | 0 | 0 | 1.9 | 18.04 | 100 | 100 | 0 | 0 | 0 | 0 | 0 | 0 | 0 | 0 | 0 | 0 | 0 | 0 | 0 | 0 | 0 | 0 | 0 | 0 | 0 | -0.001 | 0 | 0 | 0 | 0 | 0 | 0 | 260 | 0 | 0 | 0 | 0 | 0 | 0 | 3.157 | 4.841 | 4.127 | 0 | 0 | 12.126 | 1 | 1 | 0
2021-04-10 07:00 | 0 | 0 | 0 | 0 | 1.8 | 18.08 | 100 | 100 | 0 | 0 | 0 | 0 | 0 | 0 | 0 | 0 | 0 | 0 | 0 | 0 | 0 | 0 | 0 | 0 | 0 | 0 | 0 | -0.001 | 0 | 0 | 0 | 0 | 0 | 0 | 260 | 0 | 0 | 0 | 0 | 0 | 0 | 3.156 | 4.84 | 4.126 | 0 | 0 | 12.123 | 1 | 1 | 0
2021-04-10 08:00 | 0 | 0 | 0 | 0 | 1.9 | 17.93 | 100 | 100 | 0 | 0 | 0 | 0 | 0 | 0 | 0 | 0 | 0 | 0 | 0 | 0 | 0 | 0 | 0 | 0 | 0 | 0 | 0 | -0.001 | 0 | 0 | 0 | 0 | 0 | 0 | 260 | 0 | 0 | 0 | 0 | 0 | 0 | 3.161 | 4.843 | 4.129 | 0 | 0 | 12.133 | 1 | 1 | 0
2021-04-10 09:00 | 0 | 0 | 0 | 0 | 1.9 | 17.92 | 100 | 100 | 0 | 0 | 0 | 0 | 0 | 0 | 0 | 0 | 0 | 0 | 0 | 0 | 0 | 0 | 0 | 0 | 0 | 0 | 0 | -0.001 | 0 | 0 | 0 | 0 | 0 | 0 | 260 | 0 | 0 | 0 | 0 | 0 | 0 | 3.161 | 4.844 | 4.129 | 0 | 0 | 12.134 | 1 | 1 | 0
2021-04-10 10:00 | 0 | 0 | 0 | 0 | 2.2 | 21.4 | 100 | 100 | 0 | 0 | 0 | 0 | 0 | 0 | 0 | 0 | 0 | 0 | 0 | 0 | 0 | 0 | 0 | 0 | 0 | 0 | 0 | -0.001 | 0 | 0 | 0 | 0 | 0 | 0 | 260 | 0 | 0 | 0 | 0 | 0 | 0 | 3.056 | 4.774 | 4.07 | 0 | 0 | 11.9 | 1 | 1 | 0
2021-04-10 11:00 | 0 | 0 | 0 | 1 | 2.7 | 21.5 | 100 | 100 | 0 | 0 | 0 | 0 | 0 | 0 | 0 | 0 | 0 | 0 | 0 | 0 | 0 | 0 | 0 | 0 | 0 | 0 | 0 | -0.001 | 0 | 0 | 0 | 0 | 10.23 | 1 | 260 | 0 | 0 | 0 | 0 | 0 | 0 | 3.053 | 4.772 | 4.068 | 0 | 0 | 11.893 | 1 | 1 | 0
2021-04-10 12:00 | 0 | 355.2 | 337.81 | 1 | 3 | 22.33 | 100 | 100 | 0 | 0 | 0 | 0.521 | 0 | 0 | 0 | 0 | 0 | 0 | 67.282 | 115.935 | 121.905 | 0 | 0 | 0 | 0 | 0 | 0 | -0.001 | 0 | 0 | 0 | 0 | 18 | 0.99 | 361.11 | 0 | 0 | 0 | 0 | 52.948 | 0 | 4.261 | 5.438 | 4.636 | 0 | 0 | 0 | 2 | 2 | 0
2021-04-10 13:00 | 0 | 564.1 | 509.98 | 1 | 3.2 | 22.57 | 100 | 100 | 25.526 | 25.526 | 1.157 | 0.8 | 27.482 | 0 | 0 | 90.509 | 90.509 | 90.509 | 150.069 | 175.023 | 193.599 | 0 | 0 | 0 | 0 | 0 | 0 | 90.508 | 90.509 | 46.75 | 13.18 | 100 | 25.3 | 0.98 | 425 | 0 | 0 | 0 | 0 | 33.461 | 0 | 11.66 | 7.794 | 6.644 | 0 | 0 | 0 | 2 | 2 | 0
2021-04-10 14:00 | 0 | 638 | 543.18 | 1 | 3.4 | 27.96 | 100 | 100 | 36.42 | 36.42 | 3.908 | 1.289 | 41.618 | 0 | 0 | 130.334 | 130.334 | 130.334 | 157.292 | 186.42 | 218.962 | 0 | 0 | 0 | 0 | 0 | 0 | 130.333 | 130.334 | 59.52 | 16.63 | 100 | 31.64 | 0.96 | 425 | 0 | 0 | 0 | 0 | 0 | 0 | 12.242 | 7.944 | 6.772 | 0 | 0 | 0 | 2 | 2 | 0
2021-04-10 15:00 | 0 | 692.5 | 557.17 | 1 | 3.2 | 29 | 100 | 100 | 36.433 | 36.433 | 4.383 | 1.312 | 42.128 | 0 | 0 | 131.893 | 131.893 | 131.893 | 158.718 | 191.221 | 237.666 | 0 | 0 | 0 | 0 | 0 | 0 | 131.892 | 131.893 | 55.5 | 15.33 | 100 | 36.43 | 0.94 | 425 | 0 | 0 | 0 | 0 | 0 | 0 | 12.147 | 7.923 | 6.755 | 0 | 0 | 0 | 2 | 2 | 0
2021-04-10 16:00 | 0 | 768.9 | 596.74 | 1 | 3.1 | 29.26 | 100 | 100 | 39.547 | 39.547 | 4.577 | 1.456 | 45.58 | 0 | 0 | 141.308 | 141.308 | 141.308 | 168.1 | 204.8 | 263.886 | 0 | 0 | 0 | 0 | 0 | 0 | 141.307 | 141.308 | 53.55 | 14.99 | 100 | 39.1 | 0.93 | 425 | 0 | 0 | 0 | 0 | 0 | 0 | 12.123 | 7.918 | 6.75 | 0 | 0 | 0 | 2 | 2 | 0
2021-04-10 17:00 | 0 | 804.3 | 623.06 | 1 | 2.9 | 31.25 | 100 | 100 | 41.354 | 41.354 | 5.308 | 1.578 | 48.24 | 0 | 0 | 148.874 | 148.874 | 148.874 | 175.412 | 213.834 | 276.036 | 0 | 0 | 0 | 0 | 0 | 0 | 148.873 | 148.874 | 53.93 | 14.98 | 100 | 39.23 | 0.93 | 425 | 0 | 0 | 0 | 0 | 0 | 0 | 11.943 | 7.878 | 6.716 | 0 | 0 | 0 | 2 | 2 | 0
2021-04-10 18:00 | 0 | 769.6 | 616.25 | 1 | 2.8 | 31.39 | 100 | 100 | 41.255 | 41.254 | 5.361 | 1.576 | 48.192 | 0 | 0 | 148.773 | 148.773 | 148.773 | 175.293 | 211.496 | 264.127 | 0 | 0 | 0 | 0 | 0 | 0 | 148.772 | 148.773 | 56.33 | 15.62 | 100 | 36.8 | 0.94 | 425 | 0 | 0 | 0 | 0 | 0 | 0 | 11.93 | 7.876 | 6.714 | 0 | 0 | 0 | 2 | 2 | 0
2021-04-10 19:00 | 0 | 620.5 | 525.08 | 1 | 2.2 | 31.21 | 100 | 100 | 33.296 | 33.296 | 5.085 | 1.217 | 39.598 | 0 | 0 | 125.251 | 125.251 | 125.251 | 151.793 | 180.208 | 212.956 | 0 | 0 | 0 | 0 | 0 | 0 | 125.25 | 125.251 | 58.82 | 15.64 | 100 | 32.2 | 0.96 | 425 | 0 | 0 | 0 | 0 | 0 | 0 | 11.947 | 7.879 | 6.717 | 0 | 0 | 0 | 2 | 2 | 0
2021-04-10 20:00 | 0 | 620.3 | 557.53 | 1 | 1.8 | 30.23 | 100 | 100 | 37.605 | 37.605 | 4.975 | 1.391 | 43.971 | 0 | 0 | 137.149 | 137.149 | 137.149 | 163.817 | 191.345 | 212.887 | 0 | 0 | 0 | 0 | 0 | 0 | 137.148 | 137.149 | 64.42 | 17.66 | 100 | 26 | 0.97 | 425 | 0 | 0 | 0 | 0 | 0 | 0 | 12.035 | 7.899 | 6.734 | 0 | 0 | 0 | 2 | 2 | 0
2021-04-10 21:00 | 0 | 404.5 | 382.95 | 1 | 1.4 | 29.44 | 100 | 100 | 0 | 0 | 0 | 0.521 | 0 | 54.917 | 0 | 54.917 | 54.917 | 54.917 | 81.685 | 131.43 | 138.824 | 0 | 0 | 0 | 0 | 0 | 0 | -0.001 | 0 | 39.56 | 0 | 0 | 18.79 | 0.99 | 425 | 0 | 0 | 0 | 0 | 0 | 0 | 12.107 | 7.915 | 6.747 | 0 | 0 | 0 | 2 | 2 | 0
2021-04-10 22:00 | 0 | 0 | 0 | 1 | 2.3 | 24.13 | 100 | 100 | 0 | 0 | 0 | 0 | 0 | 0 | 0 | 0 | 0 | 0 | 0 | 0 | 0 | 0 | 0 | 0 | 0 | 0 | 0 | -0.001 | 0 | 0 | 0 | 0 | 11.06 | 1 | 376.56 | 0 | 0 | 0 | 0 | -25.369 | 0 | 11.127 | 7.688 | 6.554 | 0 | 0 | 0 | 2 | 2 | 0
2021-04-10 23:00 | 0 | 0 | 0 | 0 | 2.2 | 23.63 | 100 | 100 | 0 | 0 | 0 | 0 | 0 | 0 | 0 | 0 | 0 | 0 | 0 | 0 | 0 | 0 | 0 | 0 | 0 | 0 | 0 | -0.001 | 0 | 0 | 0 | 0 | 0 | 0 | 337.7 | 0 | 0 | 0 | 0 | -20.349 | 0 | 7.759 | 6.797 | 5.794 | 0 | 0 | 0 | 1 | 1 | 0
2021-04-11 | 0 | 0 | 0 | 0 | 2.1 | 23.2 | 100 | 100 | 0 | 0 | 0 | 0 | 0 | 0 | 0 | 0 | 0 | 0 | 0 | 0 | 0 | 0 | 0 | 0 | 0 | 0 | 0 | -0.001 | 0 | 0 | 0 | 0 | 0 | 0 | 305.42 | 0 | 0 | 0 | 0 | -16.902 | 0 | 5.651 | 6.074 | 5.178 | 0 | 0 | 0 | 1 | 1 | 0
2021-04-11 01:00 | 0 | 0 | 0 | 0 | 2.1 | 23.49 | 100 | 100 | 0 | 0 | 0 | 0 | 0 | 0 | 0 | 0 | 0 | 0 | 0 | 0 | 0 | 0 | 0 | 0 | 0 | 0 | 0 | -0.001 | 0 | 0 | 0 | 0 | 0 | 0 | 278.02 | 0 | 0 | 0 | 0 | -14.35 | 0 | 4.243 | 5.456 | 4.651 | 0 | 0 | 0 | 1 | 1 | 0
2021-04-11 02:00 | 0 | 0 | 0 | 0 | 2.1 | 22.07 | 100 | 100 | 0 | 0 | 0 | 0 | 0 | 0 | 0 | 0 | 0 | 0 | 0 | 0 | 0 | 0 | 0 | 0 | 0 | 0 | 0 | -0.001 | 0 | 0 | 0 | 0 | 0 | 0 | 260 | 0 | 0 | 0 | 0 | -6.413 | 0 | 3.347 | 4.96 | 4.228 | 0 | 0 | 6.122 | 1 | 1 | 0
2021-04-11 03:00 | 0 | 0 | 0 | 0 | 2.3 | 20.96 | 100 | 100 | 0 | 0 | 0 | 0 | 0 | 0 | 0 | 0 | 0 | 0 | 0 | 0 | 0 | 0 | 0 | 0 | 0 | 0 | 0 | -0.001 | 0 | 0 | 0 | 0 | 0 | 0 | 260 | 0 | 0 | 0 | 0 | 0 | 0 | 3.069 | 4.783 | 4.077 | 0 | 0 | 11.929 | 1 | 1 | 0
2021-04-11 04:00 | 0 | 0 | 0 | 0 | 2.4 | 20.83 | 100 | 100 | 0 | 0 | 0 | 0 | 0 | 0 | 0 | 0 | 0 | 0 | 0 | 0 | 0 | 0 | 0 | 0 | 0 | 0 | 0 | -0.001 | 0 | 0 | 0 | 0 | 0 | 0 | 260 | 0 | 0 | 0 | 0 | 0 | 0 | 3.073 | 4.785 | 4.08 | 0 | 0 | 11.938 | 1 | 1 | 0
2021-04-11 05:00 | 0 | 0 | 0 | 0 | 2.4 | 19.42 | 100 | 100 | 0 | 0 | 0 | 0 | 0 | 0 | 0 | 0 | 0 | 0 | 0 | 0 | 0 | 0 | 0 | 0 | 0 | 0 | 0 | -0.001 | 0 | 0 | 0 | 0 | 0 | 0 | 260 | 0 | 0 | 0 | 0 | 0 | 0 | 3.115 | 4.814 | 4.104 | 0 | 0 | 12.033 | 1 | 1 | 0
2021-04-11 06:00 | 0 | 0 | 0 | 0 | 2.3 | 19.06 | 100 | 100 | 0 | 0 | 0 | 0 | 0 | 0 | 0 | 0 | 0 | 0 | 0 | 0 | 0 | 0 | 0 | 0 | 0 | 0 | 0 | -0.001 | 0 | 0 | 0 | 0 | 0 | 0 | 260 | 0 | 0 | 0 | 0 | 0 | 0 | 3.126 | 4.821 | 4.11 | 0 | 0 | 12.057 | 1 | 1 | 0
2021-04-11 07:00 | 0 | 0 | 0 | 0 | 2.1 | 19.07 | 100 | 100 | 0 | 0 | 0 | 0 | 0 | 0 | 0 | 0 | 0 | 0 | 0 | 0 | 0 | 0 | 0 | 0 | 0 | 0 | 0 | -0.001 | 0 | 0 | 0 | 0 | 0 | 0 | 260 | 0 | 0 | 0 | 0 | 0 | 0 | 3.126 | 4.821 | 4.11 | 0 | 0 | 12.056 | 1 | 1 | 0
2021-04-11 08:00 | 0 | 0 | 0 | 0 | 2.2 | 18.23 | 100 | 100 | 0 | 0 | 0 | 0 | 0 | 0 | 0 | 0 | 0 | 0 | 0 | 0 | 0 | 0 | 0 | 0 | 0 | 0 | 0 | -0.001 | 0 | 0 | 0 | 0 | 0 | 0 | 260 | 0 | 0 | 0 | 0 | 0 | 0 | 3.151 | 4.837 | 4.124 | 0 | 0 | 12.113 | 1 | 1 | 0
2021-04-11 09:00 | 0 | 0 | 0 | 0 | 2.4 | 18.03 | 100 | 100 | 0 | 0 | 0 | 0 | 0 | 0 | 0 | 0 | 0 | 0 | 0 | 0 | 0 | 0 | 0 | 0 | 0 | 0 | 0 | -0.001 | 0 | 0 | 0 | 0 | 0 | 0 | 260 | 0 | 0 | 0 | 0 | 0 | 0 | 3.157 | 4.841 | 4.127 | 0 | 0 | 12.126 | 1 | 1 | 0
2021-04-11 10:00 | 0 | 0 | 0 | 0 | 2.3 | 20.68 | 100 | 100 | 0 | 0 | 0 | 0 | 0 | 0 | 0 | 0 | 0 | 0 | 0 | 0 | 0 | 0 | 0 | 0 | 0 | 0 | 0 | -0.001 | 0 | 0 | 0 | 0 | 0 | 0 | 260 | 0 | 0 | 0 | 0 | 0 | 0 | 3.078 | 4.788 | 4.082 | 0 | 0 | 11.948 | 1 | 1 | 0
2021-04-11 11:00 | 0 | 0 | 0 | 1 | 1.5 | 20.28 | 100 | 100 | 0 | 0 | 0 | 0 | 0 | 0 | 0 | 0 | 0 | 0 | 0 | 0 | 0 | 0 | 0 | 0 | 0 | 0 | 0 | -0.001 | 0 | 0 | 0 | 0 | 10.58 | 1 | 260 | 0 | 0 | 0 | 0 | 0 | 0 | 3.09 | 4.796 | 4.089 | 0 | 0 | 11.975 | 1 | 1 | 0
2021-04-11 12:00 | 0 | 552.7 | 524.58 | 1 | 1.3 | 21.8 | 100 | 100 | 0 | 0 | 0 | 0.521 | 0 | 0.783 | 0 | 0.783 | 0.783 | 0.783 | 103.479 | 180.036 | 189.687 | 0 | 0 | 0 | 0 | 0 | 0 | -0.001 | 0 | 0.41 | 0 | 0 | 18.36 | 0.99 | 425 | 0 | 0 | 0 | 0 | 86.409 | 0 | 5.371 | 5.893 | 5.023 | 0 | 0 | 0 | 2 | 2 | 0
2021-04-11 13:00 | 0 | 692.2 | 623.93 | 1 | 1.3 | 22.71 | 100 | 100 | 47.315 | 47.315 | 2.332 | 1.696 | 51.343 | 0 | 0 | 155.818 | 155.818 | 155.818 | 183.46 | 214.131 | 237.563 | 0 | 0 | 0 | 0 | 0 | 0 | 155.817 | 155.818 | 65.59 | 19.92 | 100 | 25.66 | 0.97 | 425 | 0 | 0 | 0 | 0 | 0 | 0 | 12.73 | 8.049 | 6.862 | 0 | 0 | 0 | 2 | 2 | 0
2021-04-11 14:00 | 0 | 821.4 | 696.56 | 1 | 1.6 | 27.66 | 100 | 100 | 52.161 | 52.161 | 4.347 | 2.039 | 58.547 | 0 | 0 | 174.485 | 174.485 | 174.485 | 201.482 | 239.058 | 281.904 | 0 | 0 | 0 | 0 | 0 | 0 | 174.484 | 174.485 | 61.9 | 18.5 | 100 | 32 | 0.96 | 425 | 0 | 0 | 0 | 0 | 0 | 0 | 12.27 | 7.95 | 6.777 | 0 | 0 | 0 | 2 | 2 | 0
2021-04-11 15:00 | 0 | 871.7 | 697.96 | 1 | 1.9 | 28.29 | 100 | 100 | 50.864 | 50.863 | 4.484 | 1.984 | 57.331 | 0 | 0 | 171.617 | 171.617 | 171.617 | 198.533 | 239.54 | 299.167 | 0 | 0 | 0 | 0 | 0 | 0 | 171.616 | 171.617 | 57.36 | 17 | 100 | 36.8 | 0.94 | 425 | 0 | 0 | 0 | 0 | 0 | 0 | 12.212 | 7.938 | 6.767 | 0 | 0 | 0 | 2 | 2 | 0
2021-04-11 16:00 | 0 | 836.3 | 645.59 | 1 | 1.5 | 28.37 | 100 | 100 | 44.923 | 44.922 | 4.022 | 1.675 | 50.62 | 0 | 0 | 154.648 | 154.648 | 154.648 | 181.554 | 221.568 | 287.018 | 0 | 0 | 0 | 0 | 0 | 0 | 154.647 | 154.648 | 53.88 | 15.65 | 100 | 39.47 | 0.93 | 425 | 0 | 0 | 0 | 0 | 0 | 0 | 12.205 | 7.936 | 6.765 | 0 | 0 | 0 | 2 | 2 | 0
2021-04-11 17:00 | 0 | 843.5 | 650.04 | 1 | 1 | 30.09 | 100 | 100 | 44.527 | 44.527 | 4.756 | 1.699 | 50.983 | 0 | 0 | 156.019 | 156.019 | 156.019 | 182.704 | 223.094 | 289.489 | 0 | 0 | 0 | 0 | 0 | 0 | 156.018 | 156.019 | 53.89 | 15.38 | 100 | 39.59 | 0.93 | 425 | 0 | 0 | 0 | 0 | 0 | 0 | 12.048 | 7.902 | 6.736 | 0 | 0 | 0 | 2 | 2 | 0
2021-04-11 18:00 | 0 | 838.5 | 668.42 | 1 | 0.9 | 30.14 | 100 | 100 | 47.007 | 47.007 | 4.967 | 1.827 | 53.801 | 0 | 0 | 163.193 | 163.193 | 163.193 | 189.872 | 229.4 | 287.773 | 0 | 0 | 0 | 0 | 0 | 0 | 163.192 | 163.193 | 56.71 | 16.33 | 100 | 37.14 | 0.94 | 425 | 0 | 0 | 0 | 0 | 0 | 0 | 12.043 | 7.901 | 6.735 | 0 | 0 | 0 | 2 | 2 | 0
2021-04-11 19:00 | 0 | 733.3 | 618.36 | 1 | 1.2 | 29.93 | 100 | 100 | 43.104 | 43.104 | 4.726 | 1.628 | 49.458 | 0 | 0 | 151.876 | 151.876 | 151.876 | 178.582 | 212.222 | 251.669 | 0 | 0 | 0 | 0 | 0 | 0 | 151.875 | 151.876 | 60.35 | 17.13 | 100 | 32.51 | 0.96 | 425 | 0 | 0 | 0 | 0 | 0 | 0 | 12.062 | 7.905 | 6.739 | 0 | 0 | 0 | 2 | 2 | 0
2021-04-11 20:00 | 0 | 636.5 | 570.64 | 1 | 1.5 | 29.35 | 100 | 100 | 39.322 | 39.322 | 4.607 | 1.447 | 45.376 | 0 | 0 | 140.777 | 140.777 | 140.777 | 167.557 | 195.843 | 218.447 | 0 | 0 | 0 | 0 | 0 | 0 | 140.776 | 140.777 | 64.44 | 18 | 100 | 26.3 | 0.97 | 425 | 0 | 0 | 0 | 0 | 0 | 0 | 12.115 | 7.916 | 6.749 | 0 | 0 | 0 | 2 | 2 | 0
2021-04-11 21:00 | 0 | 549.6 | 519.44 | 1 | 1.1 | 28.35 | 100 | 100 | 20.687 | 20.687 | 3.128 | 0.719 | 24.534 | 0 | 0 | 82.102 | 82.102 | 82.102 | 109.01 | 178.273 | 188.623 | 0 | 0 | 0 | 0 | 0 | 0 | 82.101 | 82.102 | 43.53 | 10.97 | 100 | 19.07 | 0.99 | 425 | 0 | 0 | 0 | 0 | 0 | 0 | 12.206 | 7.936 | 6.766 | 0 | 0 | 0 | 2 | 2 | 0
2021-04-11 22:00 | 0 | 0 | 0 | 1 | 2.1 | 22.52 | 100 | 100 | 0 | 0 | 0 | 0 | 0 | 0 | 0 | 0 | 0 | 0 | 0 | 0 | 0 | 0 | 0 | 0 | 0 | 0 | 0 | -0.001 | 0 | 0 | 0 | 0 | 11.34 | 0.99 | 376.21 | 0 | 0 | 0 | 0 | -25.552 | 0 | 11.255 | 7.718 | 6.579 | 0 | 0 | 0 | 2 | 2 | 0
2021-04-11 23:00 | 0 | 0 | 0 | 0 | 2.3 | 22.87 | 100 | 100 | 0 | 0 | 0 | 0 | 0 | 0 | 0 | 0 | 0 | 0 | 0 | 0 | 0 | 0 | 0 | 0 | 0 | 0 | 0 | -0.001 | 0 | 0 | 0 | 0 | 0 | 0 | 337.27 | 0 | 0 | 0 | 0 | -20.389 | 0 | 7.784 | 6.804 | 5.801 | 0 | 0 | 0 | 1 | 1 | 0
2021-04-12 | 0 | 0 | 0 | 0 | 3.1 | 22.84 | 100 | 100 | 0 | 0 | 0 | 0 | 0 | 0 | 0 | 0 | 0 | 0 | 0 | 0 | 0 | 0 | 0 | 0 | 0 | 0 | 0 | -0.001 | 0 | 0 | 0 | 0 | 0 | 0 | 305.01 | 0 | 0 | 0 | 0 | -16.897 | 0 | 5.647 | 6.073 | 5.177 | 0 | 0 | 0 | 1 | 1 | 0
2021-04-12 01:00 | 0 | 0 | 0 | 0 | 3.7 | 22.83 | 100 | 100 | 0 | 0 | 0 | 0 | 0 | 0 | 0 | 0 | 0 | 0 | 0 | 0 | 0 | 0 | 0 | 0 | 0 | 0 | 0 | -0.001 | 0 | 0 | 0 | 0 | 0 | 0 | 277.57 | 0 | 0 | 0 | 0 | -14.368 | 0 | 4.252 | 5.461 | 4.655 | 0 | 0 | 0 | 1 | 1 | 0
2021-04-12 02:00 | 0 | 0 | 0 | 0 | 4 | 21.75 | 100 | 100 | 0 | 0 | 0 | 0 | 0 | 0 | 0 | 0 | 0 | 0 | 0 | 0 | 0 | 0 | 0 | 0 | 0 | 0 | 0 | -0.001 | 0 | 0 | 0 | 0 | 0 | 0 | 260 | 0 | 0 | 0 | 0 | -6.409 | 0 | 3.343 | 4.958 | 4.226 | 0 | 0 | 6.118 | 1 | 1 | 0
2021-04-12 03:00 | 0 | 0 | 0 | 0 | 3.9 | 21.31 | 100 | 100 | 0 | 0 | 0 | 0 | 0 | 0 | 0 | 0 | 0 | 0 | 0 | 0 | 0 | 0 | 0 | 0 | 0 | 0 | 0 | -0.001 | 0 | 0 | 0 | 0 | 0 | 0 | 260 | 0 | 0 | 0 | 0 | 0 | 0 | 3.059 | 4.776 | 4.071 | 0 | 0 | 11.906 | 1 | 1 | 0
2021-04-12 04:00 | 0 | 0 | 0 | 0 | 3.7 | 21.1 | 100 | 100 | 0 | 0 | 0 | 0 | 0 | 0 | 0 | 0 | 0 | 0 | 0 | 0 | 0 | 0 | 0 | 0 | 0 | 0 | 0 | -0.001 | 0 | 0 | 0 | 0 | 0 | 0 | 260 | 0 | 0 | 0 | 0 | 0 | 0 | 3.065 | 4.78 | 4.075 | 0 | 0 | 11.92 | 1 | 1 | 0
2021-04-12 05:00 | 0 | 0 | 0 | 0 | 3.6 | 20.18 | 100 | 100 | 0 | 0 | 0 | 0 | 0 | 0 | 0 | 0 | 0 | 0 | 0 | 0 | 0 | 0 | 0 | 0 | 0 | 0 | 0 | -0.001 | 0 | 0 | 0 | 0 | 0 | 0 | 260 | 0 | 0 | 0 | 0 | 0 | 0 | 3.093 | 4.798 | 4.091 | 0 | 0 | 11.982 | 1 | 1 | 0
2021-04-12 06:00 | 0 | 0 | 0 | 0 | 3.5 | 19.55 | 100 | 100 | 0 | 0 | 0 | 0 | 0 | 0 | 0 | 0 | 0 | 0 | 0 | 0 | 0 | 0 | 0 | 0 | 0 | 0 | 0 | -0.001 | 0 | 0 | 0 | 0 | 0 | 0 | 260 | 0 | 0 | 0 | 0 | 0 | 0 | 3.111 | 4.811 | 4.101 | 0 | 0 | 12.024 | 1 | 1 | 0
2021-04-12 07:00 | 0 | 0 | 0 | 0 | 3.5 | 19.48 | 100 | 100 | 0 | 0 | 0 | 0 | 0 | 0 | 0 | 0 | 0 | 0 | 0 | 0 | 0 | 0 | 0 | 0 | 0 | 0 | 0 | -0.001 | 0 | 0 | 0 | 0 | 0 | 0 | 260 | 0 | 0 | 0 | 0 | 0 | 0 | 3.114 | 4.812 | 4.103 | 0 | 0 | 12.029 | 1 | 1 | 0
2021-04-12 08:00 | 0 | 0 | 0 | 0 | 3.6 | 18.87 | 100 | 100 | 0 | 0 | 0 | 0 | 0 | 0 | 0 | 0 | 0 | 0 | 0 | 0 | 0 | 0 | 0 | 0 | 0 | 0 | 0 | -0.001 | 0 | 0 | 0 | 0 | 0 | 0 | 260 | 0 | 0 | 0 | 0 | 0 | 0 | 3.132 | 4.825 | 4.113 | 0 | 0 | 12.07 | 1 | 1 | 0
2021-04-12 09:00 | 0 | 0 | 0 | 0 | 3.6 | 18.73 | 100 | 100 | 0 | 0 | 0 | 0 | 0 | 0 | 0 | 0 | 0 | 0 | 0 | 0 | 0 | 0 | 0 | 0 | 0 | 0 | 0 | -0.001 | 0 | 0 | 0 | 0 | 0 | 0 | 260 | 0 | 0 | 0 | 0 | 0 | 0 | 3.136 | 4.827 | 4.115 | 0 | 0 | 12.079 | 1 | 1 | 0
2021-04-12 10:00 | 0 | 0 | 0 | 0 | 3.5 | 19.6 | 100 | 100 | 0 | 0 | 0 | 0 | 0 | 0 | 0 | 0 | 0 | 0 | 0 | 0 | 0 | 0 | 0 | 0 | 0 | 0 | 0 | -0.001 | 0 | 0 | 0 | 0 | 0 | 0 | 260 | 0 | 0 | 0 | 0 | 0 | 0 | 3.11 | 4.81 | 4.101 | 0 | 0 | 12.021 | 1 | 1 | 0
2021-04-12 11:00 | 0 | 0 | 0 | 1 | 3.6 | 19.72 | 100 | 100 | 0 | 0 | 0 | 0 | 0 | 0 | 0 | 0 | 0 | 0 | 0 | 0 | 0 | 0 | 0 | 0 | 0 | 0 | 0 | -0.001 | 0 | 0 | 0 | 0 | 10.92 | 1 | 260 | 0 | 0 | 0 | 0 | 0 | 0 | 3.106 | 4.808 | 4.098 | 0 | 0 | 12.012 | 1 | 1 | 0
2021-04-12 12:00 | 0 | 470.2 | 445.37 | 1 | 3.6 | 20.35 | 100 | 100 | 0 | 0 | 0 | 0.521 | 0 | 0 | 0 | 0 | 0 | 0 | 86.999 | 152.851 | 161.373 | 0 | 0 | 0 | 0 | 0 | 0 | -0.001 | 0 | 0 | 0 | 0 | 18.7 | 0.99 | 396.53 | 0 | 0 | 0 | 0 | 71.5 | 0 | 4.907 | 5.718 | 4.874 | 0 | 0 | 0 | 2 | 2 | 0
2021-04-12 13:00 | 0 | 483.1 | 434.15 | 1 | 3.7 | 20.85 | 100 | 100 | 23.838 | 23.837 | 1.069 | 0.748 | 25.654 | 0 | 0 | 85.221 | 85.221 | 85.221 | 127.558 | 148.999 | 165.8 | 0 | 0 | 0 | 0 | 0 | 0 | 85.22 | 85.221 | 51.4 | 14.38 | 100 | 26.02 | 0.97 | 425 | 0 | 0 | 0 | 0 | 14.908 | 0 | 12.582 | 8.015 | 6.832 | 0 | 0 | 0 | 2 | 2 | 0
2021-04-12 14:00 | 0 | 666.6 | 563.03 | 1 | 3.6 | 26.51 | 100 | 100 | 38.692 | 38.692 | 3.547 | 1.366 | 43.606 | 0 | 0 | 135.531 | 135.531 | 135.531 | 162.677 | 193.232 | 228.777 | 0 | 0 | 0 | 0 | 0 | 0 | 135.53 | 135.531 | 59.24 | 16.91 | 100 | 32.37 | 0.96 | 425 | 0 | 0 | 0 | 0 | 0 | 0 | 12.376 | 7.973 | 6.797 | 0 | 0 | 0 | 2 | 2 | 0
2021-04-12 15:00 | 0 | 759.7 | 605.32 | 1 | 3.6 | 27.17 | 100 | 100 | 41.861 | 41.861 | 3.683 | 1.512 | 47.056 | 0 | 0 | 144.866 | 144.866 | 144.866 | 171.927 | 207.747 | 260.729 | 0 | 0 | 0 | 0 | 0 | 0 | 144.865 | 144.866 | 55.56 | 16.06 | 100 | 37.17 | 0.94 | 425 | 0 | 0 | 0 | 0 | 0 | 0 | 12.315 | 7.96 | 6.786 | 0 | 0 | 0 | 2 | 2 | 0
2021-04-12 16:00 | 0 | 766.9 | 588.85 | 1 | 3.6 | 27.69 | 100 | 100 | 39.157 | 39.157 | 4.002 | 1.409 | 44.568 | 0 | 0 | 138.317 | 138.317 | 138.317 | 165.31 | 202.094 | 263.2 | 0 | 0 | 0 | 0 | 0 | 0 | 138.316 | 138.317 | 52.55 | 14.88 | 100 | 39.84 | 0.93 | 425 | 0 | 0 | 0 | 0 | 0 | 0 | 12.267 | 7.95 | 6.777 | 0 | 0 | 0 | 2 | 2 | 0
2021-04-12 17:00 | 0 | 794.2 | 608.86 | 1 | 3.7 | 30.69 | 100 | 100 | 39.968 | 39.967 | 5.096 | 1.502 | 46.565 | 0 | 0 | 144.232 | 144.232 | 144.232 | 170.841 | 208.96 | 272.569 | 0 | 0 | 0 | 0 | 0 | 0 | 144.231 | 144.232 | 52.92 | 14.66 | 100 | 39.95 | 0.93 | 425 | 0 | 0 | 0 | 0 | 0 | 0 | 11.994 | 7.89 | 6.726 | 0 | 0 | 0 | 2 | 2 | 0
2021-04-12 18:00 | 0 | 825.2 | 654.85 | 1 | 3.7 | 30.91 | 100 | 100 | 45.217 | 45.217 | 5.18 | 1.755 | 52.151 | 0 | 0 | 159.182 | 159.182 | 159.182 | 185.763 | 224.746 | 283.209 | 0 | 0 | 0 | 0 | 0 | 0 | 159.181 | 159.182 | 56.21 | 15.97 | 100 | 37.48 | 0.94 | 425 | 0 | 0 | 0 | 0 | 0 | 0 | 11.974 | 7.885 | 6.722 | 0 | 0 | 0 | 2 | 2 | 0
2021-04-12 19:00 | 0 | 790.8 | 664.5 | 1 | 3.6 | 30.87 | 100 | 100 | 47.32 | 47.32 | 5.304 | 1.862 | 54.486 | 0 | 0 | 165.129 | 165.129 | 165.129 | 191.715 | 228.056 | 271.403 | 0 | 0 | 0 | 0 | 0 | 0 | 165.128 | 165.129 | 60.84 | 17.44 | 100 | 32.83 | 0.96 | 425 | 0 | 0 | 0 | 0 | 0 | 0 | 11.977 | 7.886 | 6.723 | 0 | 0 | 0 | 2 | 2 | 0
2021-04-12 20:00 | 0 | 682.6 | 610.4 | 1 | 3.4 | 29.77 | 100 | 100 | 43.379 | 43.378 | 4.646 | 1.637 | 49.661 | 0 | 0 | 152.387 | 152.387 | 152.387 | 179.113 | 209.49 | 234.268 | 0 | 0 | 0 | 0 | 0 | 0 | 152.386 | 152.387 | 65.05 | 18.52 | 100 | 26.59 | 0.97 | 425 | 0 | 0 | 0 | 0 | 0 | 0 | 12.077 | 7.908 | 6.741 | 0 | 0 | 0 | 2 | 2 | 0
2021-04-12 21:00 | 0 | 568 | 535.91 | 1 | 2 | 29.09 | 100 | 100 | 20.892 | 20.892 | 3.486 | 0.735 | 25.112 | 0 | 0 | 83.818 | 83.818 | 83.818 | 110.632 | 183.926 | 194.938 | 0 | 0 | 0 | 0 | 0 | 0 | 83.817 | 83.818 | 43 | 10.72 | 100 | 19.35 | 0.99 | 425 | 0 | 0 | 0 | 0 | 0 | 0 | 12.139 | 7.922 | 6.753 | 0 | 0 | 0 | 2 | 2 | 0
2021-04-12 22:00 | 0 | 0 | 0 | 1 | 2.3 | 23.19 | 100 | 100 | 0 | 0 | 0 | 0 | 0 | 0 | 0 | 0 | 0 | 0 | 0 | 0 | 0 | 0 | 0 | 0 | 0 | 0 | 0 | -0.001 | 0 | 0 | 0 | 0 | 11.61 | 0.99 | 376.35 | 0 | 0 | 0 | 0 | -25.476 | 0 | 11.202 | 7.705 | 6.569 | 0 | 0 | 0 | 2 | 2 | 0
2021-04-12 23:00 | 0 | 0 | 0 | 0 | 2.2 | 23.17 | 100 | 100 | 0 | 0 | 0 | 0 | 0 | 0 | 0 | 0 | 0 | 0 | 0 | 0 | 0 | 0 | 0 | 0 | 0 | 0 | 0 | -0.001 | 0 | 0 | 0 | 0 | 0 | 0 | 337.45 | 0 | 0 | 0 | 0 | -20.374 | 0 | 7.774 | 6.801 | 5.798 | 0 | 0 | 0 | 1 | 1 | 0
2021-04-13 | 0 | 0 | 0 | 0 | 2 | 22.89 | 100 | 100 | 0 | 0 | 0 | 0 | 0 | 0 | 0 | 0 | 0 | 0 | 0 | 0 | 0 | 0 | 0 | 0 | 0 | 0 | 0 | -0.001 | 0 | 0 | 0 | 0 | 0 | 0 | 305.16 | 0 | 0 | 0 | 0 | -16.907 | 0 | 5.653 | 6.075 | 5.179 | 0 | 0 | 0 | 1 | 1 | 0
2021-04-13 01:00 | 0 | 0 | 0 | 0 | 2.1 | 22.91 | 100 | 100 | 0 | 0 | 0 | 0 | 0 | 0 | 0 | 0 | 0 | 0 | 0 | 0 | 0 | 0 | 0 | 0 | 0 | 0 | 0 | -0.001 | 0 | 0 | 0 | 0 | 0 | 0 | 277.72 | 0 | 0 | 0 | 0 | -14.374 | 0 | 4.255 | 5.462 | 4.656 | 0 | 0 | 0 | 1 | 1 | 0
2021-04-13 02:00 | 0 | 0 | 0 | 0 | 2.4 | 22.77 | 100 | 100 | 0 | 0 | 0 | 0 | 0 | 0 | 0 | 0 | 0 | 0 | 0 | 0 | 0 | 0 | 0 | 0 | 0 | 0 | 0 | -0.001 | 0 | 0 | 0 | 0 | 0 | 0 | 260 | 0 | 0 | 0 | 0 | -6.378 | 0 | 3.316 | 4.941 | 4.212 | 0 | 0 | 6.09 | 1 | 1 | 0
2021-04-13 03:00 | 0 | 0 | 0 | 0 | 2.8 | 20.55 | 100 | 100 | 0 | 0 | 0 | 0 | 0 | 0 | 0 | 0 | 0 | 0 | 0 | 0 | 0 | 0 | 0 | 0 | 0 | 0 | 0 | -0.001 | 0 | 0 | 0 | 0 | 0 | 0 | 260 | 0 | 0 | 0 | 0 | 0 | 0 | 3.082 | 4.791 | 4.084 | 0 | 0 | 11.957 | 1 | 1 | 0
2021-04-13 04:00 | 0 | 0 | 0 | 0 | 3 | 20.41 | 100 | 100 | 0 | 0 | 0 | 0 | 0 | 0 | 0 | 0 | 0 | 0 | 0 | 0 | 0 | 0 | 0 | 0 | 0 | 0 | 0 | -0.001 | 0 | 0 | 0 | 0 | 0 | 0 | 260 | 0 | 0 | 0 | 0 | 0 | 0 | 3.086 | 4.794 | 4.087 | 0 | 0 | 11.966 | 1 | 1 | 0
2021-04-13 05:00 | 0 | 0 | 0 | 0 | 3 | 19.98 | 100 | 100 | 0 | 0 | 0 | 0 | 0 | 0 | 0 | 0 | 0 | 0 | 0 | 0 | 0 | 0 | 0 | 0 | 0 | 0 | 0 | -0.001 | 0 | 0 | 0 | 0 | 0 | 0 | 260 | 0 | 0 | 0 | 0 | 0 | 0 | 3.099 | 4.802 | 4.094 | 0 | 0 | 11.995 | 1 | 1 | 0
2021-04-13 06:00 | 0 | 0 | 0 | 0 | 3 | 19.32 | 100 | 100 | 0 | 0 | 0 | 0 | 0 | 0 | 0 | 0 | 0 | 0 | 0 | 0 | 0 | 0 | 0 | 0 | 0 | 0 | 0 | -0.001 | 0 | 0 | 0 | 0 | 0 | 0 | 260 | 0 | 0 | 0 | 0 | 0 | 0 | 3.118 | 4.816 | 4.105 | 0 | 0 | 12.039 | 1 | 1 | 0
2021-04-13 07:00 | 0 | 0 | 0 | 0 | 3 | 19.41 | 100 | 100 | 0 | 0 | 0 | 0 | 0 | 0 | 0 | 0 | 0 | 0 | 0 | 0 | 0 | 0 | 0 | 0 | 0 | 0 | 0 | -0.001 | 0 | 0 | 0 | 0 | 0 | 0 | 260 | 0 | 0 | 0 | 0 | 0 | 0 | 3.116 | 4.814 | 4.104 | 0 | 0 | 12.033 | 1 | 1 | 0
2021-04-13 08:00 | 0 | 0 | 0 | 0 | 3.3 | 19.13 | 100 | 100 | 0 | 0 | 0 | 0 | 0 | 0 | 0 | 0 | 0 | 0 | 0 | 0 | 0 | 0 | 0 | 0 | 0 | 0 | 0 | -0.001 | 0 | 0 | 0 | 0 | 0 | 0 | 260 | 0 | 0 | 0 | 0 | 0 | 0 | 3.124 | 4.819 | 4.109 | 0 | 0 | 12.052 | 1 | 1 | 0
2021-04-13 09:00 | 0 | 0 | 0 | 0 | 3.5 | 19.07 | 100 | 100 | 0 | 0 | 0 | 0 | 0 | 0 | 0 | 0 | 0 | 0 | 0 | 0 | 0 | 0 | 0 | 0 | 0 | 0 | 0 | -0.001 | 0 | 0 | 0 | 0 | 0 | 0 | 260 | 0 | 0 | 0 | 0 | 0 | 0 | 3.126 | 4.821 | 4.11 | 0 | 0 | 12.056 | 1 | 1 | 0
2021-04-13 10:00 | 0 | 0 | 0 | 0 | 3.7 | 20.88 | 100 | 100 | 0 | 0 | 0 | 0 | 0 | 0 | 0 | 0 | 0 | 0 | 0 | 0 | 0 | 0 | 0 | 0 | 0 | 0 | 0 | -0.001 | 0 | 0 | 0 | 0 | 0 | 0 | 260 | 0 | 0 | 0 | 0 | 0 | 0 | 3.072 | 4.784 | 4.079 | 0 | 0 | 11.935 | 1 | 1 | 0
2021-04-13 11:00 | 0 | 0 | 0 | 1 | 3.8 | 21.04 | 100 | 100 | 0 | 0 | 0 | 0 | 0 | 0 | 0 | 0 | 0 | 0 | 0 | 0 | 0 | 0 | 0 | 0 | 0 | 0 | 0 | -0.001 | 0 | 0 | 0 | 0 | 11.27 | 0.99 | 260 | 0 | 0 | 0 | 0 | 0 | 0 | 3.067 | 4.781 | 4.076 | 0 | 0 | 11.924 | 1 | 1 | 0
2021-04-13 12:00 | 0 | 426.3 | 402.96 | 1 | 3.9 | 21.58 | 100 | 100 | 0 | 0 | 0 | 0.521 | 0 | 0 | 0 | 0 | 0 | 0 | 77.938 | 138.294 | 146.306 | 0 | 0 | 0 | 0 | 0 | 0 | -0.001 | 0 | 0 | 0 | 0 | 19.05 | 0.99 | 380.32 | 0 | 0 | 0 | 0 | 63.01 | 0 | 4.586 | 5.583 | 4.759 | 0 | 0 | 0 | 2 | 2 | 0
2021-04-13 13:00 | 0 | 566.6 | 507.65 | 1 | 4.3 | 22.02 | 100 | 100 | 28.337 | 28.337 | 1.114 | 0.886 | 30.337 | 0 | 0 | 98.734 | 98.734 | 98.734 | 149.037 | 174.225 | 194.457 | 0 | 0 | 0 | 0 | 0 | 0 | 98.733 | 98.734 | 50.77 | 14.57 | 100 | 26.37 | 0.97 | 425 | 0 | 0 | 0 | 0 | 23.399 | 0 | 12.215 | 7.929 | 6.76 | 0 | 0 | 0 | 2 | 2 | 0
2021-04-13 14:00 | 0 | 608.2 | 511.64 | 1 | 4.4 | 27.54 | 100 | 100 | 33.595 | 33.595 | 3.349 | 1.154 | 38.098 | 0 | 0 | 120.649 | 120.649 | 120.649 | 147.661 | 175.596 | 208.734 | 0 | 0 | 0 | 0 | 0 | 0 | 120.648 | 120.649 | 57.8 | 16.09 | 100 | 32.73 | 0.96 | 425 | 0 | 0 | 0 | 0 | 0 | 0 | 12.281 | 7.953 | 6.779 | 0 | 0 | 0 | 2 | 2 | 0
2021-04-13 15:00 | 0 | 614.6 | 487.31 | 1 | 4.7 | 28.26 | 100 | 100 | 30.295 | 30.295 | 3.377 | 1.033 | 34.706 | 0 | 0 | 111.28 | 111.28 | 111.28 | 138.2 | 167.246 | 210.931 | 0 | 0 | 0 | 0 | 0 | 0 | 111.279 | 111.28 | 52.76 | 14.36 | 100 | 37.54 | 0.94 | 425 | 0 | 0 | 0 | 0 | 0 | 0 | 12.215 | 7.938 | 6.767 | 0 | 0 | 0 | 2 | 2 | 0
2021-04-13 16:00 | 0 | 706.1 | 539.25 | 1 | 4.8 | 28.47 | 100 | 100 | 34.251 | 34.251 | 3.907 | 1.203 | 39.361 | 0 | 0 | 124.227 | 124.227 | 124.227 | 151.12 | 185.069 | 242.334 | 0 | 0 | 0 | 0 | 0 | 0 | 124.226 | 124.227 | 51.26 | 14.13 | 100 | 40.21 | 0.93 | 425 | 0 | 0 | 0 | 0 | 0 | 0 | 12.195 | 7.934 | 6.764 | 0 | 0 | 0 | 2 | 2 | 0
2021-04-13 17:00 | 0 | 676.7 | 516.06 | 1 | 4.7 | 30.43 | 100 | 100 | 31.272 | 31.272 | 4.585 | 1.118 | 36.975 | 0 | 0 | 117.913 | 117.913 | 117.913 | 144.555 | 177.112 | 232.243 | 0 | 0 | 0 | 0 | 0 | 0 | 117.912 | 117.913 | 50.77 | 13.47 | 100 | 40.3 | 0.93 | 425 | 0 | 0 | 0 | 0 | 0 | 0 | 12.017 | 7.895 | 6.73 | 0 | 0 | 0 | 2 | 2 | 0
2021-04-13 18:00 | 0 | 705.8 | 557.57 | 1 | 4.4 | 30.55 | 100 | 100 | 35.525 | 35.525 | 5.001 | 1.304 | 41.83 | 0 | 0 | 131.317 | 131.317 | 131.317 | 157.944 | 191.357 | 242.231 | 0 | 0 | 0 | 0 | 0 | 0 | 131.316 | 131.317 | 54.21 | 14.67 | 100 | 37.82 | 0.94 | 425 | 0 | 0 | 0 | 0 | 0 | 0 | 12.006 | 7.892 | 6.728 | 0 | 0 | 0 | 2 | 2 | 0
2021-04-13 19:00 | 0 | 667.8 | 559.16 | 1 | 4.3 | 30.58 | 100 | 100 | 36.55 | 36.549 | 5.095 | 1.352 | 42.996 | 0 | 0 | 134.537 | 134.537 | 134.537 | 161.16 | 191.903 | 229.189 | 0 | 0 | 0 | 0 | 0 | 0 | 134.536 | 134.537 | 58.7 | 15.95 | 100 | 33.14 | 0.96 | 425 | 0 | 0 | 0 | 0 | 0 | 0 | 12.003 | 7.892 | 6.728 | 0 | 0 | 0 | 2 | 2 | 0
2021-04-13 20:00 | 0 | 619.6 | 552.64 | 1 | 4.2 | 29.83 | 100 | 100 | 37.143 | 37.142 | 4.825 | 1.364 | 43.331 | 0 | 0 | 135.336 | 135.336 | 135.336 | 162.055 | 189.666 | 212.647 | 0 | 0 | 0 | 0 | 0 | 0 | 135.335 | 135.336 | 63.64 | 17.47 | 100 | 26.88 | 0.97 | 425 | 0 | 0 | 0 | 0 | 0 | 0 | 12.071 | 7.907 | 6.74 | 0 | 0 | 0 | 2 | 2 | 0
2021-04-13 21:00 | 0 | 453.7 | 427.33 | 1 | 3.2 | 29.29 | 100 | 100 | 0 | 0 | 0 | 0.521 | 0 | 59.974 | 0 | 59.974 | 59.974 | 59.974 | 86.762 | 146.66 | 155.71 | 0 | 0 | 0 | 0 | 0 | 0 | -0.001 | 0 | 38.52 | 0 | 0 | 19.63 | 0.99 | 425 | 0 | 0 | 0 | 0 | 0 | 0 | 12.121 | 7.918 | 6.75 | 0 | 0 | 0 | 2 | 2 | 0
2021-04-13 22:00 | 0 | 0 | 0 | 1 | 2.5 | 24.48 | 100 | 100 | 0 | 0 | 0 | 0 | 0 | 0 | 0 | 0 | 0 | 0 | 0 | 0 | 0 | 0 | 0 | 0 | 0 | 0 | 0 | -0.001 | 0 | 0 | 0 | 0 | 11.89 | 0.99 | 376.63 | 0 | 0 | 0 | 0 | -25.329 | 0 | 11.099 | 7.682 | 6.548 | 0 | 0 | 0 | 2 | 2 | 0
2021-04-13 23:00 | 0 | 0 | 0 | 0 | 2.9 | 23.87 | 100 | 100 | 0 | 0 | 0 | 0 | 0 | 0 | 0 | 0 | 0 | 0 | 0 | 0 | 0 | 0 | 0 | 0 | 0 | 0 | 0 | -0.001 | 0 | 0 | 0 | 0 | 0 | 0 | 337.81 | 0 | 0 | 0 | 0 | -20.333 | 0 | 7.749 | 6.794 | 5.791 | 0 | 0 | 0 | 1 | 1 | 0
2021-04-14 | 0 | 0 | 0 | 0 | 2.8 | 23.51 | 100 | 100 | 0 | 0 | 0 | 0 | 0 | 0 | 0 | 0 | 0 | 0 | 0 | 0 | 0 | 0 | 0 | 0 | 0 | 0 | 0 | -0.001 | 0 | 0 | 0 | 0 | 0 | 0 | 305.56 | 0 | 0 | 0 | 0 | -16.885 | 0 | 5.641 | 6.07 | 5.175 | 0 | 0 | 0 | 1 | 1 | 0
2021-04-14 01:00 | 0 | 0 | 0 | 0 | 2.3 | 23.62 | 100 | 100 | 0 | 0 | 0 | 0 | 0 | 0 | 0 | 0 | 0 | 0 | 0 | 0 | 0 | 0 | 0 | 0 | 0 | 0 | 0 | -0.001 | 0 | 0 | 0 | 0 | 0 | 0 | 278.16 | 0 | 0 | 0 | 0 | -14.351 | 0 | 4.243 | 5.456 | 4.651 | 0 | 0 | 0 | 1 | 1 | 0
2021-04-14 02:00 | 0 | 0 | 0 | 0 | 2.3 | 22.5 | 100 | 100 | 0 | 0 | 0 | 0 | 0 | 0 | 0 | 0 | 0 | 0 | 0 | 0 | 0 | 0 | 0 | 0 | 0 | 0 | 0 | -0.001 | 0 | 0 | 0 | 0 | 0 | 0 | 260 | 0 | 0 | 0 | 0 | -6.403 | 0 | 3.337 | 4.954 | 4.224 | 0 | 0 | 6.113 | 1 | 1 | 0
2021-04-14 03:00 | 0 | 0 | 0 | 0 | 2.9 | 22.14 | 100 | 100 | 0 | 0 | 0 | 0 | 0 | 0 | 0 | 0 | 0 | 0 | 0 | 0 | 0 | 0 | 0 | 0 | 0 | 0 | 0 | -0.001 | 0 | 0 | 0 | 0 | 0 | 0 | 260 | 0 | 0 | 0 | 0 | 0 | 0 | 3.035 | 4.759 | 4.057 | 0 | 0 | 11.851 | 1 | 1 | 0
2021-04-14 04:00 | 0 | 0 | 0 | 0 | 3 | 21.85 | 100 | 100 | 0 | 0 | 0 | 0 | 0 | 0 | 0 | 0 | 0 | 0 | 0 | 0 | 0 | 0 | 0 | 0 | 0 | 0 | 0 | -0.001 | 0 | 0 | 0 | 0 | 0 | 0 | 260 | 0 | 0 | 0 | 0 | 0 | 0 | 3.043 | 4.765 | 4.062 | 0 | 0 | 11.87 | 1 | 1 | 0
2021-04-14 05:00 | 0 | 0 | 0 | 0 | 2.8 | 20.74 | 100 | 100 | 0 | 0 | 0 | 0 | 0 | 0 | 0 | 0 | 0 | 0 | 0 | 0 | 0 | 0 | 0 | 0 | 0 | 0 | 0 | -0.001 | 0 | 0 | 0 | 0 | 0 | 0 | 260 | 0 | 0 | 0 | 0 | 0 | 0 | 3.076 | 4.787 | 4.081 | 0 | 0 | 11.944 | 1 | 1 | 0
2021-04-14 06:00 | 0 | 0 | 0 | 0 | 2.3 | 20.24 | 100 | 100 | 0 | 0 | 0 | 0 | 0 | 0 | 0 | 0 | 0 | 0 | 0 | 0 | 0 | 0 | 0 | 0 | 0 | 0 | 0 | -0.001 | 0 | 0 | 0 | 0 | 0 | 0 | 260 | 0 | 0 | 0 | 0 | 0 | 0 | 3.091 | 4.797 | 4.09 | 0 | 0 | 11.978 | 1 | 1 | 0
2021-04-14 07:00 | 0 | 0 | 0 | 0 | 2 | 20.09 | 100 | 100 | 0 | 0 | 0 | 0 | 0 | 0 | 0 | 0 | 0 | 0 | 0 | 0 | 0 | 0 | 0 | 0 | 0 | 0 | 0 | -0.001 | 0 | 0 | 0 | 0 | 0 | 0 | 260 | 0 | 0 | 0 | 0 | 0 | 0 | 3.095 | 4.8 | 4.092 | 0 | 0 | 11.988 | 1 | 1 | 0
2021-04-14 08:00 | 0 | 0 | 0 | 0 | 1.9 | 18.97 | 100 | 100 | 0 | 0 | 0 | 0 | 0 | 0 | 0 | 0 | 0 | 0 | 0 | 0 | 0 | 0 | 0 | 0 | 0 | 0 | 0 | -0.001 | 0 | 0 | 0 | 0 | 0 | 0 | 260 | 0 | 0 | 0 | 0 | 0 | 0 | 3.129 | 4.823 | 4.111 | 0 | 0 | 12.063 | 1 | 1 | 0
2021-04-14 09:00 | 0 | 0 | 0 | 0 | 1.9 | 18.91 | 100 | 100 | 0 | 0 | 0 | 0 | 0 | 0 | 0 | 0 | 0 | 0 | 0 | 0 | 0 | 0 | 0 | 0 | 0 | 0 | 0 | -0.001 | 0 | 0 | 0 | 0 | 0 | 0 | 260 | 0 | 0 | 0 | 0 | 0 | 0 | 3.131 | 4.824 | 4.112 | 0 | 0 | 12.067 | 1 | 1 | 0
2021-04-14 10:00 | 0 | 0 | 0 | 0 | 1.8 | 19.6 | 100 | 100 | 0 | 0 | 0 | 0 | 0 | 0 | 0 | 0 | 0 | 0 | 0 | 0 | 0 | 0 | 0 | 0 | 0 | 0 | 0 | -0.001 | 0 | 0 | 0 | 0 | 0 | 0 | 260 | 0 | 0 | 0 | 0 | 0 | 0 | 3.11 | 4.81 | 4.101 | 0 | 0 | 12.021 | 1 | 1 | 0
2021-04-14 11:00 | 0 | 0 | 0 | 1 | 2.6 | 19.71 | 100 | 100 | 0 | 0 | 0 | 0 | 0 | 0 | 0 | 0 | 0 | 0 | 0 | 0 | 0 | 0 | 0 | 0 | 0 | 0 | 0 | -0.001 | 0 | 0 | 0 | 0 | 11.61 | 0.99 | 260 | 0 | 0 | 0 | 0 | 0 | 0 | 3.107 | 4.808 | 4.099 | 0 | 0 | 12.013 | 1 | 1 | 0
2021-04-14 12:00 | 0 | 546.5 | 515.5 | 1 | 2.2 | 20.45 | 100 | 100 | 0 | 0 | 0 | 0.521 | 0 | 0 | 0 | 0 | 0 | 0 | 98.709 | 176.919 | 187.559 | 0 | 0 | 0 | 0 | 0 | 0 | -0.001 | 0 | 0 | 0 | 0 | 19.39 | 0.99 | 417.69 | 0 | 0 | 0 | 0 | 82.579 | 0 | 5.275 | 5.86 | 4.995 | 0 | 0 | 0 | 2 | 2 | 0
2021-04-14 13:00 | 0 | 698 | 623.48 | 1 | 1.8 | 21.16 | 100 | 100 | 45.702 | 45.702 | 2.294 | 1.618 | 49.614 | 0 | 0 | 151.253 | 151.253 | 151.253 | 182.896 | 213.977 | 239.554 | 0 | 0 | 0 | 0 | 0 | 0 | 151.252 | 151.253 | 63.14 | 19.08 | 100 | 26.72 | 0.97 | 425 | 0 | 0 | 0 | 0 | 3.829 | 0 | 12.854 | 8.075 | 6.884 | 0 | 0 | 0 | 2 | 2 | 0
2021-04-14 14:00 | 0 | 768.9 | 644.22 | 1 | 1.5 | 24.45 | 100 | 100 | 48.01 | 48.01 | 2.594 | 1.739 | 52.343 | 0 | 0 | 158.296 | 158.296 | 158.296 | 185.71 | 221.096 | 263.886 | 0 | 0 | 0 | 0 | 0 | 0 | 158.295 | 158.296 | 59.99 | 18.19 | 100 | 33.09 | 0.96 | 425 | 0 | 0 | 0 | 0 | 0 | 0 | 12.567 | 8.014 | 6.832 | 0 | 0 | 0 | 2 | 2 | 0
2021-04-14 15:00 | 0 | 832.3 | 656.68 | 1 | 1.6 | 25.08 | 100 | 100 | 48.027 | 48.026 | 2.695 | 1.745 | 52.466 | 0 | 0 | 158.615 | 158.615 | 158.615 | 185.947 | 225.372 | 285.645 | 0 | 0 | 0 | 0 | 0 | 0 | 158.614 | 158.615 | 55.53 | 16.81 | 100 | 37.91 | 0.94 | 425 | 0 | 0 | 0 | 0 | 0 | 0 | 12.508 | 8.002 | 6.821 | 0 | 0 | 0 | 2 | 2 | 0
2021-04-14 16:00 | 0 | 712.4 | 541.11 | 1 | 2 | 26.06 | 100 | 100 | 35.4 | 35.4 | 2.856 | 1.202 | 39.458 | 0 | 0 | 124.168 | 124.168 | 124.168 | 151.373 | 185.709 | 244.496 | 0 | 0 | 0 | 0 | 0 | 0 | 124.167 | 124.168 | 50.79 | 14.48 | 100 | 40.57 | 0.93 | 425 | 0 | 0 | 0 | 0 | 0 | 0 | 12.417 | 7.982 | 6.805 | 0 | 0 | 0 | 2 | 2 | 0
2021-04-14 17:00 | 0 | 638.7 | 484.51 | 1 | 2.5 | 28.07 | 100 | 100 | 29.535 | 29.535 | 3.206 | 0.999 | 33.74 | 0 | 0 | 108.538 | 108.538 | 108.538 | 135.483 | 166.285 | 219.202 | 0 | 0 | 0 | 0 | 0 | 0 | 108.537 | 108.538 | 49.52 | 13.47 | 100 | 40.66 | 0.93 | 425 | 0 | 0 | 0 | 0 | 0 | 0 | 12.232 | 7.942 | 6.77 | 0 | 0 | 0 | 2 | 2 | 0
2021-04-14 18:00 | 0 | 541.2 | 425.59 | 1 | 2.7 | 27.91 | 100 | 100 | 24.764 | 24.764 | 2.835 | 0.829 | 28.429 | 0 | 0 | 93.423 | 93.423 | 93.423 | 120.388 | 146.063 | 185.74 | 0 | 0 | 0 | 0 | 0 | 0 | 93.422 | 93.423 | 50.3 | 13.33 | 100 | 38.15 | 0.94 | 425 | 0 | 0 | 0 | 0 | 0 | 0 | 12.247 | 7.945 | 6.773 | 0 | 0 | 0 | 2 | 2 | 0
2021-04-14 19:00 | 0 | 554.4 | 462.55 | 1 | 2.8 | 27.98 | 100 | 100 | 28.86 | 28.86 | 3.09 | 0.972 | 32.923 | 0 | 0 | 106.225 | 106.225 | 106.225 | 133.181 | 158.748 | 190.27 | 0 | 0 | 0 | 0 | 0 | 0 | 106.224 | 106.225 | 55.83 | 15.17 | 100 | 33.45 | 0.95 | 425 | 0 | 0 | 0 | 0 | 0 | 0 | 12.24 | 7.944 | 6.772 | 0 | 0 | 0 | 2 | 2 | 0
2021-04-14 20:00 | 0 | 388.2 | 345.35 | 1 | 2.4 | 27 | 100 | 100 | 0 | 0 | 0 | 0.521 | 0 | 74.118 | 0 | 74.118 | 74.118 | 74.118 | 101.201 | 118.524 | 133.23 | 0 | 0 | 0 | 0 | 0 | 0 | -0.001 | 0 | 55.63 | 0 | 0 | 27.17 | 0.97 | 425 | 0 | 0 | 0 | 0 | 0 | 0 | 12.33 | 7.963 | 6.789 | 0 | 0 | 0 | 2 | 2 | 0
2021-04-14 21:00 | 0 | 329 | 309.34 | 1 | 1.2 | 26.91 | 100 | 100 | 0 | 0 | 0 | 0.521 | 0 | 34.665 | 0 | 34.665 | 34.665 | 34.665 | 61.759 | 106.165 | 112.913 | 0 | 0 | 0 | 0 | 0 | 0 | -0.001 | 0 | 30.7 | 0 | 0 | 19.91 | 0.99 | 425 | 0 | 0 | 0 | 0 | 0 | 0 | 12.339 | 7.965 | 6.79 | 0 | 0 | 0 | 1 | 1 | 0
2021-04-14 22:00 | 0 | 0 | 0 | 1 | 1.8 | 23.27 | 100 | 100 | 0 | 0 | 0 | 0 | 0 | 0 | 0 | 0 | 0 | 0 | 0 | 0 | 0 | 0 | 0 | 0 | 0 | 0 | 0 | -0.001 | 0 | 0 | 0 | 0 | 12.16 | 0.99 | 376.37 | 0 | 0 | 0 | 0 | -25.467 | 0 | 11.195 | 7.704 | 6.567 | 0 | 0 | 0 | 2 | 2 | 0
2021-04-14 23:00 | 0 | 0 | 0 | 0 | 1.5 | 22.63 | 100 | 100 | 0 | 0 | 0 | 0 | 0 | 0 | 0 | 0 | 0 | 0 | 0 | 0 | 0 | 0 | 0 | 0 | 0 | 0 | 0 | -0.001 | 0 | 0 | 0 | 0 | 0 | 0 | 337.36 | 0 | 0 | 0 | 0 | -20.428 | 0 | 7.809 | 6.812 | 5.807 | 0 | 0 | 0 | 1 | 1 | 0
2021-04-15 | 0 | 0 | 0 | 0 | 1.6 | 22.13 | 100 | 100 | 0 | 0 | 0 | 0 | 0 | 0 | 0 | 0 | 0 | 0 | 0 | 0 | 0 | 0 | 0 | 0 | 0 | 0 | 0 | -0.001 | 0 | 0 | 0 | 0 | 0 | 0 | 304.97 | 0 | 0 | 0 | 0 | -16.964 | 0 | 5.686 | 6.088 | 5.19 | 0 | 0 | 0 | 1 | 1 | 0
2021-04-15 01:00 | 0 | 0 | 0 | 0 | 1.8 | 22.21 | 100 | 100 | 0 | 0 | 0 | 0 | 0 | 0 | 0 | 0 | 0 | 0 | 0 | 0 | 0 | 0 | 0 | 0 | 0 | 0 | 0 | -0.001 | 0 | 0 | 0 | 0 | 0 | 0 | 277.45 | 0 | 0 | 0 | 0 | -14.411 | 0 | 4.275 | 5.472 | 4.665 | 0 | 0 | 0 | 1 | 1 | 0
2021-04-15 02:00 | 0 | 0 | 0 | 0 | 1.8 | 22.11 | 100 | 100 | 0 | 0 | 0 | 0 | 0 | 0 | 0 | 0 | 0 | 0 | 0 | 0 | 0 | 0 | 0 | 0 | 0 | 0 | 0 | -0.001 | 0 | 0 | 0 | 0 | 0 | 0 | 260 | 0 | 0 | 0 | 0 | -6.392 | 0 | 3.328 | 4.948 | 4.218 | 0 | 0 | 6.103 | 1 | 1 | 0
2021-04-15 03:00 | 0 | 0 | 0 | 0 | 1.6 | 20.74 | 100 | 100 | 0 | 0 | 0 | 0 | 0 | 0 | 0 | 0 | 0 | 0 | 0 | 0 | 0 | 0 | 0 | 0 | 0 | 0 | 0 | -0.001 | 0 | 0 | 0 | 0 | 0 | 0 | 260 | 0 | 0 | 0 | 0 | 0 | 0 | 3.076 | 4.787 | 4.081 | 0 | 0 | 11.944 | 1 | 1 | 0
2021-04-15 04:00 | 0 | 0 | 0 | 0 | 1.5 | 20.32 | 100 | 100 | 0 | 0 | 0 | 0 | 0 | 0 | 0 | 0 | 0 | 0 | 0 | 0 | 0 | 0 | 0 | 0 | 0 | 0 | 0 | -0.001 | 0 | 0 | 0 | 0 | 0 | 0 | 260 | 0 | 0 | 0 | 0 | 0 | 0 | 3.088 | 4.796 | 4.088 | 0 | 0 | 11.972 | 1 | 1 | 0
2021-04-15 05:00 | 0 | 0 | 0 | 0 | 1.8 | 19.42 | 100 | 100 | 0 | 0 | 0 | 0 | 0 | 0 | 0 | 0 | 0 | 0 | 0 | 0 | 0 | 0 | 0 | 0 | 0 | 0 | 0 | -0.001 | 0 | 0 | 0 | 0 | 0 | 0 | 260 | 0 | 0 | 0 | 0 | 0 | 0 | 3.115 | 4.814 | 4.104 | 0 | 0 | 12.033 | 1 | 1 | 0
2021-04-15 06:00 | 0 | 0 | 0 | 0 | 1.9 | 18.8 | 100 | 100 | 0 | 0 | 0 | 0 | 0 | 0 | 0 | 0 | 0 | 0 | 0 | 0 | 0 | 0 | 0 | 0 | 0 | 0 | 0 | -0.001 | 0 | 0 | 0 | 0 | 0 | 0 | 260 | 0 | 0 | 0 | 0 | 0 | 0 | 3.134 | 4.826 | 4.114 | 0 | 0 | 12.074 | 1 | 1 | 0
2021-04-15 07:00 | 0 | 0 | 0 | 0 | 2.1 | 18.93 | 100 | 100 | 0 | 0 | 0 | 0 | 0 | 0 | 0 | 0 | 0 | 0 | 0 | 0 | 0 | 0 | 0 | 0 | 0 | 0 | 0 | -0.001 | 0 | 0 | 0 | 0 | 0 | 0 | 260 | 0 | 0 | 0 | 0 | 0 | 0 | 3.13 | 4.823 | 4.112 | 0 | 0 | 12.066 | 1 | 1 | 0
2021-04-15 08:00 | 0 | 0 | 0 | 0 | 2.1 | 18.52 | 100 | 100 | 0 | 0 | 0 | 0 | 0 | 0 | 0 | 0 | 0 | 0 | 0 | 0 | 0 | 0 | 0 | 0 | 0 | 0 | 0 | -0.001 | 0 | 0 | 0 | 0 | 0 | 0 | 260 | 0 | 0 | 0 | 0 | 0 | 0 | 3.143 | 4.832 | 4.119 | 0 | 0 | 12.093 | 1 | 1 | 0
2021-04-15 09:00 | 0 | 0 | 0 | 0 | 2.1 | 18.27 | 100 | 100 | 0 | 0 | 0 | 0 | 0 | 0 | 0 | 0 | 0 | 0 | 0 | 0 | 0 | 0 | 0 | 0 | 0 | 0 | 0 | -0.001 | 0 | 0 | 0 | 0 | 0 | 0 | 260 | 0 | 0 | 0 | 0 | 0 | 0 | 3.15 | 4.837 | 4.123 | 0 | 0 | 12.11 | 1 | 1 | 0
2021-04-15 10:00 | 0 | 0 | 0 | 0 | 1.4 | 19.87 | 100 | 100 | 0 | 0 | 0 | 0 | 0 | 0 | 0 | 0 | 0 | 0 | 0 | 0 | 0 | 0 | 0 | 0 | 0 | 0 | 0 | -0.001 | 0 | 0 | 0 | 0 | 0 | 0 | 260 | 0 | 0 | 0 | 0 | 0 | 0 | 3.102 | 4.805 | 4.096 | 0 | 0 | 12.002 | 1 | 1 | 0
2021-04-15 11:00 | 0 | 0 | 0 | 1 | 2.1 | 19.8 | 100 | 100 | 0 | 0 | 0 | 0 | 0 | 0 | 0 | 0 | 0 | 0 | 0 | 0 | 0 | 0 | 0 | 0 | 0 | 0 | 0 | -0.001 | 0 | 0 | 0 | 0 | 11.94 | 0.99 | 260 | 0 | 0 | 0 | 0 | 0 | 0 | 3.104 | 4.806 | 4.097 | 0 | 0 | 12.007 | 1 | 1 | 0
2021-04-15 12:00 | 0 | 216.7 | 203.98 | 1 | 1.8 | 20.15 | 100 | 100 | 0 | 0 | 0 | 0.521 | 0 | 0 | 0 | 0 | 0 | 0 | 38.662 | 70.005 | 74.371 | 0 | 0 | 0 | 0 | 0 | 0 | -0.001 | 0 | 0 | 0 | 0 | 19.73 | 0.99 | 308.75 | 0 | 0 | 0 | 0 | 25.527 | 0 | 3.637 | 5.127 | 4.371 | 0 | 0 | 0 | 2 | 2 | 0
2021-04-15 13:00 | 0 | 315.4 | 280.86 | 1 | 1.6 | 20.74 | 100 | 100 | 0 | 0 | 0 | 0.521 | 0 | 2.087 | 0 | 2.087 | 2.087 | 2.087 | 82.325 | 96.392 | 108.245 | 0 | 0 | 0 | 0 | 0 | 0 | -0.001 | 0 | 1.93 | 0 | 0 | 27.06 | 0.97 | 425 | 0 | 0 | 0 | 0 | 60.881 | 0 | 7.167 | 6.58 | 5.61 | 0 | 0 | 0 | 1 | 1 | 0
2021-04-15 14:00 | 0 | 627.8 | 523.87 | 1 | 1.6 | 25.5 | 100 | 100 | 35.487 | 35.487 | 2.582 | 1.194 | 39.263 | 0 | 0 | 123.564 | 123.564 | 123.564 | 150.84 | 179.791 | 215.461 | 0 | 0 | 0 | 0 | 0 | 0 | 123.563 | 123.564 | 57.35 | 16.47 | 100 | 33.44 | 0.95 | 425 | 0 | 0 | 0 | 0 | 0 | 0 | 12.469 | 7.993 | 6.814 | 0 | 0 | 0 | 2 | 2 | 0
2021-04-15 15:00 | 0 | 754.6 | 592.43 | 1 | 1.5 | 26.44 | 100 | 100 | 40.45 | 40.449 | 3.518 | 1.44 | 45.408 | 0 | 0 | 140.339 | 140.339 | 140.339 | 167.494 | 203.321 | 258.979 | 0 | 0 | 0 | 0 | 0 | 0 | 140.338 | 140.339 | 54.19 | 15.62 | 100 | 38.27 | 0.94 | 425 | 0 | 0 | 0 | 0 | 0 | 0 | 12.382 | 7.975 | 6.798 | 0 | 0 | 0 | 2 | 2 | 0
2021-04-15 16:00 | 0 | 639.3 | 482.94 | 1 | 1.6 | 26.86 | 100 | 100 | 29.933 | 29.933 | 2.58 | 0.99 | 33.503 | 0 | 0 | 107.756 | 107.756 | 107.756 | 134.857 | 165.746 | 219.408 | 0 | 0 | 0 | 0 | 0 | 0 | 107.755 | 107.756 | 49.11 | 13.64 | 100 | 40.94 | 0.93 | 425 | 0 | 0 | 0 | 0 | 0 | 0 | 12.343 | 7.966 | 6.791 | 0 | 0 | 0 | 2 | 2 | 0
2021-04-15 17:00 | 0 | 719.8 | 543.14 | 1 | 0.8 | 27.47 | 100 | 100 | 34.842 | 34.842 | 3.493 | 1.208 | 39.543 | 0 | 0 | 124.588 | 124.588 | 124.588 | 151.61 | 186.406 | 247.035 | 0 | 0 | 0 | 0 | 0 | 0 | 124.587 | 124.588 | 50.43 | 14.1 | 100 | 41.01 | 0.93 | 425 | 0 | 0 | 0 | 0 | 0 | 0 | 12.287 | 7.954 | 6.781 | 0 | 0 | 0 | 2 | 2 | 0
2021-04-15 18:00 | 0 | 558.8 | 437.43 | 1 | 0.9 | 27.33 | 100 | 100 | 26.141 | 26.141 | 2.502 | 0.862 | 29.505 | 0 | 0 | 96.518 | 96.518 | 96.518 | 123.558 | 150.125 | 191.78 | 0 | 0 | 0 | 0 | 0 | 0 | 96.517 | 96.518 | 50.33 | 13.63 | 100 | 38.48 | 0.94 | 425 | 0 | 0 | 0 | 0 | 0 | 0 | 12.3 | 7.957 | 6.783 | 0 | 0 | 0 | 2 | 2 | 0
2021-04-15 19:00 | 0 | 348.5 | 289.72 | 1 | 1.6 | 27.1 | 100 | 100 | 0 | 0 | 0 | 0.521 | 0 | 56.264 | 0 | 56.264 | 56.264 | 56.264 | 83.333 | 99.434 | 119.605 | 0 | 0 | 0 | 0 | 0 | 0 | -0.001 | 0 | 47.04 | 0 | 0 | 33.76 | 0.95 | 425 | 0 | 0 | 0 | 0 | 0 | 0 | 12.321 | 7.961 | 6.787 | 0 | 0 | 0 | 2 | 2 | 0
2021-04-15 20:00 | 0 | 200.2 | 177.64 | 1 | 2.4 | 26.32 | 100 | 100 | 0 | 0 | 0 | 0.521 | 0 | 24.849 | 0 | 24.849 | 24.849 | 24.849 | 52.019 | 60.965 | 68.709 | 0 | 0 | 0 | 0 | 0 | 0 | -0.001 | 0 | 36.17 | 0 | 0 | 27.46 | 0.97 | 425 | 0 | 0 | 0 | 0 | 0 | 0 | 12.393 | 7.977 | 6.8 | 0 | 0 | 0 | 1 | 1 | 0
2021-04-15 21:00 | 0 | 267 | 250.6 | 1 | 1.8 | 25.81 | 100 | 100 | 0 | 0 | 0 | 0.521 | 0 | 21.954 | 0 | 21.954 | 21.954 | 21.954 | 49.191 | 86.006 | 91.634 | 0 | 0 | 0 | 0 | 0 | 0 | -0.001 | 0 | 23.96 | 0 | 0 | 20.19 | 0.98 | 425 | 0 | 0 | 0 | 0 | 0 | 0 | 12.44 | 7.987 | 6.809 | 0 | 0 | 0 | 1 | 1 | 0
2021-04-15 22:00 | 0 | 0 | 0 | 1 | 2 | 21.33 | 100 | 100 | 0 | 0 | 0 | 0 | 0 | 0 | 0 | 0 | 0 | 0 | 0 | 0 | 0 | 0 | 0 | 0 | 0 | 0 | 0 | -0.001 | 0 | 0 | 0 | 0 | 12.43 | 0.99 | 375.95 | 0 | 0 | 0 | 0 | -25.688 | 0 | 11.35 | 7.74 | 6.598 | 0 | 0 | 0 | 2 | 2 | 0
2021-04-15 23:00 | 0 | 0 | 0 | 0 | 1.9 | 20.64 | 100 | 100 | 0 | 0 | 0 | 0 | 0 | 0 | 0 | 0 | 0 | 0 | 0 | 0 | 0 | 0 | 0 | 0 | 0 | 0 | 0 | -0.001 | 0 | 0 | 0 | 0 | 0 | 0 | 336.65 | 0 | 0 | 0 | 0 | -20.579 | 0 | 7.906 | 6.841 | 5.832 | 0 | 0 | 0 | 1 | 1 | 0
2021-04-16 | 0 | 0 | 0 | 0 | 1.7 | 20.64 | 100 | 100 | 0 | 0 | 0 | 0 | 0 | 0 | 0 | 0 | 0 | 0 | 0 | 0 | 0 | 0 | 0 | 0 | 0 | 0 | 0 | -0.001 | 0 | 0 | 0 | 0 | 0 | 0 | 304.13 | 0 | 0 | 0 | 0 | -17.029 | 0 | 5.724 | 6.102 | 5.202 | 0 | 0 | 0 | 1 | 1 | 0
2021-04-16 01:00 | 0 | 0 | 0 | 0 | 2.1 | 21.35 | 100 | 100 | 0 | 0 | 0 | 0 | 0 | 0 | 0 | 0 | 0 | 0 | 0 | 0 | 0 | 0 | 0 | 0 | 0 | 0 | 0 | -0.001 | 0 | 0 | 0 | 0 | 0 | 0 | 276.61 | 0 | 0 | 0 | 0 | -14.413 | 0 | 4.276 | 5.472 | 4.665 | 0 | 0 | 0 | 1 | 1 | 0
2021-04-16 02:00 | 0 | 0 | 0 | 0 | 2.6 | 20.89 | 100 | 100 | 0 | 0 | 0 | 0 | 0 | 0 | 0 | 0 | 0 | 0 | 0 | 0 | 0 | 0 | 0 | 0 | 0 | 0 | 0 | -0.001 | 0 | 0 | 0 | 0 | 0 | 0 | 260 | 0 | 0 | 0 | 0 | -6.405 | 0 | 3.339 | 4.956 | 4.225 | 0 | 0 | 6.115 | 1 | 1 | 0
2021-04-16 03:00 | 0 | 0 | 0 | 0 | 3.2 | 20.73 | 100 | 100 | 0 | 0 | 0 | 0 | 0 | 0 | 0 | 0 | 0 | 0 | 0 | 0 | 0 | 0 | 0 | 0 | 0 | 0 | 0 | -0.001 | 0 | 0 | 0 | 0 | 0 | 0 | 260 | 0 | 0 | 0 | 0 | 0 | 0 | 3.076 | 4.787 | 4.081 | 0 | 0 | 11.945 | 1 | 1 | 0
2021-04-16 04:00 | 0 | 0 | 0 | 0 | 3.8 | 20.66 | 100 | 100 | 0 | 0 | 0 | 0 | 0 | 0 | 0 | 0 | 0 | 0 | 0 | 0 | 0 | 0 | 0 | 0 | 0 | 0 | 0 | -0.001 | 0 | 0 | 0 | 0 | 0 | 0 | 260 | 0 | 0 | 0 | 0 | 0 | 0 | 3.078 | 4.789 | 4.082 | 0 | 0 | 11.95 | 1 | 1 | 0
2021-04-16 05:00 | 0 | 0 | 0 | 0 | 4.3 | 19.69 | 100 | 100 | 0 | 0 | 0 | 0 | 0 | 0 | 0 | 0 | 0 | 0 | 0 | 0 | 0 | 0 | 0 | 0 | 0 | 0 | 0 | -0.001 | 0 | 0 | 0 | 0 | 0 | 0 | 260 | 0 | 0 | 0 | 0 | 0 | 0 | 3.107 | 4.808 | 4.099 | 0 | 0 | 12.014 | 1 | 1 | 0
2021-04-16 06:00 | 0 | 0 | 0 | 0 | 4.4 | 19.67 | 100 | 100 | 0 | 0 | 0 | 0 | 0 | 0 | 0 | 0 | 0 | 0 | 0 | 0 | 0 | 0 | 0 | 0 | 0 | 0 | 0 | -0.001 | 0 | 0 | 0 | 0 | 0 | 0 | 260 | 0 | 0 | 0 | 0 | 0 | 0 | 3.108 | 4.809 | 4.099 | 0 | 0 | 12.016 | 1 | 1 | 0
2021-04-16 07:00 | 0 | 0 | 0 | 0 | 4.5 | 19.72 | 100 | 100 | 0 | 0 | 0 | 0 | 0 | 0 | 0 | 0 | 0 | 0 | 0 | 0 | 0 | 0 | 0 | 0 | 0 | 0 | 0 | -0.001 | 0 | 0 | 0 | 0 | 0 | 0 | 260 | 0 | 0 | 0 | 0 | 0 | 0 | 3.106 | 4.808 | 4.098 | 0 | 0 | 12.012 | 1 | 1 | 0
2021-04-16 08:00 | 0 | 0 | 0 | 0 | 4.7 | 18.94 | 100 | 100 | 0 | 0 | 0 | 0 | 0 | 0 | 0 | 0 | 0 | 0 | 0 | 0 | 0 | 0 | 0 | 0 | 0 | 0 | 0 | -0.001 | 0 | 0 | 0 | 0 | 0 | 0 | 260 | 0 | 0 | 0 | 0 | 0 | 0 | 3.13 | 4.823 | 4.112 | 0 | 0 | 12.065 | 1 | 1 | 0
2021-04-16 09:00 | 0 | 0 | 0 | 0 | 4.8 | 18.82 | 100 | 100 | 0 | 0 | 0 | 0 | 0 | 0 | 0 | 0 | 0 | 0 | 0 | 0 | 0 | 0 | 0 | 0 | 0 | 0 | 0 | -0.001 | 0 | 0 | 0 | 0 | 0 | 0 | 260 | 0 | 0 | 0 | 0 | 0 | 0 | 3.133 | 4.826 | 4.114 | 0 | 0 | 12.073 | 1 | 1 | 0
2021-04-16 10:00 | 0 | 0 | 0 | 0 | 4.9 | 19.68 | 100 | 100 | 0 | 0 | 0 | 0 | 0 | 0 | 0 | 0 | 0 | 0 | 0 | 0 | 0 | 0 | 0 | 0 | 0 | 0 | 0 | -0.001 | 0 | 0 | 0 | 0 | 0 | 0 | 260 | 0 | 0 | 0 | 0 | 0 | 0 | 3.108 | 4.808 | 4.099 | 0 | 0 | 12.015 | 1 | 1 | 0
2021-04-16 11:00 | 0 | 0 | 0 | 1 | 5.1 | 19.46 | 100 | 100 | 0 | 0 | 0 | 0 | 0 | 0 | 0 | 0 | 0 | 0 | 0 | 0 | 0 | 0 | 0 | 0 | 0 | 0 | 0 | -0.001 | 0 | 0 | 0 | 0 | 12.28 | 0.99 | 260 | 0 | 0 | 0 | 0 | 0 | 0 | 3.114 | 4.813 | 4.103 | 0 | 0 | 12.03 | 1 | 1 | 0
2021-04-16 12:00 | 0 | 429.8 | 403.71 | 1 | 5.4 | 19.99 | 100 | 100 | 0 | 0 | 0 | 0.521 | 0 | 0 | 0 | 0 | 0 | 0 | 75.734 | 138.552 | 147.507 | 0 | 0 | 0 | 0 | 0 | 0 | -0.001 | 0 | 0 | 0 | 0 | 20.07 | 0.98 | 376.09 | 0 | 0 | 0 | 0 | 60.798 | 0 | 4.587 | 5.586 | 4.762 | 0 | 0 | 0 | 2 | 2 | 0
2021-04-16 13:00 | 0 | 548.9 | 487.29 | 1 | 6 | 20.28 | 100 | 100 | 25.546 | 25.546 | 1.002 | 0.796 | 27.344 | 0 | 0 | 90.115 | 90.115 | 90.115 | 142.717 | 167.239 | 188.382 | 0 | 0 | 0 | 0 | 0 | 0 | 90.114 | 90.115 | 47.84 | 13.56 | 100 | 27.41 | 0.97 | 425 | 0 | 0 | 0 | 0 | 25.611 | 0 | 12.28 | 7.941 | 6.77 | 0 | 0 | 0 | 2 | 2 | 0
2021-04-16 14:00 | 0 | 714.1 | 593.45 | 1 | 6.2 | 25.31 | 100 | 100 | 42.144 | 42.144 | 2.997 | 1.488 | 46.629 | 0 | 0 | 143.375 | 143.375 | 143.375 | 170.676 | 203.673 | 245.079 | 0 | 0 | 0 | 0 | 0 | 0 | 143.374 | 143.375 | 58.5 | 17.2 | 100 | 33.79 | 0.95 | 425 | 0 | 0 | 0 | 0 | 0 | 0 | 12.487 | 7.997 | 6.818 | 0 | 0 | 0 | 2 | 2 | 0
2021-04-16 15:00 | 0 | 812.3 | 634.56 | 1 | 6.1 | 26.48 | 100 | 100 | 44.866 | 44.866 | 3.282 | 1.63 | 49.777 | 0 | 0 | 151.975 | 151.975 | 151.975 | 179.125 | 217.78 | 278.781 | 0 | 0 | 0 | 0 | 0 | 0 | 151.974 | 151.975 | 54.51 | 16.09 | 100 | 38.63 | 0.94 | 425 | 0 | 0 | 0 | 0 | 0 | 0 | 12.378 | 7.974 | 6.798 | 0 | 0 | 0 | 2 | 2 | 0
2021-04-16 16:00 | 0 | 815.2 | 612.45 | 1 | 6.9 | 27.08 | 100 | 100 | 41.408 | 41.408 | 3.701 | 1.493 | 46.602 | 0 | 0 | 143.637 | 143.637 | 143.637 | 170.709 | 210.193 | 279.777 | 0 | 0 | 0 | 0 | 0 | 0 | 143.636 | 143.637 | 51.34 | 14.8 | 100 | 41.3 | 0.92 | 425 | 0 | 0 | 0 | 0 | 0 | 0 | 12.323 | 7.962 | 6.787 | 0 | 0 | 0 | 2 | 2 | 0
2021-04-16 17:00 | 0 | 531.3 | 398.77 | 1 | 6.9 | 28.9 | 100 | 100 | 21.112 | 21.112 | 3.421 | 0.739 | 25.271 | 0 | 0 | 84.275 | 84.275 | 84.275 | 111.113 | 136.857 | 182.342 | 0 | 0 | 0 | 0 | 0 | 0 | 84.274 | 84.275 | 46.22 | 11.58 | 100 | 41.36 | 0.92 | 425 | 0 | 0 | 0 | 0 | 0 | 0 | 12.156 | 7.925 | 6.756 | 0 | 0 | 0 | 2 | 2 | 0
2021-04-16 18:00 | 0 | 186.1 | 145.01 | 1 | 6.7 | 28.67 | 100 | 100 | 0 | 0 | 0 | 0.521 | 0 | 14.034 | 0 | 14.034 | 14.034 | 14.034 | 40.901 | 49.767 | 63.87 | 0 | 0 | 0 | 0 | 0 | 0 | -0.001 | 0 | 21.97 | 0 | 0 | 38.81 | 0.94 | 425 | 0 | 0 | 0 | 0 | 0 | 0 | 12.177 | 7.93 | 6.76 | 0 | 0 | 0 | 2 | 2 | 0
2021-04-16 19:00 | 0 | 337.2 | 279.32 | 1 | 6 | 28.56 | 100 | 100 | 0 | 0 | 0 | 0.521 | 0 | 53.377 | 0 | 53.377 | 53.377 | 53.377 | 80.258 | 95.864 | 115.727 | 0 | 0 | 0 | 0 | 0 | 0 | -0.001 | 0 | 46.12 | 0 | 0 | 34.07 | 0.95 | 425 | 0 | 0 | 0 | 0 | 0 | 0 | 12.187 | 7.932 | 6.762 | 0 | 0 | 0 | 1 | 1 | 0
2021-04-16 20:00 | 0 | 164.8 | 145.84 | 1 | 4.8 | 27.63 | 100 | 100 | 0 | 0 | 0 | 0.521 | 0 | 15.678 | 0 | 15.678 | 15.678 | 15.678 | 42.679 | 50.054 | 56.559 | 0 | 0 | 0 | 0 | 0 | 0 | -0.001 | 0 | 27.72 | 0 | 0 | 27.75 | 0.97 | 425 | 0 | 0 | 0 | 0 | 0 | 0 | 12.272 | 7.951 | 6.778 | 0 | 0 | 0 | 1 | 1 | 0
2021-04-16 21:00 | 0 | 200.6 | 187.95 | 1 | 3.9 | 27.42 | 100 | 100 | 0 | 0 | 0 | 0.521 | 0 | 9.237 | 0 | 9.237 | 9.237 | 9.237 | 36.265 | 64.503 | 68.846 | 0 | 0 | 0 | 0 | 0 | 0 | -0.001 | 0 | 13.42 | 0 | 0 | 20.46 | 0.98 | 425 | 0 | 0 | 0 | 0 | 0 | 0 | 12.292 | 7.955 | 6.782 | 0 | 0 | 0 | 1 | 1 | 0
2021-04-16 22:00 | 0 | 0 | 0 | 1 | 3.3 | 23.94 | 100 | 100 | 0 | 0 | 0 | 0 | 0 | 0 | 0 | 0 | 0 | 0 | 0 | 0 | 0 | 0 | 0 | 0 | 0 | 0 | 0 | -0.001 | 0 | 0 | 0 | 0 | 12.7 | 0.99 | 376.52 | 0 | 0 | 0 | 0 | -25.39 | 0 | 11.142 | 7.691 | 6.557 | 0 | 0 | 0 | 2 | 2 | 0
2021-04-16 23:00 | 0 | 0 | 0 | 0 | 3.6 | 23.62 | 100 | 100 | 0 | 0 | 0 | 0 | 0 | 0 | 0 | 0 | 0 | 0 | 0 | 0 | 0 | 0 | 0 | 0 | 0 | 0 | 0 | -0.001 | 0 | 0 | 0 | 0 | 0 | 0 | 337.66 | 0 | 0 | 0 | 0 | -20.346 | 0 | 7.757 | 6.796 | 5.794 | 0 | 0 | 0 | 1 | 1 | 0
2021-04-17 | 0 | 0 | 0 | 0 | 4.2 | 23.73 | 100 | 100 | 0 | 0 | 0 | 0 | 0 | 0 | 0 | 0 | 0 | 0 | 0 | 0 | 0 | 0 | 0 | 0 | 0 | 0 | 0 | -0.001 | 0 | 0 | 0 | 0 | 0 | 0 | 305.48 | 0 | 0 | 0 | 0 | -16.855 | 0 | 5.623 | 6.063 | 5.169 | 0 | 0 | 0 | 1 | 1 | 0
2021-04-17 01:00 | 0 | 0 | 0 | 0 | 4.8 | 24.26 | 100 | 100 | 0 | 0 | 0 | 0 | 0 | 0 | 0 | 0 | 0 | 0 | 0 | 0 | 0 | 0 | 0 | 0 | 0 | 0 | 0 | -0.001 | 0 | 0 | 0 | 0 | 0 | 0 | 278.18 | 0 | 0 | 0 | 0 | -14.298 | 0 | 4.216 | 5.442 | 4.64 | 0 | 0 | 0 | 1 | 1 | 0
2021-04-17 02:00 | 0 | 0 | 0 | 0 | 4.8 | 22.69 | 100 | 100 | 0 | 0 | 0 | 0 | 0 | 0 | 0 | 0 | 0 | 0 | 0 | 0 | 0 | 0 | 0 | 0 | 0 | 0 | 0 | -0.001 | 0 | 0 | 0 | 0 | 0 | 0 | 260 | 0 | 0 | 0 | 0 | -6.397 | 0 | 3.332 | 4.951 | 4.221 | 0 | 0 | 6.107 | 1 | 1 | 0
2021-04-17 03:00 | 0 | 0 | 0 | 0 | 4.2 | 21.66 | 100 | 100 | 0 | 0 | 0 | 0 | 0 | 0 | 0 | 0 | 0 | 0 | 0 | 0 | 0 | 0 | 0 | 0 | 0 | 0 | 0 | -0.001 | 0 | 0 | 0 | 0 | 0 | 0 | 260 | 0 | 0 | 0 | 0 | 0 | 0 | 3.049 | 4.769 | 4.065 | 0 | 0 | 11.883 | 1 | 1 | 0
2021-04-17 04:00 | 0 | 0 | 0 | 0 | 3.8 | 21.7 | 100 | 100 | 0 | 0 | 0 | 0 | 0 | 0 | 0 | 0 | 0 | 0 | 0 | 0 | 0 | 0 | 0 | 0 | 0 | 0 | 0 | -0.001 | 0 | 0 | 0 | 0 | 0 | 0 | 260 | 0 | 0 | 0 | 0 | 0 | 0 | 3.047 | 4.768 | 4.065 | 0 | 0 | 11.88 | 1 | 1 | 0
2021-04-17 05:00 | 0 | 0 | 0 | 0 | 3.6 | 20.21 | 100 | 100 | 0 | 0 | 0 | 0 | 0 | 0 | 0 | 0 | 0 | 0 | 0 | 0 | 0 | 0 | 0 | 0 | 0 | 0 | 0 | -0.001 | 0 | 0 | 0 | 0 | 0 | 0 | 260 | 0 | 0 | 0 | 0 | 0 | 0 | 3.092 | 4.798 | 4.09 | 0 | 0 | 11.98 | 1 | 1 | 0
2021-04-17 06:00 | 0 | 0 | 0 | 0 | 1.8 | 19.11 | 100 | 100 | 0 | 0 | 0 | 0 | 0 | 0 | 0 | 0 | 0 | 0 | 0 | 0 | 0 | 0 | 0 | 0 | 0 | 0 | 0 | -0.001 | 0 | 0 | 0 | 0 | 0 | 0 | 260 | 0 | 0 | 0 | 0 | 0 | 0 | 3.125 | 4.82 | 4.109 | 0 | 0 | 12.053 | 1 | 1 | 0
2021-04-17 07:00 | 0 | 0 | 0 | 0 | 3.5 | 18.4 | 100 | 100 | 0 | 0 | 0 | 0 | 0 | 0 | 0 | 0 | 0 | 0 | 0 | 0 | 0 | 0 | 0 | 0 | 0 | 0 | 0 | -0.001 | 0 | 0 | 0 | 0 | 0 | 0 | 260 | 0 | 0 | 0 | 0 | 0 | 0 | 3.146 | 4.834 | 4.121 | 0 | 0 | 12.101 | 1 | 1 | 0
2021-04-17 08:00 | 0 | 0 | 0 | 0 | 3.7 | 17.88 | 100 | 100 | 0 | 0 | 0 | 0 | 0 | 0 | 0 | 0 | 0 | 0 | 0 | 0 | 0 | 0 | 0 | 0 | 0 | 0 | 0 | -0.001 | 0 | 0 | 0 | 0 | 0 | 0 | 260 | 0 | 0 | 0 | 0 | 0 | 0 | 3.162 | 4.844 | 4.13 | 0 | 0 | 12.136 | 1 | 1 | 0
2021-04-17 09:00 | 0 | 0 | 0 | 0 | 2.9 | 18.04 | 100 | 100 | 0 | 0 | 0 | 0 | 0 | 0 | 0 | 0 | 0 | 0 | 0 | 0 | 0 | 0 | 0 | 0 | 0 | 0 | 0 | -0.001 | 0 | 0 | 0 | 0 | 0 | 0 | 260 | 0 | 0 | 0 | 0 | 0 | 0 | 3.157 | 4.841 | 4.127 | 0 | 0 | 12.126 | 1 | 1 | 0
2021-04-17 10:00 | 0 | 0 | 0 | 0 | 2.7 | 17.97 | 100 | 100 | 0 | 0 | 0 | 0 | 0 | 0 | 0 | 0 | 0 | 0 | 0 | 0 | 0 | 0 | 0 | 0 | 0 | 0 | 0 | -0.001 | 0 | 0 | 0 | 0 | 0 | 0 | 260 | 0 | 0 | 0 | 0 | 0 | 0 | 3.159 | 4.843 | 4.128 | 0 | 0 | 12.13 | 1 | 1 | 0
2021-04-17 11:00 | 0 | 0 | 0 | 1 | 4.4 | 17.79 | 100 | 100 | 0 | 0 | 0 | 0 | 0 | 0 | 0 | 0 | 0 | 0 | 0 | 0 | 0 | 0 | 0 | 0 | 0 | 0 | 0 | -0.001 | 0 | 0 | 0 | 0 | 12.61 | 0.99 | 260 | 0 | 0 | 0 | 0 | 0 | 0 | 3.165 | 4.846 | 4.131 | 0 | 0 | 12.142 | 1 | 1 | 0
2021-04-17 12:00 | 0 | 43.6 | 40.87 | 1 | 4.7 | 17.53 | 100 | 100 | 0 | 0 | 0 | 0.521 | 0 | 0 | 0 | 0 | 0 | 0 | 7.586 | 14.025 | 14.964 | 0 | 0 | 0 | 0 | 0 | 0 | -0.001 | 0 | 0 | 0 | 0 | 20.4 | 0.98 | 260 | 0 | 0 | 0 | 0 | 0 | 0 | 3.173 | 4.851 | 4.136 | 0 | 0 | 4.574 | 2 | 2 | 0
2021-04-17 13:00 | 0 | 94.3 | 83.46 | 1 | 4.6 | 16.97 | 100 | 100 | 0 | 0 | 0 | 0.521 | 0 | 0 | 0 | 0 | 0 | 0 | 24.423 | 28.643 | 32.364 | 0 | 0 | 0 | 0 | 0 | 0 | -0.001 | 0 | 0 | 0 | 0 | 27.75 | 0.97 | 282.35 | 0 | 0 | 0 | 0 | 11.703 | 0 | 3.433 | 5.013 | 4.274 | 0 | 0 | 0 | 1 | 1 | 0
2021-04-17 14:00 | 0 | 241.2 | 199.63 | 1 | 5 | 18.3 | 100 | 100 | 0 | 0 | 0 | 0.521 | 0 | 0 | 0 | 0 | 0 | 0 | 57.345 | 68.513 | 82.78 | 0 | 0 | 0 | 0 | 0 | 0 | -0.001 | 0 | 0 | 0 | 0 | 34.14 | 0.95 | 361.6 | 0 | 0 | 0 | 0 | 41.502 | 0 | 5.063 | 5.819 | 4.961 | 0 | 0 | 0 | 1 | 1 | 0
2021-04-17 15:00 | 0 | 652.9 | 507.49 | 1 | 6.2 | 19.06 | 100 | 100 | 23.357 | 23.356 | 0.934 | 0.731 | 25.022 | 0 | 0 | 83.392 | 83.392 | 83.392 | 143.029 | 174.171 | 224.075 | 0 | 0 | 0 | 0 | 0 | 0 | 83.391 | 83.392 | 37.22 | 10.42 | 100 | 38.99 | 0.93 | 425 | 0 | 0 | 0 | 0 | 33.203 | 0 | 11.896 | 7.847 | 6.69 | 0 | 0 | 0 | 2 | 2 | 0
2021-04-17 16:00 | 0 | 857 | 640.31 | 1 | 6 | 20.05 | 100 | 100 | 45.403 | 45.403 | 2.192 | 1.599 | 49.195 | 0 | 0 | 150.153 | 150.153 | 150.153 | 178.146 | 219.756 | 294.122 | 0 | 0 | 0 | 0 | 0 | 0 | 150.152 | 150.153 | 51.05 | 15.44 | 100 | 41.66 | 0.92 | 425 | 0 | 0 | 0 | 0 | 0 | 0 | 12.983 | 8.102 | 6.907 | 0 | 0 | 0 | 2 | 2 | 0
2021-04-17 17:00 | 0 | 896.7 | 669.42 | 1 | 5.3 | 22.33 | 100 | 100 | 48.287 | 48.287 | 2.388 | 1.743 | 52.418 | 0 | 0 | 158.5 | 158.5 | 158.5 | 186.192 | 229.745 | 307.747 | 0 | 0 | 0 | 0 | 0 | 0 | 158.499 | 158.5 | 51.5 | 15.69 | 100 | 41.71 | 0.92 | 425 | 0 | 0 | 0 | 0 | 0 | 0 | 12.766 | 8.057 | 6.868 | 0 | 0 | 0 | 2 | 2 | 0
2021-04-17 18:00 | 0 | 899 | 697.28 | 1 | 4.9 | 22.25 | 100 | 100 | 51.845 | 51.845 | 2.748 | 1.928 | 56.522 | 0 | 0 | 168.682 | 168.682 | 168.682 | 196.384 | 239.306 | 308.537 | 0 | 0 | 0 | 0 | 0 | 0 | 168.681 | 168.682 | 54.67 | 16.8 | 100 | 39.14 | 0.93 | 425 | 0 | 0 | 0 | 0 | 0 | 0 | 12.774 | 8.058 | 6.87 | 0 | 0 | 0 | 2 | 2 | 0
2021-04-17 19:00 | 0 | 862.6 | 711.97 | 1 | 5 | 22.06 | 100 | 100 | 54.633 | 54.633 | 3.035 | 2.081 | 59.75 | 0 | 0 | 176.63 | 176.63 | 176.63 | 204.357 | 244.349 | 296.044 | 0 | 0 | 0 | 0 | 0 | 0 | 176.629 | 176.63 | 59.66 | 18.45 | 100 | 34.37 | 0.95 | 425 | 0 | 0 | 0 | 0 | 0 | 0 | 12.792 | 8.062 | 6.873 | 0 | 0 | 0 | 2 | 2 | 0
2021-04-17 20:00 | 0 | 769 | 678.76 | 1 | 4.3 | 21.46 | 100 | 100 | 52.649 | 52.649 | 2.71 | 1.966 | 57.326 | 0 | 0 | 170.684 | 170.684 | 170.684 | 198.49 | 232.951 | 263.921 | 0 | 0 | 0 | 0 | 0 | 0 | 170.683 | 170.684 | 64.67 | 19.95 | 100 | 28.04 | 0.97 | 425 | 0 | 0 | 0 | 0 | 0 | 0 | 12.849 | 8.074 | 6.883 | 0 | 0 | 0 | 2 | 2 | 0
2021-04-17 21:00 | 0 | 584.2 | 546.37 | 1 | 2.6 | 20.84 | 100 | 100 | 0 | 0 | 0 | 0.521 | 0 | 75.732 | 0 | 75.732 | 75.732 | 75.732 | 103.62 | 187.514 | 200.497 | 0 | 0 | 0 | 0 | 0 | 0 | -0.001 | 0 | 37.77 | 0 | 0 | 20.73 | 0.98 | 425 | 0 | 0 | 0 | 0 | 0 | 0 | 12.908 | 8.087 | 6.894 | 0 | 0 | 0 | 2 | 2 | 0
2021-04-17 22:00 | 0 | 0 | 0 | 1 | 2.2 | 15.74 | 100 | 100 | 0 | 0 | 0 | 0 | 0 | 0 | 0 | 0 | 0 | 0 | 0 | 0 | 0 | 0 | 0 | 0 | 0 | 0 | 0 | -0.001 | 0 | 0 | 0 | 0 | 12.97 | 0.99 | 374.72 | 0 | 0 | 0 | 0 | -26.333 | 0 | 11.805 | 7.843 | 6.686 | 0 | 0 | 0 | 2 | 2 | 0
2021-04-17 23:00 | 0 | 0 | 0 | 0 | 2.2 | 15.11 | 100 | 100 | 0 | 0 | 0 | 0 | 0 | 0 | 0 | 0 | 0 | 0 | 0 | 0 | 0 | 0 | 0 | 0 | 0 | 0 | 0 | -0.001 | 0 | 0 | 0 | 0 | 0 | 0 | 334.62 | 0 | 0 | 0 | 0 | -20.999 | 0 | 8.177 | 6.921 | 5.9 | 0 | 0 | 0 | 1 | 1 | 0
2021-04-18 | 0 | 0 | 0 | 0 | 2.3 | 14.72 | 100 | 100 | 0 | 0 | 0 | 0 | 0 | 0 | 0 | 0 | 0 | 0 | 0 | 0 | 0 | 0 | 0 | 0 | 0 | 0 | 0 | -0.001 | 0 | 0 | 0 | 0 | 0 | 0 | 301.47 | 0 | 0 | 0 | 0 | -17.357 | 0 | 5.917 | 6.176 | 5.265 | 0 | 0 | 0 | 1 | 1 | 0
2021-04-18 01:00 | 0 | 0 | 0 | 0 | 2.5 | 14.33 | 100 | 100 | 0 | 0 | 0 | 0 | 0 | 0 | 0 | 0 | 0 | 0 | 0 | 0 | 0 | 0 | 0 | 0 | 0 | 0 | 0 | -0.001 | 0 | 0 | 0 | 0 | 0 | 0 | 273.33 | 0 | 0 | 0 | 0 | -14.737 | 0 | 4.446 | 5.555 | 4.736 | 0 | 0 | 0 | 1 | 1 | 0
2021-04-18 02:00 | 0 | 0 | 0 | 0 | 2.5 | 12.99 | 100 | 100 | 0 | 0 | 0 | 0 | 0 | 0 | 0 | 0 | 0 | 0 | 0 | 0 | 0 | 0 | 0 | 0 | 0 | 0 | 0 | -0.001 | 0 | 0 | 0 | 0 | 0 | 0 | 260 | 0 | 0 | 0 | 0 | -6.566 | 0 | 3.485 | 5.044 | 4.3 | 0 | 0 | 6.263 | 1 | 1 | 0
2021-04-18 03:00 | 0 | 0 | 0 | 0 | 2.6 | 13.59 | 100 | 100 | 0 | 0 | 0 | 0 | 0 | 0 | 0 | 0 | 0 | 0 | 0 | 0 | 0 | 0 | 0 | 0 | 0 | 0 | 0 | -0.001 | 0 | 0 | 0 | 0 | 0 | 0 | 260 | 0 | 0 | 0 | 0 | 0 | 0 | 3.296 | 4.93 | 4.203 | 0 | 0 | 12.429 | 1 | 1 | 0
2021-04-18 04:00 | 0 | 0 | 0 | 0 | 2.2 | 14.6 | 100 | 100 | 0 | 0 | 0 | 0 | 0 | 0 | 0 | 0 | 0 | 0 | 0 | 0 | 0 | 0 | 0 | 0 | 0 | 0 | 0 | -0.001 | 0 | 0 | 0 | 0 | 0 | 0 | 260 | 0 | 0 | 0 | 0 | 0 | 0 | 3.264 | 4.91 | 4.186 | 0 | 0 | 12.36 | 1 | 1 | 0
2021-04-18 05:00 | 0 | 0 | 0 | 0 | 2 | 14.44 | 100 | 100 | 0 | 0 | 0 | 0 | 0 | 0 | 0 | 0 | 0 | 0 | 0 | 0 | 0 | 0 | 0 | 0 | 0 | 0 | 0 | -0.001 | 0 | 0 | 0 | 0 | 0 | 0 | 260 | 0 | 0 | 0 | 0 | 0 | 0 | 3.269 | 4.913 | 4.189 | 0 | 0 | 12.371 | 1 | 1 | 0
2021-04-18 06:00 | 0 | 0 | 0 | 0 | 2.1 | 13.2 | 100 | 100 | 0 | 0 | 0 | 0 | 0 | 0 | 0 | 0 | 0 | 0 | 0 | 0 | 0 | 0 | 0 | 0 | 0 | 0 | 0 | -0.001 | 0 | 0 | 0 | 0 | 0 | 0 | 260 | 0 | 0 | 0 | 0 | 0 | 0 | 3.308 | 4.938 | 4.21 | 0 | 0 | 12.456 | 1 | 1 | 0
2021-04-18 07:00 | 0 | 0 | 0 | 0 | 2.4 | 12.93 | 100 | 100 | 0 | 0 | 0 | 0 | 0 | 0 | 0 | 0 | 0 | 0 | 0 | 0 | 0 | 0 | 0 | 0 | 0 | 0 | 0 | -0.001 | 0 | 0 | 0 | 0 | 0 | 0 | 260 | 0 | 0 | 0 | 0 | 0 | 0 | 3.317 | 4.944 | 4.214 | 0 | 0 | 12.475 | 1 | 1 | 0
2021-04-18 08:00 | 0 | 0 | 0 | 0 | 2.6 | 11.98 | 100 | 100 | 0 | 0 | 0 | 0 | 0 | 0 | 0 | 0 | 0 | 0 | 0 | 0 | 0 | 0 | 0 | 0 | 0 | 0 | 0 | -0.001 | 0 | 0 | 0 | 0 | 0 | 0 | 260 | 0 | 0 | 0 | 0 | 0 | 0 | 3.347 | 4.963 | 4.23 | 0 | 0 | 12.54 | 1 | 1 | 0
2021-04-18 09:00 | 0 | 0 | 0 | 0 | 2.6 | 11.79 | 100 | 100 | 0 | 0 | 0 | 0 | 0 | 0 | 0 | 0 | 0 | 0 | 0 | 0 | 0 | 0 | 0 | 0 | 0 | 0 | 0 | -0.001 | 0 | 0 | 0 | 0 | 0 | 0 | 260 | 0 | 0 | 0 | 0 | 0 | 0 | 3.354 | 4.966 | 4.234 | 0 | 0 | 12.554 | 1 | 1 | 0
2021-04-18 10:00 | 0 | 0 | 0 | 0 | 2.5 | 14.01 | 100 | 100 | 0 | 0 | 0 | 0 | 0 | 0 | 0 | 0 | 0 | 0 | 0 | 0 | 0 | 0 | 0 | 0 | 0 | 0 | 0 | -0.001 | 0 | 0 | 0 | 0 | 0 | 0 | 260 | 0 | 0 | 0 | 0 | 0 | 0 | 3.283 | 4.922 | 4.196 | 0 | 0 | 12.4 | 1 | 1 | 0
2021-04-18 11:00 | 0 | 0 | 0 | 1 | 1.9 | 14.79 | 100 | 100 | 0 | 0 | 0 | 0 | 0 | 0 | 0 | 0 | 0 | 0 | 0 | 0 | 0 | 0 | 0 | 0 | 0 | 0 | 0 | -0.001 | 0 | 0 | 0 | 0 | 12.94 | 0.99 | 260 | 0 | 0 | 0 | 0 | 0 | 0 | 3.258 | 4.906 | 4.183 | 0 | 0 | 12.347 | 1 | 1 | 0
2021-04-18 12:00 | 0 | 592.3 | 553.95 | 1 | 1.6 | 15.34 | 100 | 100 | 0 | 0 | 0 | 0.521 | 0 | 0 | 0 | 0 | 0 | 0 | 101.75 | 190.117 | 203.277 | 0 | 0 | 0 | 0 | 0 | 0 | -0.001 | 0 | 0 | 0 | 0 | 20.73 | 0.98 | 422.37 | 0 | 0 | 0 | 0 | 85.03 | 0 | 5.615 | 5.995 | 5.11 | 0 | 0 | 0 | 2 | 2 | 0
2021-04-18 13:00 | 0 | 768.7 | 678.2 | 1 | 1.4 | 15.9 | 100 | 100 | 52.519 | 52.519 | 1.937 | 1.923 | 56.379 | 0 | 0 | 168.391 | 168.391 | 168.391 | 198.305 | 232.76 | 263.818 | 0 | 0 | 0 | 0 | 0 | 0 | 168.39 | 168.391 | 63.83 | 19.91 | 100 | 28.08 | 0.97 | 425 | 0 | 0 | 0 | 0 | 1.379 | 0 | 13.375 | 8.184 | 6.977 | 0 | 0 | 0 | 2 | 2 | 0
2021-04-18 14:00 | 0 | 854.5 | 704.32 | 1 | 1.7 | 23.31 | 100 | 100 | 53.717 | 53.717 | 3.122 | 2.04 | 58.879 | 0 | 0 | 174.519 | 174.519 | 174.519 | 202.081 | 241.724 | 293.264 | 0 | 0 | 0 | 0 | 0 | 0 | 174.518 | 174.519 | 59.51 | 18.32 | 100 | 34.49 | 0.95 | 425 | 0 | 0 | 0 | 0 | 0 | 0 | 12.674 | 8.037 | 6.852 | 0 | 0 | 0 | 2 | 2 | 0
2021-04-18 15:00 | 0 | 897.6 | 694.2 | 1 | 2.2 | 24.05 | 100 | 100 | 51.341 | 51.34 | 2.948 | 1.913 | 56.202 | 0 | 0 | 167.872 | 167.872 | 167.872 | 195.337 | 238.248 | 308.056 | 0 | 0 | 0 | 0 | 0 | 0 | 167.871 | 167.872 | 54.49 | 16.67 | 100 | 39.34 | 0.93 | 425 | 0 | 0 | 0 | 0 | 0 | 0 | 12.604 | 8.022 | 6.839 | 0 | 0 | 0 | 2 | 2 | 0
2021-04-18 16:00 | 0 | 911.8 | 677.5 | 1 | 2.7 | 24.39 | 100 | 100 | 48.86 | 48.859 | 2.677 | 1.782 | 53.319 | 0 | 0 | 160.717 | 160.717 | 160.717 | 188.138 | 232.517 | 312.93 | 0 | 0 | 0 | 0 | 0 | 0 | 160.716 | 160.717 | 51.36 | 15.61 | 100 | 42.01 | 0.92 | 425 | 0 | 0 | 0 | 0 | 0 | 0 | 12.573 | 8.016 | 6.833 | 0 | 0 | 0 | 2 | 2 | 0
2021-04-18 17:00 | 0 | 908.9 | 674.88 | 1 | 2.9 | 26.51 | 100 | 100 | 47.85 | 47.85 | 3.355 | 1.773 | 52.978 | 0 | 0 | 160.224 | 160.224 | 160.224 | 187.37 | 231.62 | 311.934 | 0 | 0 | 0 | 0 | 0 | 0 | 160.223 | 160.224 | 51.36 | 15.34 | 100 | 42.05 | 0.92 | 425 | 0 | 0 | 0 | 0 | 0 | 0 | 12.376 | 7.973 | 6.797 | 0 | 0 | 0 | 2 | 2 | 0
2021-04-18 18:00 | 0 | 891.2 | 688.03 | 1 | 3 | 26.64 | 100 | 100 | 49.886 | 49.886 | 3.652 | 1.885 | 55.423 | 0 | 0 | 166.365 | 166.365 | 166.365 | 193.494 | 236.133 | 305.86 | 0 | 0 | 0 | 0 | 0 | 0 | 166.364 | 166.365 | 54.39 | 16.31 | 100 | 39.46 | 0.93 | 425 | 0 | 0 | 0 | 0 | 0 | 0 | 12.364 | 7.971 | 6.795 | 0 | 0 | 0 | 2 | 2 | 0
2021-04-18 19:00 | 0 | 856.6 | 704.46 | 1 | 3.1 | 26.7 | 100 | 100 | 52.765 | 52.764 | 4.006 | 2.047 | 58.817 | 0 | 0 | 174.866 | 174.866 | 174.866 | 201.988 | 241.772 | 293.985 | 0 | 0 | 0 | 0 | 0 | 0 | 174.865 | 174.866 | 59.48 | 17.95 | 100 | 34.67 | 0.95 | 425 | 0 | 0 | 0 | 0 | 0 | 0 | 12.358 | 7.969 | 6.794 | 0 | 0 | 0 | 2 | 2 | 0
2021-04-18 20:00 | 0 | 770.6 | 678.38 | 1 | 3.1 | 24.78 | 100 | 100 | 52.276 | 52.276 | 3.168 | 1.97 | 57.413 | 0 | 0 | 170.868 | 170.868 | 170.868 | 198.239 | 232.819 | 264.47 | 0 | 0 | 0 | 0 | 0 | 0 | 170.867 | 170.868 | 64.61 | 19.77 | 100 | 28.32 | 0.97 | 425 | 0 | 0 | 0 | 0 | 0 | 0 | 12.536 | 8.008 | 6.827 | 0 | 0 | 0 | 2 | 2 | 0
2021-04-18 21:00 | 0 | 591.6 | 552.29 | 1 | 2.4 | 23.76 | 100 | 100 | 0 | 0 | 0 | 0.521 | 0 | 75.429 | 0 | 75.429 | 75.429 | 75.429 | 102.933 | 189.547 | 203.037 | 0 | 0 | 0 | 0 | 0 | 0 | -0.001 | 0 | 37.15 | 0 | 0 | 21 | 0.98 | 425 | 0 | 0 | 0 | 0 | 0 | 0 | 12.632 | 8.028 | 6.844 | 0 | 0 | 0 | 2 | 2 | 0
2021-04-18 22:00 | 0 | 0 | 0 | 1 | 2.6 | 19.01 | 100 | 100 | 0 | 0 | 0 | 0 | 0 | 0 | 0 | 0 | 0 | 0 | 0 | 0 | 0 | 0 | 0 | 0 | 0 | 0 | 0 | -0.001 | 0 | 0 | 0 | 0 | 13.24 | 0.99 | 375.44 | 0 | 0 | 0 | 0 | -25.954 | 0 | 11.537 | 7.782 | 6.634 | 0 | 0 | 0 | 2 | 2 | 0
2021-04-18 23:00 | 0 | 0 | 0 | 0 | 3.1 | 18.79 | 100 | 100 | 0 | 0 | 0 | 0 | 0 | 0 | 0 | 0 | 0 | 0 | 0 | 0 | 0 | 0 | 0 | 0 | 0 | 0 | 0 | -0.001 | 0 | 0 | 0 | 0 | 0 | 0 | 335.89 | 0 | 0 | 0 | 0 | -20.71 | 0 | 7.99 | 6.866 | 5.853 | 0 | 0 | 0 | 1 | 1 | 0
2021-04-19 | 0 | 0 | 0 | 0 | 3.5 | 18.4 | 100 | 100 | 0 | 0 | 0 | 0 | 0 | 0 | 0 | 0 | 0 | 0 | 0 | 0 | 0 | 0 | 0 | 0 | 0 | 0 | 0 | -0.001 | 0 | 0 | 0 | 0 | 0 | 0 | 303.14 | 0 | 0 | 0 | 0 | -17.153 | 0 | 5.797 | 6.13 | 5.226 | 0 | 0 | 0 | 1 | 1 | 0
2021-04-19 01:00 | 0 | 0 | 0 | 0 | 3.8 | 18.28 | 100 | 100 | 0 | 0 | 0 | 0 | 0 | 0 | 0 | 0 | 0 | 0 | 0 | 0 | 0 | 0 | 0 | 0 | 0 | 0 | 0 | -0.001 | 0 | 0 | 0 | 0 | 0 | 0 | 275.32 | 0 | 0 | 0 | 0 | -14.566 | 0 | 4.356 | 5.512 | 4.699 | 0 | 0 | 0 | 1 | 1 | 0
2021-04-19 02:00 | 0 | 0 | 0 | 0 | 4 | 16.79 | 100 | 100 | 0 | 0 | 0 | 0 | 0 | 0 | 0 | 0 | 0 | 0 | 0 | 0 | 0 | 0 | 0 | 0 | 0 | 0 | 0 | -0.001 | 0 | 0 | 0 | 0 | 0 | 0 | 260 | 0 | 0 | 0 | 0 | -6.503 | 0 | 3.427 | 5.009 | 4.271 | 0 | 0 | 6.204 | 1 | 1 | 0
2021-04-19 03:00 | 0 | 0 | 0 | 0 | 4.3 | 16.16 | 100 | 100 | 0 | 0 | 0 | 0 | 0 | 0 | 0 | 0 | 0 | 0 | 0 | 0 | 0 | 0 | 0 | 0 | 0 | 0 | 0 | -0.001 | 0 | 0 | 0 | 0 | 0 | 0 | 260 | 0 | 0 | 0 | 0 | 0 | 0 | 3.215 | 4.879 | 4.159 | 0 | 0 | 12.253 | 1 | 1 | 0
2021-04-19 04:00 | 0 | 0 | 0 | 0 | 4.6 | 16.18 | 100 | 100 | 0 | 0 | 0 | 0 | 0 | 0 | 0 | 0 | 0 | 0 | 0 | 0 | 0 | 0 | 0 | 0 | 0 | 0 | 0 | -0.001 | 0 | 0 | 0 | 0 | 0 | 0 | 260 | 0 | 0 | 0 | 0 | 0 | 0 | 3.214 | 4.878 | 4.159 | 0 | 0 | 12.252 | 1 | 1 | 0
2021-04-19 05:00 | 0 | 0 | 0 | 0 | 4.6 | 15.67 | 100 | 100 | 0 | 0 | 0 | 0 | 0 | 0 | 0 | 0 | 0 | 0 | 0 | 0 | 0 | 0 | 0 | 0 | 0 | 0 | 0 | -0.001 | 0 | 0 | 0 | 0 | 0 | 0 | 260 | 0 | 0 | 0 | 0 | 0 | 0 | 3.23 | 4.889 | 4.168 | 0 | 0 | 12.287 | 1 | 1 | 0
2021-04-19 06:00 | 0 | 0 | 0 | 0 | 4.5 | 15.1 | 100 | 100 | 0 | 0 | 0 | 0 | 0 | 0 | 0 | 0 | 0 | 0 | 0 | 0 | 0 | 0 | 0 | 0 | 0 | 0 | 0 | -0.001 | 0 | 0 | 0 | 0 | 0 | 0 | 260 | 0 | 0 | 0 | 0 | 0 | 0 | 3.248 | 4.9 | 4.177 | 0 | 0 | 12.326 | 1 | 1 | 0
2021-04-19 07:00 | 0 | 0 | 0 | 0 | 4.2 | 15 | 100 | 100 | 0 | 0 | 0 | 0 | 0 | 0 | 0 | 0 | 0 | 0 | 0 | 0 | 0 | 0 | 0 | 0 | 0 | 0 | 0 | -0.001 | 0 | 0 | 0 | 0 | 0 | 0 | 260 | 0 | 0 | 0 | 0 | 0 | 0 | 3.251 | 4.902 | 4.179 | 0 | 0 | 12.332 | 1 | 1 | 0
2021-04-19 08:00 | 0 | 0 | 0 | 0 | 4 | 14.54 | 100 | 100 | 0 | 0 | 0 | 0 | 0 | 0 | 0 | 0 | 0 | 0 | 0 | 0 | 0 | 0 | 0 | 0 | 0 | 0 | 0 | -0.001 | 0 | 0 | 0 | 0 | 0 | 0 | 260 | 0 | 0 | 0 | 0 | 0 | 0 | 3.266 | 4.911 | 4.187 | 0 | 0 | 12.364 | 1 | 1 | 0
2021-04-19 09:00 | 0 | 0 | 0 | 0 | 3.9 | 14.41 | 100 | 100 | 0 | 0 | 0 | 0 | 0 | 0 | 0 | 0 | 0 | 0 | 0 | 0 | 0 | 0 | 0 | 0 | 0 | 0 | 0 | -0.001 | 0 | 0 | 0 | 0 | 0 | 0 | 260 | 0 | 0 | 0 | 0 | 0 | 0 | 3.27 | 4.914 | 4.189 | 0 | 0 | 12.373 | 1 | 1 | 0
2021-04-19 10:00 | 0 | 0 | 0 | 0 | 3.7 | 16.16 | 100 | 100 | 0 | 0 | 0 | 0 | 0 | 0 | 0 | 0 | 0 | 0 | 0 | 0 | 0 | 0 | 0 | 0 | 0 | 0 | 0 | -0.001 | 0 | 0 | 0 | 0 | 0 | 0 | 260 | 0 | 0 | 0 | 0 | 0 | 0 | 3.215 | 4.879 | 4.159 | 0 | 0 | 12.253 | 1 | 1 | 0
2021-04-19 11:00 | 0 | 0 | 0 | 1 | 3.6 | 16.18 | 100 | 100 | 0 | 0 | 0 | 0 | 0 | 0 | 0 | 0 | 0 | 0 | 0 | 0 | 0 | 0 | 0 | 0 | 0 | 0 | 0 | -0.001 | 0 | 0 | 0 | 0 | 13.26 | 0.99 | 260 | 0 | 0 | 0 | 0 | 0 | 0 | 3.214 | 4.878 | 4.159 | 0 | 0 | 12.252 | 1 | 1 | 0
2021-04-19 12:00 | 0 | 492.5 | 459.62 | 1 | 3.7 | 16.87 | 100 | 100 | 0 | 0 | 0 | 0.521 | 0 | 0 | 0 | 0 | 0 | 0 | 83.517 | 157.74 | 169.026 | 0 | 0 | 0 | 0 | 0 | 0 | -0.001 | 0 | 0 | 0 | 0 | 21.06 | 0.98 | 389.72 | 0 | 0 | 0 | 0 | 67.931 | 0 | 4.949 | 5.742 | 4.895 | 0 | 0 | 0 | 2 | 2 | 0
2021-04-19 13:00 | 0 | 744.9 | 655.16 | 1 | 3.7 | 17.54 | 100 | 100 | 43.732 | 43.732 | 2.003 | 1.515 | 47.25 | 0 | 0 | 145.022 | 145.022 | 145.022 | 191.408 | 224.851 | 255.65 | 0 | 0 | 0 | 0 | 0 | 0 | 145.021 | 145.022 | 56.73 | 17.11 | 100 | 28.41 | 0.97 | 425 | 0 | 0 | 0 | 0 | 18.478 | 0 | 12.927 | 8.087 | 6.894 | 0 | 0 | 0 | 2 | 2 | 0
2021-04-19 14:00 | 0 | 817.7 | 671.22 | 1 | 3.9 | 22.92 | 100 | 100 | 50.38 | 50.38 | 2.699 | 1.855 | 54.934 | 0 | 0 | 164.737 | 164.737 | 164.737 | 192.351 | 230.362 | 280.635 | 0 | 0 | 0 | 0 | 0 | 0 | 164.736 | 164.737 | 58.7 | 17.95 | 100 | 34.83 | 0.95 | 425 | 0 | 0 | 0 | 0 | 0 | 0 | 12.711 | 8.045 | 6.858 | 0 | 0 | 0 | 2 | 2 | 0
2021-04-19 15:00 | 0 | 850.1 | 654.16 | 1 | 3.9 | 23.76 | 100 | 100 | 47.375 | 47.375 | 2.445 | 1.704 | 51.524 | 0 | 0 | 156.27 | 156.27 | 156.27 | 183.773 | 224.507 | 291.754 | 0 | 0 | 0 | 0 | 0 | 0 | 156.269 | 156.27 | 53.56 | 16.24 | 100 | 39.69 | 0.93 | 425 | 0 | 0 | 0 | 0 | 0 | 0 | 12.632 | 8.028 | 6.844 | 0 | 0 | 0 | 2 | 2 | 0
2021-04-19 16:00 | 0 | 825.4 | 609.9 | 1 | 3.5 | 24.08 | 100 | 100 | 41.703 | 41.703 | 2.809 | 1.46 | 45.973 | 0 | 0 | 141.585 | 141.585 | 141.585 | 169.047 | 209.318 | 283.277 | 0 | 0 | 0 | 0 | 0 | 0 | 141.584 | 141.585 | 49.98 | 14.72 | 100 | 42.36 | 0.92 | 425 | 0 | 0 | 0 | 0 | 0 | 0 | 12.602 | 8.022 | 6.839 | 0 | 0 | 0 | 2 | 2 | 0
2021-04-19 17:00 | 0 | 696.4 | 514.31 | 1 | 3.7 | 26.45 | 100 | 100 | 32.512 | 32.512 | 2.632 | 1.085 | 36.229 | 0 | 0 | 115.372 | 115.372 | 115.372 | 142.526 | 176.511 | 239.004 | 0 | 0 | 0 | 0 | 0 | 0 | 115.371 | 115.372 | 48.27 | 13.6 | 100 | 42.39 | 0.92 | 425 | 0 | 0 | 0 | 0 | 0 | 0 | 12.381 | 7.974 | 6.798 | 0 | 0 | 0 | 2 | 2 | 0
2021-04-19 18:00 | 0 | 294.9 | 226.62 | 1 | 2.8 | 26.15 | 100 | 100 | 0 | 0 | 0 | 0.521 | 0 | 36.443 | 0 | 36.443 | 36.443 | 36.443 | 63.635 | 77.775 | 101.21 | 0 | 0 | 0 | 0 | 0 | 0 | -0.001 | 0 | 36.01 | 0 | 0 | 39.78 | 0.93 | 425 | 0 | 0 | 0 | 0 | 0 | 0 | 12.409 | 7.98 | 6.803 | 0 | 0 | 0 | 2 | 2 | 0
2021-04-19 19:00 | 0 | 21.2 | 17.37 | 1 | 1.9 | 26.06 | 100 | 100 | 0 | 0 | 0 | 0.521 | 0 | 0 | 0 | 0 | 0 | 0 | 4.976 | 5.962 | 7.276 | 0 | 0 | 0 | 0 | 0 | 0 | -0.001 | 0 | 0 | 0 | 0 | 34.97 | 0.95 | 385.78 | 0 | 0 | 0 | 0 | -20.538 | 0 | 11.226 | 7.713 | 6.575 | 0 | 0 | 0 | 1 | 1 | 0
2021-04-19 20:00 | 0 | 43.7 | 38.37 | 1 | 1.3 | 25.16 | 100 | 100 | 0 | 0 | 0 | 0.521 | 0 | 0 | 0 | 0 | 0 | 0 | 11.204 | 13.168 | 14.998 | 0 | 0 | 0 | 0 | 0 | 0 | -0.001 | 0 | 0 | 0 | 0 | 28.6 | 0.97 | 365.51 | 0 | 0 | 0 | 0 | -10.618 | 0 | 8.712 | 7.077 | 6.033 | 0 | 0 | 0 | 1 | 1 | 0
2021-04-19 21:00 | 0 | 32.4 | 30.19 | 1 | 0.9 | 25.06 | 100 | 100 | 0 | 0 | 0 | 0.521 | 0 | 0 | 0 | 0 | 0 | 0 | 5.529 | 10.362 | 11.12 | 0 | 0 | 0 | 0 | 0 | 0 | -0.001 | 0 | 0 | 0 | 0 | 21.27 | 0.98 | 338.82 | 0 | 0 | 0 | 0 | -13.974 | 0 | 7.221 | 6.63 | 5.652 | 0 | 0 | 0 | 1 | 1 | 0
2021-04-19 22:00 | 0 | 0 | 0 | 1 | 0.4 | 22.54 | 100 | 100 | 0 | 0 | 0 | 0 | 0 | 0 | 0 | 0 | 0 | 0 | 0 | 0 | 0 | 0 | 0 | 0 | 0 | 0 | 0 | -0.001 | 0 | 0 | 0 | 0 | 13.5 | 0.99 | 306.26 | 0 | 0 | 0 | 0 | -17.051 | 0 | 5.737 | 6.108 | 5.207 | 0 | 0 | 0 | 2 | 2 | 0
2021-04-19 23:00 | 0 | 0 | 0 | 0 | 0.7 | 21.91 | 100 | 100 | 0 | 0 | 0 | 0 | 0 | 0 | 0 | 0 | 0 | 0 | 0 | 0 | 0 | 0 | 0 | 0 | 0 | 0 | 0 | -0.001 | 0 | 0 | 0 | 0 | 0 | 0 | 278.52 | 0 | 0 | 0 | 0 | -14.529 | 0 | 4.336 | 5.502 | 4.69 | 0 | 0 | 0 | 1 | 1 | 0
2021-04-20 | 0 | 0 | 0 | 0 | 1.1 | 21.75 | 100 | 100 | 0 | 0 | 0 | 0 | 0 | 0 | 0 | 0 | 0 | 0 | 0 | 0 | 0 | 0 | 0 | 0 | 0 | 0 | 0 | -0.001 | 0 | 0 | 0 | 0 | 0 | 0 | 260 | 0 | 0 | 0 | 0 | -6.441 | 0 | 3.372 | 4.976 | 4.242 | 0 | 0 | 6.148 | 1 | 1 | 0
2021-04-20 01:00 | 0 | 0 | 0 | 0 | 1.3 | 21.49 | 100 | 100 | 0 | 0 | 0 | 0 | 0 | 0 | 0 | 0 | 0 | 0 | 0 | 0 | 0 | 0 | 0 | 0 | 0 | 0 | 0 | -0.001 | 0 | 0 | 0 | 0 | 0 | 0 | 260 | 0 | 0 | 0 | 0 | 0 | 0 | 3.054 | 4.772 | 4.068 | 0 | 0 | 11.894 | 1 | 1 | 0
2021-04-20 02:00 | 0 | 0 | 0 | 0 | 1.2 | 20.96 | 100 | 100 | 0 | 0 | 0 | 0 | 0 | 0 | 0 | 0 | 0 | 0 | 0 | 0 | 0 | 0 | 0 | 0 | 0 | 0 | 0 | -0.001 | 0 | 0 | 0 | 0 | 0 | 0 | 260 | 0 | 0 | 0 | 0 | 0 | 0 | 3.069 | 4.783 | 4.077 | 0 | 0 | 11.929 | 1 | 1 | 0
2021-04-20 03:00 | 0 | 0 | 0 | 0 | 1.2 | 21.1 | 100 | 100 | 0 | 0 | 0 | 0 | 0 | 0 | 0 | 0 | 0 | 0 | 0 | 0 | 0 | 0 | 0 | 0 | 0 | 0 | 0 | -0.001 | 0 | 0 | 0 | 0 | 0 | 0 | 260 | 0 | 0 | 0 | 0 | 0 | 0 | 3.065 | 4.78 | 4.075 | 0 | 0 | 11.92 | 1 | 1 | 0
2021-04-20 04:00 | 0 | 0 | 0 | 0 | 1.2 | 21.17 | 100 | 100 | 0 | 0 | 0 | 0 | 0 | 0 | 0 | 0 | 0 | 0 | 0 | 0 | 0 | 0 | 0 | 0 | 0 | 0 | 0 | -0.001 | 0 | 0 | 0 | 0 | 0 | 0 | 260 | 0 | 0 | 0 | 0 | 0 | 0 | 3.063 | 4.779 | 4.074 | 0 | 0 | 11.915 | 1 | 1 | 0
2021-04-20 05:00 | 0 | 0 | 0 | 0 | 1.3 | 20.64 | 100 | 100 | 0 | 0 | 0 | 0 | 0 | 0 | 0 | 0 | 0 | 0 | 0 | 0 | 0 | 0 | 0 | 0 | 0 | 0 | 0 | -0.001 | 0 | 0 | 0 | 0 | 0 | 0 | 260 | 0 | 0 | 0 | 0 | 0 | 0 | 3.079 | 4.789 | 4.083 | 0 | 0 | 11.951 | 1 | 1 | 0
2021-04-20 06:00 | 0 | 0 | 0 | 0 | 1.5 | 19.94 | 100 | 100 | 0 | 0 | 0 | 0 | 0 | 0 | 0 | 0 | 0 | 0 | 0 | 0 | 0 | 0 | 0 | 0 | 0 | 0 | 0 | -0.001 | 0 | 0 | 0 | 0 | 0 | 0 | 260 | 0 | 0 | 0 | 0 | 0 | 0 | 3.1 | 4.803 | 4.095 | 0 | 0 | 11.998 | 1 | 1 | 0
2021-04-20 07:00 | 0 | 0 | 0 | 0 | 1.6 | 19.34 | 100 | 100 | 0 | 0 | 0 | 0 | 0 | 0 | 0 | 0 | 0 | 0 | 0 | 0 | 0 | 0 | 0 | 0 | 0 | 0 | 0 | -0.001 | 0 | 0 | 0 | 0 | 0 | 0 | 260 | 0 | 0 | 0 | 0 | 0 | 0 | 3.118 | 4.815 | 4.105 | 0 | 0 | 12.038 | 1 | 1 | 0
2021-04-20 08:00 | 0 | 0 | 0 | 0 | 1.8 | 18.7 | 100 | 100 | 0 | 0 | 0 | 0 | 0 | 0 | 0 | 0 | 0 | 0 | 0 | 0 | 0 | 0 | 0 | 0 | 0 | 0 | 0 | -0.001 | 0 | 0 | 0 | 0 | 0 | 0 | 260 | 0 | 0 | 0 | 0 | 0 | 0 | 3.137 | 4.828 | 4.116 | 0 | 0 | 12.081 | 1 | 1 | 0
2021-04-20 09:00 | 0 | 0 | 0 | 0 | 2.4 | 18.44 | 100 | 100 | 0 | 0 | 0 | 0 | 0 | 0 | 0 | 0 | 0 | 0 | 0 | 0 | 0 | 0 | 0 | 0 | 0 | 0 | 0 | -0.001 | 0 | 0 | 0 | 0 | 0 | 0 | 260 | 0 | 0 | 0 | 0 | 0 | 0 | 3.145 | 4.833 | 4.12 | 0 | 0 | 12.099 | 1 | 1 | 0
2021-04-20 10:00 | 0 | 0 | 0 | 0 | 3.4 | 19.89 | 100 | 100 | 0 | 0 | 0 | 0 | 0 | 0 | 0 | 0 | 0 | 0 | 0 | 0 | 0 | 0 | 0 | 0 | 0 | 0 | 0 | -0.001 | 0 | 0 | 0 | 0 | 0 | 0 | 260 | 0 | 0 | 0 | 0 | 0 | 0 | 3.101 | 4.804 | 4.096 | 0 | 0 | 12.001 | 1 | 1 | 0
2021-04-20 11:00 | 0 | 0 | 0 | 1 | 4.1 | 19.99 | 100 | 100 | 0 | 0 | 0 | 0 | 0 | 0 | 0 | 0 | 0 | 0 | 0 | 0 | 0 | 0 | 0 | 0 | 0 | 0 | 0 | -0.001 | 0 | 0 | 0 | 0 | 13.58 | 0.99 | 260 | 0 | 0 | 0 | 0 | 0 | 0 | 3.098 | 4.802 | 4.094 | 0 | 0 | 11.994 | 1 | 1 | 0
2021-04-20 12:00 | 0 | 35.9 | 33.43 | 1 | 4.6 | 20.03 | 100 | 100 | 0 | 0 | 0 | 0.521 | 0 | 0 | 0 | 0 | 0 | 0 | 6.008 | 11.473 | 12.321 | 0 | 0 | 0 | 0 | 0 | 0 | -0.001 | 0 | 0 | 0 | 0 | 21.38 | 0.98 | 260 | 0 | 0 | 0 | 0 | 0 | 0 | 3.097 | 4.801 | 4.093 | 0 | 0 | 5.983 | 2 | 2 | 0
2021-04-20 13:00 | 0 | 92.4 | 81.01 | 1 | 5 | 19.85 | 100 | 100 | 0 | 0 | 0 | 0.521 | 0 | 0 | 0 | 0 | 0 | 0 | 23.649 | 27.804 | 31.712 | 0 | 0 | 0 | 0 | 0 | 0 | -0.001 | 0 | 0 | 0 | 0 | 28.74 | 0.97 | 281.3 | 0 | 0 | 0 | 0 | 11.155 | 0 | 3.327 | 4.948 | 4.218 | 0 | 0 | 0 | 1 | 1 | 0
2021-04-20 14:00 | 0 | 175.6 | 143.55 | 1 | 4.8 | 23.71 | 100 | 100 | 0 | 0 | 0 | 0.521 | 0 | 0 | 0 | 0 | 0 | 0 | 41.087 | 49.266 | 60.266 | 0 | 0 | 0 | 0 | 0 | 0 | -0.001 | 0 | 0 | 0 | 0 | 35.17 | 0.95 | 332.03 | 0 | 0 | 0 | 0 | 26.569 | 0 | 4.336 | 5.497 | 4.686 | 0 | 0 | 0 | 1 | 1 | 0
2021-04-20 15:00 | 0 | 267.9 | 205.11 | 1 | 4.6 | 24.37 | 100 | 100 | 0 | 0 | 0 | 0.521 | 0 | 0 | 0 | 0 | 0 | 0 | 57.528 | 70.395 | 91.943 | 0 | 0 | 0 | 0 | 0 | 0 | -0.001 | 0 | 0 | 0 | 0 | 40.04 | 0.93 | 404.41 | 0 | 0 | 0 | 0 | 37.901 | 0 | 7.311 | 6.649 | 5.668 | 0 | 0 | 0 | 1 | 1 | 0
2021-04-20 16:00 | 0 | 445.7 | 327.5 | 1 | 4.3 | 24.71 | 100 | 100 | 0 | 0 | 0 | 0.521 | 0 | 52.8 | 0 | 52.8 | 52.8 | 52.8 | 90.601 | 112.4 | 152.964 | 0 | 0 | 0 | 0 | 0 | 0 | -0.001 | 0 | 34.52 | 0 | 0 | 42.71 | 0.92 | 425 | 0 | 0 | 0 | 0 | 10.784 | 0 | 12.286 | 7.952 | 6.779 | 0 | 0 | 0 | 1 | 1 | 0
2021-04-20 17:00 | 0 | 532.5 | 391.14 | 1 | 4.2 | 26.4 | 100 | 100 | 21.303 | 21.303 | 2.179 | 0.709 | 24.192 | 0 | 0 | 81.031 | 81.031 | 81.031 | 108.191 | 134.239 | 182.754 | 0 | 0 | 0 | 0 | 0 | 0 | 81.03 | 81.031 | 44.34 | 11.66 | 100 | 42.73 | 0.92 | 425 | 0 | 0 | 0 | 0 | 0 | 0 | 12.386 | 7.975 | 6.799 | 0 | 0 | 0 | 2 | 2 | 0
2021-04-20 18:00 | 0 | 467.2 | 357.35 | 1 | 4.4 | 26.34 | 100 | 100 | 0 | 0 | 0 | 0.521 | 0 | 73.028 | 0 | 73.028 | 73.028 | 73.028 | 100.195 | 122.643 | 160.343 | 0 | 0 | 0 | 0 | 0 | 0 | -0.001 | 0 | 45.54 | 0 | 0 | 40.1 | 0.93 | 425 | 0 | 0 | 0 | 0 | 0 | 0 | 12.391 | 7.977 | 6.8 | 0 | 0 | 0 | 2 | 2 | 0
2021-04-20 19:00 | 0 | 384.7 | 314.08 | 1 | 4.5 | 26.52 | 100 | 100 | 0 | 0 | 0 | 0.521 | 0 | 62.718 | 0 | 62.718 | 62.718 | 62.718 | 89.863 | 107.793 | 132.029 | 0 | 0 | 0 | 0 | 0 | 0 | -0.001 | 0 | 47.5 | 0 | 0 | 35.27 | 0.95 | 425 | 0 | 0 | 0 | 0 | 0 | 0 | 12.375 | 7.973 | 6.797 | 0 | 0 | 0 | 1 | 1 | 0
2021-04-20 20:00 | 0 | 533.6 | 467.25 | 1 | 4.2 | 24.74 | 100 | 100 | 31.317 | 31.317 | 1.677 | 1.005 | 33.999 | 0 | 0 | 108.972 | 108.972 | 108.972 | 136.348 | 160.36 | 183.132 | 0 | 0 | 0 | 0 | 0 | 0 | 108.971 | 108.972 | 59.5 | 17.1 | 100 | 28.88 | 0.97 | 425 | 0 | 0 | 0 | 0 | 0 | 0 | 12.54 | 8.009 | 6.827 | 0 | 0 | 0 | 2 | 2 | 0
2021-04-20 21:00 | 0 | 404.1 | 375.88 | 1 | 3.5 | 24.13 | 100 | 100 | 0 | 0 | 0 | 0.521 | 0 | 40.17 | 0 | 40.17 | 40.17 | 40.17 | 67.626 | 129.003 | 138.687 | 0 | 0 | 0 | 0 | 0 | 0 | -0.001 | 0 | 28.96 | 0 | 0 | 21.54 | 0.98 | 425 | 0 | 0 | 0 | 0 | 0 | 0 | 12.597 | 8.021 | 6.838 | 0 | 0 | 0 | 2 | 2 | 0
2021-04-20 22:00 | 0 | 0 | 0 | 1 | 3.8 | 20.34 | 100 | 100 | 0 | 0 | 0 | 0 | 0 | 0 | 0 | 0 | 0 | 0 | 0 | 0 | 0 | 0 | 0 | 0 | 0 | 0 | 0 | -0.001 | 0 | 0 | 0 | 0 | 13.77 | 0.99 | 375.73 | 0 | 0 | 0 | 0 | -25.801 | 0 | 11.43 | 7.758 | 6.614 | 0 | 0 | 0 | 2 | 2 | 0
2021-04-20 23:00 | 0 | 0 | 0 | 0 | 4.2 | 19.95 | 100 | 100 | 0 | 0 | 0 | 0 | 0 | 0 | 0 | 0 | 0 | 0 | 0 | 0 | 0 | 0 | 0 | 0 | 0 | 0 | 0 | -0.001 | 0 | 0 | 0 | 0 | 0 | 0 | 336.35 | 0 | 0 | 0 | 0 | -20.625 | 0 | 7.936 | 6.85 | 5.84 | 0 | 0 | 0 | 1 | 1 | 0
2021-04-21 | 0 | 0 | 0 | 0 | 4.6 | 19.62 | 100 | 100 | 0 | 0 | 0 | 0 | 0 | 0 | 0 | 0 | 0 | 0 | 0 | 0 | 0 | 0 | 0 | 0 | 0 | 0 | 0 | -0.001 | 0 | 0 | 0 | 0 | 0 | 0 | 303.72 | 0 | 0 | 0 | 0 | -17.089 | 0 | 5.759 | 6.116 | 5.214 | 0 | 0 | 0 | 1 | 1 | 0
2021-04-21 01:00 | 0 | 0 | 0 | 0 | 4.5 | 19.36 | 100 | 100 | 0 | 0 | 0 | 0 | 0 | 0 | 0 | 0 | 0 | 0 | 0 | 0 | 0 | 0 | 0 | 0 | 0 | 0 | 0 | -0.001 | 0 | 0 | 0 | 0 | 0 | 0 | 275.97 | 0 | 0 | 0 | 0 | -14.529 | 0 | 4.336 | 5.502 | 4.691 | 0 | 0 | 0 | 1 | 1 | 0
2021-04-21 02:00 | 0 | 0 | 0 | 0 | 4.3 | 17.59 | 100 | 100 | 0 | 0 | 0 | 0 | 0 | 0 | 0 | 0 | 0 | 0 | 0 | 0 | 0 | 0 | 0 | 0 | 0 | 0 | 0 | -0.001 | 0 | 0 | 0 | 0 | 0 | 0 | 260 | 0 | 0 | 0 | 0 | -6.497 | 0 | 3.422 | 5.007 | 4.268 | 0 | 0 | 6.2 | 1 | 1 | 0
2021-04-21 03:00 | 0 | 0 | 0 | 0 | 4 | 17.1 | 100 | 100 | 0 | 0 | 0 | 0 | 0 | 0 | 0 | 0 | 0 | 0 | 0 | 0 | 0 | 0 | 0 | 0 | 0 | 0 | 0 | -0.001 | 0 | 0 | 0 | 0 | 0 | 0 | 260 | 0 | 0 | 0 | 0 | 0 | 0 | 3.186 | 4.86 | 4.143 | 0 | 0 | 12.189 | 1 | 1 | 0
2021-04-21 04:00 | 0 | 0 | 0 | 0 | 3.8 | 16.84 | 100 | 100 | 0 | 0 | 0 | 0 | 0 | 0 | 0 | 0 | 0 | 0 | 0 | 0 | 0 | 0 | 0 | 0 | 0 | 0 | 0 | -0.001 | 0 | 0 | 0 | 0 | 0 | 0 | 260 | 0 | 0 | 0 | 0 | 0 | 0 | 3.194 | 4.865 | 4.148 | 0 | 0 | 12.207 | 1 | 1 | 0
2021-04-21 05:00 | 0 | 0 | 0 | 0 | 3.5 | 15.08 | 100 | 100 | 0 | 0 | 0 | 0 | 0 | 0 | 0 | 0 | 0 | 0 | 0 | 0 | 0 | 0 | 0 | 0 | 0 | 0 | 0 | -0.001 | 0 | 0 | 0 | 0 | 0 | 0 | 260 | 0 | 0 | 0 | 0 | 0 | 0 | 3.249 | 4.9 | 4.178 | 0 | 0 | 12.327 | 1 | 1 | 0
2021-04-21 06:00 | 0 | 0 | 0 | 0 | 3.2 | 14.16 | 100 | 100 | 0 | 0 | 0 | 0 | 0 | 0 | 0 | 0 | 0 | 0 | 0 | 0 | 0 | 0 | 0 | 0 | 0 | 0 | 0 | -0.001 | 0 | 0 | 0 | 0 | 0 | 0 | 260 | 0 | 0 | 0 | 0 | 0 | 0 | 3.278 | 4.919 | 4.193 | 0 | 0 | 12.39 | 1 | 1 | 0
2021-04-21 07:00 | 0 | 0 | 0 | 0 | 3 | 13.96 | 100 | 100 | 0 | 0 | 0 | 0 | 0 | 0 | 0 | 0 | 0 | 0 | 0 | 0 | 0 | 0 | 0 | 0 | 0 | 0 | 0 | -0.001 | 0 | 0 | 0 | 0 | 0 | 0 | 260 | 0 | 0 | 0 | 0 | 0 | 0 | 3.284 | 4.923 | 4.197 | 0 | 0 | 12.404 | 1 | 1 | 0
2021-04-21 08:00 | 0 | 0 | 0 | 0 | 2.9 | 12.82 | 100 | 100 | 0 | 0 | 0 | 0 | 0 | 0 | 0 | 0 | 0 | 0 | 0 | 0 | 0 | 0 | 0 | 0 | 0 | 0 | 0 | -0.001 | 0 | 0 | 0 | 0 | 0 | 0 | 260 | 0 | 0 | 0 | 0 | 0 | 0 | 3.32 | 4.946 | 4.216 | 0 | 0 | 12.482 | 1 | 1 | 0
2021-04-21 09:00 | 0 | 0 | 0 | 0 | 2.9 | 12.71 | 100 | 100 | 0 | 0 | 0 | 0 | 0 | 0 | 0 | 0 | 0 | 0 | 0 | 0 | 0 | 0 | 0 | 0 | 0 | 0 | 0 | -0.001 | 0 | 0 | 0 | 0 | 0 | 0 | 260 | 0 | 0 | 0 | 0 | 0 | 0 | 3.324 | 4.948 | 4.218 | 0 | 0 | 12.49 | 1 | 1 | 0
2021-04-21 10:00 | 0 | 0 | 0 | 0 | 3 | 14.03 | 100 | 100 | 0 | 0 | 0 | 0 | 0 | 0 | 0 | 0 | 0 | 0 | 0 | 0 | 0 | 0 | 0 | 0 | 0 | 0 | 0 | -0.001 | 0 | 0 | 0 | 0 | 0 | 0 | 260 | 0 | 0 | 0 | 0 | 0 | 0 | 3.282 | 4.922 | 4.196 | 0 | 0 | 12.399 | 1 | 1 | 0
2021-04-21 11:00 | 0 | 0 | 0 | 1 | 3.2 | 14.33 | 100 | 100 | 0 | 0 | 0 | 0 | 0 | 0 | 0 | 0 | 0 | 0 | 0 | 0 | 0 | 0 | 0 | 0 | 0 | 0 | 0 | -0.001 | 0 | 0 | 0 | 0 | 13.9 | 0.99 | 260 | 0 | 0 | 0 | 0 | 0 | 0 | 3.272 | 4.916 | 4.19 | 0 | 0 | 12.378 | 1 | 1 | 0
2021-04-21 12:00 | 0 | 305.1 | 283.48 | 1 | 3.3 | 14.7 | 100 | 100 | 0 | 0 | 0 | 0.521 | 0 | 0 | 0 | 0 | 0 | 0 | 50.389 | 97.292 | 104.71 | 0 | 0 | 0 | 0 | 0 | 0 | -0.001 | 0 | 0 | 0 | 0 | 21.7 | 0.98 | 329.36 | 0 | 0 | 0 | 0 | 36.322 | 0 | 4.108 | 5.376 | 4.583 | 0 | 0 | 0 | 2 | 2 | 0
2021-04-21 13:00 | 0 | 525.7 | 459.48 | 1 | 3.5 | 15.63 | 100 | 100 | 0 | 0 | 0 | 0.521 | 0 | 59.001 | 0 | 59.001 | 59.001 | 59.001 | 134.015 | 157.694 | 180.42 | 0 | 0 | 0 | 0 | 0 | 0 | -0.001 | 0 | 32.7 | 0 | 0 | 29.07 | 0.97 | 425 | 0 | 0 | 0 | 0 | 50.086 | 0 | 10.894 | 7.576 | 6.458 | 0 | 0 | 0 | 1 | 1 | 0
2021-04-21 14:00 | 0 | 661.2 | 538.28 | 1 | 3.4 | 21.36 | 100 | 100 | 36.751 | 36.75 | 2.219 | 1.228 | 40.198 | 0 | 0 | 126.06 | 126.06 | 126.06 | 153.88 | 184.739 | 226.924 | 0 | 0 | 0 | 0 | 0 | 0 | 126.059 | 126.06 | 55.55 | 16.19 | 100 | 35.5 | 0.95 | 425 | 0 | 0 | 0 | 0 | 0 | 0 | 12.858 | 8.076 | 6.885 | 0 | 0 | 0 | 2 | 2 | 0
2021-04-21 15:00 | 0 | 719.6 | 548.17 | 1 | 3.3 | 22.4 | 100 | 100 | 36.593 | 36.593 | 2.29 | 1.225 | 40.109 | 0 | 0 | 125.81 | 125.81 | 125.81 | 153.493 | 188.131 | 246.967 | 0 | 0 | 0 | 0 | 0 | 0 | 125.809 | 125.81 | 50.94 | 14.82 | 100 | 40.38 | 0.93 | 425 | 0 | 0 | 0 | 0 | 0 | 0 | 12.76 | 8.055 | 6.867 | 0 | 0 | 0 | 2 | 2 | 0
2021-04-21 16:00 | 0 | 760.5 | 555.71 | 1 | 3.3 | 22.81 | 100 | 100 | 36.562 | 36.562 | 2.321 | 1.225 | 40.108 | 0 | 0 | 125.806 | 125.806 | 125.806 | 153.434 | 190.719 | 261.004 | 0 | 0 | 0 | 0 | 0 | 0 | 125.805 | 125.806 | 48.2 | 14.01 | 100 | 43.05 | 0.92 | 425 | 0 | 0 | 0 | 0 | 0 | 0 | 12.721 | 8.047 | 6.86 | 0 | 0 | 0 | 2 | 2 | 0
2021-04-21 17:00 | 0 | 848.8 | 620.09 | 1 | 3.2 | 25.01 | 100 | 100 | 42.465 | 42.465 | 2.872 | 1.496 | 46.833 | 0 | 0 | 143.857 | 143.857 | 143.857 | 171.198 | 212.816 | 291.308 | 0 | 0 | 0 | 0 | 0 | 0 | 143.856 | 143.857 | 49.38 | 14.58 | 100 | 43.07 | 0.92 | 425 | 0 | 0 | 0 | 0 | 0 | 0 | 12.515 | 8.003 | 6.823 | 0 | 0 | 0 | 2 | 2 | 0
2021-04-21 18:00 | 0 | 757.7 | 576.85 | 1 | 3.2 | 25.19 | 100 | 100 | 38.832 | 38.832 | 3.009 | 1.346 | 43.187 | 0 | 0 | 134.175 | 134.175 | 134.175 | 161.493 | 197.975 | 260.043 | 0 | 0 | 0 | 0 | 0 | 0 | 134.174 | 134.175 | 51.6 | 14.93 | 100 | 40.42 | 0.93 | 425 | 0 | 0 | 0 | 0 | 0 | 0 | 12.498 | 8 | 6.82 | 0 | 0 | 0 | 2 | 2 | 0
2021-04-21 19:00 | 0 | 820.3 | 667.28 | 1 | 3.4 | 25.25 | 100 | 100 | 49.56 | 49.56 | 2.987 | 1.831 | 54.378 | 0 | 0 | 163.401 | 163.401 | 163.401 | 190.711 | 229.01 | 281.527 | 0 | 0 | 0 | 0 | 0 | 0 | 163.4 | 163.401 | 58.04 | 17.6 | 100 | 35.56 | 0.95 | 425 | 0 | 0 | 0 | 0 | 0 | 0 | 12.492 | 7.998 | 6.819 | 0 | 0 | 0 | 2 | 2 | 0
2021-04-21 20:00 | 0 | 701.2 | 612.37 | 1 | 3.4 | 24.07 | 100 | 100 | 45.373 | 45.373 | 2.579 | 1.615 | 49.567 | 0 | 0 | 151.104 | 151.104 | 151.104 | 178.568 | 210.165 | 240.652 | 0 | 0 | 0 | 0 | 0 | 0 | 151.103 | 151.104 | 62.79 | 18.85 | 100 | 29.15 | 0.97 | 425 | 0 | 0 | 0 | 0 | 0 | 0 | 12.603 | 8.022 | 6.839 | 0 | 0 | 0 | 2 | 2 | 0
2021-04-21 21:00 | 0 | 524.1 | 486.61 | 1 | 2.3 | 23.29 | 100 | 100 | 0 | 0 | 0 | 0.521 | 0 | 58.434 | 0 | 58.434 | 58.434 | 58.434 | 85.999 | 167.004 | 179.871 | 0 | 0 | 0 | 0 | 0 | 0 | -0.001 | 0 | 32.49 | 0 | 0 | 21.8 | 0.98 | 425 | 0 | 0 | 0 | 0 | 0 | 0 | 12.676 | 8.038 | 6.852 | 0 | 0 | 0 | 2 | 2 | 0
2021-04-21 22:00 | 0 | 0 | 0 | 1 | 2.8 | 17.85 | 100 | 100 | 0 | 0 | 0 | 0 | 0 | 0 | 0 | 0 | 0 | 0 | 0 | 0 | 0 | 0 | 0 | 0 | 0 | 0 | 0 | -0.001 | 0 | 0 | 0 | 0 | 14.03 | 0.99 | 375.18 | 0 | 0 | 0 | 0 | -26.088 | 0 | 11.632 | 7.804 | 6.653 | 0 | 0 | 0 | 2 | 2 | 0
2021-04-21 23:00 | 0 | 0 | 0 | 0 | 2.9 | 17.48 | 100 | 100 | 0 | 0 | 0 | 0 | 0 | 0 | 0 | 0 | 0 | 0 | 0 | 0 | 0 | 0 | 0 | 0 | 0 | 0 | 0 | -0.001 | 0 | 0 | 0 | 0 | 0 | 0 | 335.44 | 0 | 0 | 0 | 0 | -20.813 | 0 | 8.056 | 6.886 | 5.87 | 0 | 0 | 0 | 1 | 1 | 0
2021-04-22 | 0 | 0 | 0 | 0 | 3.1 | 17.1 | 100 | 100 | 0 | 0 | 0 | 0 | 0 | 0 | 0 | 0 | 0 | 0 | 0 | 0 | 0 | 0 | 0 | 0 | 0 | 0 | 0 | -0.001 | 0 | 0 | 0 | 0 | 0 | 0 | 302.55 | 0 | 0 | 0 | 0 | -17.225 | 0 | 5.839 | 6.146 | 5.24 | 0 | 0 | 0 | 1 | 1 | 0
2021-04-22 01:00 | 0 | 0 | 0 | 0 | 3 | 16.9 | 100 | 100 | 0 | 0 | 0 | 0 | 0 | 0 | 0 | 0 | 0 | 0 | 0 | 0 | 0 | 0 | 0 | 0 | 0 | 0 | 0 | -0.001 | 0 | 0 | 0 | 0 | 0 | 0 | 274.62 | 0 | 0 | 0 | 0 | -14.625 | 0 | 4.387 | 5.527 | 4.712 | 0 | 0 | 0 | 1 | 1 | 0
2021-04-22 02:00 | 0 | 0 | 0 | 0 | 2.9 | 15.45 | 100 | 100 | 0 | 0 | 0 | 0 | 0 | 0 | 0 | 0 | 0 | 0 | 0 | 0 | 0 | 0 | 0 | 0 | 0 | 0 | 0 | -0.001 | 0 | 0 | 0 | 0 | 0 | 0 | 260 | 0 | 0 | 0 | 0 | -6.525 | 0 | 3.447 | 5.022 | 4.281 | 0 | 0 | 6.225 | 1 | 1 | 0
2021-04-22 03:00 | 0 | 0 | 0 | 0 | 2.7 | 15.07 | 100 | 100 | 0 | 0 | 0 | 0 | 0 | 0 | 0 | 0 | 0 | 0 | 0 | 0 | 0 | 0 | 0 | 0 | 0 | 0 | 0 | -0.001 | 0 | 0 | 0 | 0 | 0 | 0 | 260 | 0 | 0 | 0 | 0 | 0 | 0 | 3.249 | 4.901 | 4.178 | 0 | 0 | 12.328 | 1 | 1 | 0
2021-04-22 04:00 | 0 | 0 | 0 | 0 | 2.4 | 14.85 | 100 | 100 | 0 | 0 | 0 | 0 | 0 | 0 | 0 | 0 | 0 | 0 | 0 | 0 | 0 | 0 | 0 | 0 | 0 | 0 | 0 | -0.001 | 0 | 0 | 0 | 0 | 0 | 0 | 260 | 0 | 0 | 0 | 0 | 0 | 0 | 3.256 | 4.905 | 4.182 | 0 | 0 | 12.343 | 1 | 1 | 0
2021-04-22 05:00 | 0 | 0 | 0 | 0 | 2.3 | 13.69 | 100 | 100 | 0 | 0 | 0 | 0 | 0 | 0 | 0 | 0 | 0 | 0 | 0 | 0 | 0 | 0 | 0 | 0 | 0 | 0 | 0 | -0.001 | 0 | 0 | 0 | 0 | 0 | 0 | 260 | 0 | 0 | 0 | 0 | 0 | 0 | 3.293 | 4.928 | 4.201 | 0 | 0 | 12.422 | 1 | 1 | 0
2021-04-22 06:00 | 0 | 0 | 0 | 0 | 2.2 | 13.13 | 100 | 100 | 0 | 0 | 0 | 0 | 0 | 0 | 0 | 0 | 0 | 0 | 0 | 0 | 0 | 0 | 0 | 0 | 0 | 0 | 0 | -0.001 | 0 | 0 | 0 | 0 | 0 | 0 | 260 | 0 | 0 | 0 | 0 | 0 | 0 | 3.311 | 4.94 | 4.211 | 0 | 0 | 12.461 | 1 | 1 | 0
2021-04-22 07:00 | 0 | 0 | 0 | 0 | 2 | 12.88 | 100 | 100 | 0 | 0 | 0 | 0 | 0 | 0 | 0 | 0 | 0 | 0 | 0 | 0 | 0 | 0 | 0 | 0 | 0 | 0 | 0 | -0.001 | 0 | 0 | 0 | 0 | 0 | 0 | 260 | 0 | 0 | 0 | 0 | 0 | 0 | 3.319 | 4.945 | 4.215 | 0 | 0 | 12.478 | 1 | 1 | 0
2021-04-22 08:00 | 0 | 0 | 0 | 0 | 1.9 | 11.84 | 100 | 100 | 0 | 0 | 0 | 0 | 0 | 0 | 0 | 0 | 0 | 0 | 0 | 0 | 0 | 0 | 0 | 0 | 0 | 0 | 0 | -0.001 | 0 | 0 | 0 | 0 | 0 | 0 | 260 | 0 | 0 | 0 | 0 | 0 | 0 | 3.352 | 4.965 | 4.233 | 0 | 0 | 12.55 | 1 | 1 | 0
2021-04-22 09:00 | 0 | 0 | 0 | 0 | 1.9 | 11.67 | 100 | 100 | 0 | 0 | 0 | 0 | 0 | 0 | 0 | 0 | 0 | 0 | 0 | 0 | 0 | 0 | 0 | 0 | 0 | 0 | 0 | -0.001 | 0 | 0 | 0 | 0 | 0 | 0 | 260 | 0 | 0 | 0 | 0 | 0 | 0 | 3.357 | 4.969 | 4.236 | 0 | 0 | 12.562 | 1 | 1 | 0
2021-04-22 10:00 | 0 | 0 | 0 | 0 | 2 | 13.41 | 100 | 100 | 0 | 0 | 0 | 0 | 0 | 0 | 0 | 0 | 0 | 0 | 0 | 0 | 0 | 0 | 0 | 0 | 0 | 0 | 0 | -0.001 | 0 | 0 | 0 | 0 | 0 | 0 | 260 | 0 | 0 | 0 | 0 | 0 | 0 | 3.302 | 4.934 | 4.206 | 0 | 0 | 12.442 | 1 | 1 | 0
2021-04-22 11:00 | 0 | 0 | 0 | 1 | 2.3 | 13.22 | 100 | 100 | 0 | 0 | 0 | 0 | 0 | 0 | 0 | 0 | 0 | 0 | 0 | 0 | 0 | 0 | 0 | 0 | 0 | 0 | 0 | -0.001 | 0 | 0 | 0 | 0 | 14.21 | 0.99 | 260 | 0 | 0 | 0 | 0 | 0 | 0 | 3.308 | 4.938 | 4.209 | 0 | 0 | 12.455 | 1 | 1 | 0
2021-04-22 12:00 | 0 | 560.3 | 519.46 | 1 | 2.3 | 13.81 | 100 | 100 | 0 | 0 | 0 | 0.521 | 0 | 0 | 0 | 0 | 0 | 0 | 91.3 | 178.278 | 192.295 | 0 | 0 | 0 | 0 | 0 | 0 | -0.001 | 0 | 0 | 0 | 0 | 22.01 | 0.98 | 403.3 | 0 | 0 | 0 | 0 | 75.045 | 0 | 5.333 | 5.896 | 5.026 | 0 | 0 | 0 | 2 | 2 | 0
2021-04-22 13:00 | 0 | 744.4 | 648.6 | 1 | 2.1 | 14.85 | 100 | 100 | 45.522 | 45.522 | 1.696 | 1.583 | 48.801 | 0 | 0 | 149.155 | 149.155 | 149.155 | 189.014 | 222.599 | 255.478 | 0 | 0 | 0 | 0 | 0 | 0 | 149.154 | 149.155 | 58.38 | 17.82 | 100 | 29.39 | 0.97 | 425 | 0 | 0 | 0 | 0 | 11.364 | 0 | 13.348 | 8.177 | 6.971 | 0 | 0 | 0 | 2 | 2 | 0
2021-04-22 14:00 | 0 | 833.5 | 675.75 | 1 | 2 | 22.24 | 100 | 100 | 50.623 | 50.623 | 2.645 | 1.864 | 55.132 | 0 | 0 | 165.235 | 165.235 | 165.235 | 192.939 | 231.917 | 286.057 | 0 | 0 | 0 | 0 | 0 | 0 | 165.234 | 165.235 | 57.76 | 17.7 | 100 | 35.83 | 0.95 | 425 | 0 | 0 | 0 | 0 | 0 | 0 | 12.775 | 8.059 | 6.87 | 0 | 0 | 0 | 2 | 2 | 0
2021-04-22 15:00 | 0 | 883.3 | 669.47 | 1 | 1.6 | 22.92 | 100 | 100 | 48.572 | 48.572 | 2.503 | 1.761 | 52.836 | 0 | 0 | 159.532 | 159.532 | 159.532 | 187.146 | 229.761 | 303.149 | 0 | 0 | 0 | 0 | 0 | 0 | 159.531 | 159.532 | 52.63 | 16.02 | 100 | 40.72 | 0.93 | 425 | 0 | 0 | 0 | 0 | 0 | 0 | 12.711 | 8.045 | 6.858 | 0 | 0 | 0 | 2 | 2 | 0
2021-04-22 16:00 | 0 | 902.6 | 655.86 | 1 | 1 | 23.06 | 100 | 100 | 46.241 | 46.24 | 2.441 | 1.65 | 50.331 | 0 | 0 | 153.137 | 153.137 | 153.137 | 180.733 | 225.092 | 309.772 | 0 | 0 | 0 | 0 | 0 | 0 | 153.136 | 153.137 | 49.44 | 14.93 | 100 | 43.39 | 0.91 | 425 | 0 | 0 | 0 | 0 | 0 | 0 | 12.697 | 8.042 | 6.856 | 0 | 0 | 0 | 2 | 2 | 0
2021-04-22 17:00 | 0 | 902 | 655.38 | 1 | 1.1 | 24.75 | 100 | 100 | 46.123 | 46.123 | 2.594 | 1.651 | 50.369 | 0 | 0 | 153.221 | 153.221 | 153.221 | 180.595 | 224.926 | 309.566 | 0 | 0 | 0 | 0 | 0 | 0 | 153.22 | 153.221 | 49.5 | 14.9 | 100 | 43.4 | 0.91 | 425 | 0 | 0 | 0 | 0 | 0 | 0 | 12.539 | 8.008 | 6.827 | 0 | 0 | 0 | 2 | 2 | 0
2021-04-22 18:00 | 0 | 882.4 | 668.65 | 1 | 1.2 | 24.9 | 100 | 100 | 48.393 | 48.393 | 2.696 | 1.761 | 52.85 | 0 | 0 | 159.55 | 159.55 | 159.55 | 186.905 | 229.48 | 302.84 | 0 | 0 | 0 | 0 | 0 | 0 | 159.549 | 159.55 | 52.68 | 15.98 | 100 | 40.73 | 0.93 | 425 | 0 | 0 | 0 | 0 | 0 | 0 | 12.525 | 8.005 | 6.825 | 0 | 0 | 0 | 2 | 2 | 0
2021-04-22 19:00 | 0 | 834.6 | 676.43 | 1 | 1.3 | 25.03 | 100 | 100 | 50.481 | 50.481 | 3.003 | 1.874 | 55.359 | 0 | 0 | 165.779 | 165.779 | 165.779 | 193.117 | 232.152 | 286.435 | 0 | 0 | 0 | 0 | 0 | 0 | 165.778 | 165.779 | 57.88 | 17.62 | 100 | 35.86 | 0.95 | 425 | 0 | 0 | 0 | 0 | 0 | 0 | 12.513 | 8.003 | 6.822 | 0 | 0 | 0 | 2 | 2 | 0
2021-04-22 20:00 | 0 | 744.6 | 648.53 | 1 | 1.3 | 23.84 | 100 | 100 | 49.159 | 49.159 | 2.671 | 1.796 | 53.626 | 0 | 0 | 161.483 | 161.483 | 161.483 | 188.976 | 222.576 | 255.547 | 0 | 0 | 0 | 0 | 0 | 0 | 161.482 | 161.483 | 63.19 | 19.24 | 100 | 29.43 | 0.97 | 425 | 0 | 0 | 0 | 0 | 0 | 0 | 12.624 | 8.027 | 6.843 | 0 | 0 | 0 | 2 | 2 | 0
2021-04-22 21:00 | 0 | 561.4 | 520.28 | 1 | 1.5 | 22.79 | 100 | 100 | 0 | 0 | 0 | 0.521 | 0 | 62.682 | 0 | 62.682 | 62.682 | 62.682 | 90.313 | 178.559 | 192.672 | 0 | 0 | 0 | 0 | 0 | 0 | -0.001 | 0 | 32.53 | 0 | 0 | 22.07 | 0.98 | 425 | 0 | 0 | 0 | 0 | 0 | 0 | 12.723 | 8.048 | 6.861 | 0 | 0 | 0 | 2 | 2 | 0
2021-04-22 22:00 | 0 | 0 | 0 | 1 | 2.2 | 19.07 | 100 | 100 | 0 | 0 | 0 | 0 | 0 | 0 | 0 | 0 | 0 | 0 | 0 | 0 | 0 | 0 | 0 | 0 | 0 | 0 | 0 | -0.001 | 0 | 0 | 0 | 0 | 14.29 | 0.99 | 375.45 | 0 | 0 | 0 | 0 | -25.947 | 0 | 11.533 | 7.781 | 6.633 | 0 | 0 | 0 | 2 | 2 | 0
2021-04-22 23:00 | 0 | 0 | 0 | 0 | 2.6 | 17.64 | 100 | 100 | 0 | 0 | 0 | 0 | 0 | 0 | 0 | 0 | 0 | 0 | 0 | 0 | 0 | 0 | 0 | 0 | 0 | 0 | 0 | -0.001 | 0 | 0 | 0 | 0 | 0 | 0 | 335.69 | 0 | 0 | 0 | 0 | -20.823 | 0 | 8.063 | 6.888 | 5.872 | 0 | 0 | 0 | 1 | 1 | 0
2021-04-23 | 0 | 0 | 0 | 0 | 2.7 | 16.41 | 100 | 100 | 0 | 0 | 0 | 0 | 0 | 0 | 0 | 0 | 0 | 0 | 0 | 0 | 0 | 0 | 0 | 0 | 0 | 0 | 0 | -0.001 | 0 | 0 | 0 | 0 | 0 | 0 | 302.65 | 0 | 0 | 0 | 0 | -17.305 | 0 | 5.886 | 6.164 | 5.255 | 0 | 0 | 0 | 1 | 1 | 0
2021-04-23 01:00 | 0 | 0 | 0 | 0 | 2.6 | 15.99 | 100 | 100 | 0 | 0 | 0 | 0 | 0 | 0 | 0 | 0 | 0 | 0 | 0 | 0 | 0 | 0 | 0 | 0 | 0 | 0 | 0 | -0.001 | 0 | 0 | 0 | 0 | 0 | 0 | 274.57 | 0 | 0 | 0 | 0 | -14.701 | 0 | 4.427 | 5.546 | 4.728 | 0 | 0 | 0 | 1 | 1 | 0
2021-04-23 02:00 | 0 | 0 | 0 | 0 | 2.5 | 14.12 | 100 | 100 | 0 | 0 | 0 | 0 | 0 | 0 | 0 | 0 | 0 | 0 | 0 | 0 | 0 | 0 | 0 | 0 | 0 | 0 | 0 | -0.001 | 0 | 0 | 0 | 0 | 0 | 0 | 260 | 0 | 0 | 0 | 0 | -6.57 | 0 | 3.488 | 5.046 | 4.302 | 0 | 0 | 6.266 | 1 | 1 | 0
2021-04-23 03:00 | 0 | 0 | 0 | 0 | 2.5 | 13.38 | 100 | 100 | 0 | 0 | 0 | 0 | 0 | 0 | 0 | 0 | 0 | 0 | 0 | 0 | 0 | 0 | 0 | 0 | 0 | 0 | 0 | -0.001 | 0 | 0 | 0 | 0 | 0 | 0 | 260 | 0 | 0 | 0 | 0 | 0 | 0 | 3.303 | 4.935 | 4.207 | 0 | 0 | 12.444 | 1 | 1 | 0
2021-04-23 04:00 | 0 | 0 | 0 | 0 | 2.4 | 13.02 | 100 | 100 | 0 | 0 | 0 | 0 | 0 | 0 | 0 | 0 | 0 | 0 | 0 | 0 | 0 | 0 | 0 | 0 | 0 | 0 | 0 | -0.001 | 0 | 0 | 0 | 0 | 0 | 0 | 260 | 0 | 0 | 0 | 0 | 0 | 0 | 3.314 | 4.942 | 4.213 | 0 | 0 | 12.469 | 1 | 1 | 0
2021-04-23 05:00 | 0 | 0 | 0 | 0 | 2.4 | 11.63 | 100 | 100 | 0 | 0 | 0 | 0 | 0 | 0 | 0 | 0 | 0 | 0 | 0 | 0 | 0 | 0 | 0 | 0 | 0 | 0 | 0 | -0.001 | 0 | 0 | 0 | 0 | 0 | 0 | 260 | 0 | 0 | 0 | 0 | 0 | 0 | 3.359 | 4.97 | 4.236 | 0 | 0 | 12.565 | 1 | 1 | 0
2021-04-23 06:00 | 0 | 0 | 0 | 0 | 2.4 | 11.1 | 100 | 100 | 0 | 0 | 0 | 0 | 0 | 0 | 0 | 0 | 0 | 0 | 0 | 0 | 0 | 0 | 0 | 0 | 0 | 0 | 0 | -0.001 | 0 | 0 | 0 | 0 | 0 | 0 | 260 | 0 | 0 | 0 | 0 | 0 | 0 | 3.376 | 4.98 | 4.245 | 0 | 0 | 12.602 | 1 | 1 | 0
2021-04-23 07:00 | 0 | 0 | 0 | 0 | 2.3 | 11.07 | 100 | 100 | 0 | 0 | 0 | 0 | 0 | 0 | 0 | 0 | 0 | 0 | 0 | 0 | 0 | 0 | 0 | 0 | 0 | 0 | 0 | -0.001 | 0 | 0 | 0 | 0 | 0 | 0 | 260 | 0 | 0 | 0 | 0 | 0 | 0 | 3.377 | 4.981 | 4.246 | 0 | 0 | 12.604 | 1 | 1 | 0
2021-04-23 08:00 | 0 | 0 | 0 | 0 | 2.2 | 10.48 | 100 | 100 | 0 | 0 | 0 | 0 | 0 | 0 | 0 | 0 | 0 | 0 | 0 | 0 | 0 | 0 | 0 | 0 | 0 | 0 | 0 | -0.001 | 0 | 0 | 0 | 0 | 0 | 0 | 260 | 0 | 0 | 0 | 0 | 0 | 0 | 3.396 | 4.993 | 4.256 | 0 | 0 | 12.645 | 1 | 1 | 0
2021-04-23 09:00 | 0 | 0 | 0 | 0 | 2.1 | 10.62 | 100 | 100 | 0 | 0 | 0 | 0 | 0 | 0 | 0 | 0 | 0 | 0 | 0 | 0 | 0 | 0 | 0 | 0 | 0 | 0 | 0 | -0.001 | 0 | 0 | 0 | 0 | 0 | 0 | 260 | 0 | 0 | 0 | 0 | 0 | 0 | 3.392 | 4.99 | 4.254 | 0 | 0 | 12.635 | 1 | 1 | 0
2021-04-23 10:00 | 0 | 0 | 0 | 0 | 2 | 13.42 | 100 | 100 | 0 | 0 | 0 | 0 | 0 | 0 | 0 | 0 | 0 | 0 | 0 | 0 | 0 | 0 | 0 | 0 | 0 | 0 | 0 | -0.001 | 0 | 0 | 0 | 0 | 0 | 0 | 260 | 0 | 0 | 0 | 0 | 0 | 0 | 3.301 | 4.934 | 4.206 | 0 | 0 | 12.441 | 1 | 1 | 0
2021-04-23 11:00 | 0 | 0 | 0 | 1 | 1.9 | 13.61 | 100 | 100 | 0 | 0 | 0 | 0 | 0 | 0 | 0 | 0 | 0 | 0 | 0 | 0 | 0 | 0 | 0 | 0 | 0 | 0 | 0 | -0.001 | 0 | 0 | 0 | 0 | 14.52 | 0.99 | 260 | 0 | 0 | 0 | 0 | 0 | 0 | 3.295 | 4.93 | 4.203 | 0 | 0 | 12.428 | 1 | 1 | 0
2021-04-23 12:00 | 0 | 551.2 | 509.89 | 1 | 1.9 | 14.43 | 100 | 100 | 0 | 0 | 0 | 0.521 | 0 | 0 | 0 | 0 | 0 | 0 | 88.601 | 174.995 | 189.172 | 0 | 0 | 0 | 0 | 0 | 0 | -0.001 | 0 | 0 | 0 | 0 | 22.32 | 0.98 | 398.53 | 0 | 0 | 0 | 0 | 72.545 | 0 | 5.217 | 5.851 | 4.988 | 0 | 0 | 0 | 2 | 2 | 0
2021-04-23 13:00 | 0 | 734.5 | 637.97 | 1 | 1.7 | 15.57 | 100 | 100 | 43.406 | 43.405 | 1.795 | 1.491 | 46.691 | 0 | 0 | 143.558 | 143.558 | 143.558 | 185.758 | 218.95 | 252.08 | 0 | 0 | 0 | 0 | 0 | 0 | 143.557 | 143.558 | 56.95 | 17.22 | 100 | 29.71 | 0.97 | 425 | 0 | 0 | 0 | 0 | 13.863 | 0 | 13.234 | 8.153 | 6.95 | 0 | 0 | 0 | 2 | 2 | 0
2021-04-23 14:00 | 0 | 824.9 | 666.01 | 1 | 1.9 | 23.08 | 100 | 100 | 49.53 | 49.53 | 2.623 | 1.811 | 53.964 | 0 | 0 | 162.33 | 162.33 | 162.33 | 189.923 | 228.575 | 283.106 | 0 | 0 | 0 | 0 | 0 | 0 | 162.329 | 162.33 | 57.34 | 17.5 | 100 | 36.16 | 0.95 | 425 | 0 | 0 | 0 | 0 | 0 | 0 | 12.696 | 8.042 | 6.856 | 0 | 0 | 0 | 2 | 2 | 0
2021-04-23 15:00 | 0 | 870.9 | 656.73 | 1 | 2 | 23.96 | 100 | 100 | 47.191 | 47.191 | 2.453 | 1.695 | 51.34 | 0 | 0 | 155.8 | 155.8 | 155.8 | 183.278 | 225.39 | 298.893 | 0 | 0 | 0 | 0 | 0 | 0 | 155.799 | 155.8 | 52.13 | 15.79 | 100 | 41.05 | 0.93 | 425 | 0 | 0 | 0 | 0 | 0 | 0 | 12.613 | 8.024 | 6.841 | 0 | 0 | 0 | 2 | 2 | 0
2021-04-23 16:00 | 0 | 890.7 | 643.6 | 1 | 1.5 | 24.05 | 100 | 100 | 44.775 | 44.774 | 2.612 | 1.589 | 48.975 | 0 | 0 | 149.537 | 149.537 | 149.537 | 177.002 | 220.882 | 305.688 | 0 | 0 | 0 | 0 | 0 | 0 | 149.536 | 149.537 | 48.92 | 14.65 | 100 | 43.73 | 0.91 | 425 | 0 | 0 | 0 | 0 | 0 | 0 | 12.604 | 8.022 | 6.839 | 0 | 0 | 0 | 2 | 2 | 0
2021-04-23 17:00 | 0 | 890.9 | 643.79 | 1 | 1.1 | 25.92 | 100 | 100 | 44.339 | 44.339 | 3.086 | 1.594 | 49.019 | 0 | 0 | 149.839 | 149.839 | 149.839 | 177.061 | 220.949 | 305.757 | 0 | 0 | 0 | 0 | 0 | 0 | 149.838 | 149.839 | 49.01 | 14.5 | 100 | 43.73 | 0.91 | 425 | 0 | 0 | 0 | 0 | 0 | 0 | 12.43 | 7.985 | 6.807 | 0 | 0 | 0 | 2 | 2 | 0
2021-04-23 18:00 | 0 | 871.4 | 657.23 | 1 | 1 | 25.99 | 100 | 100 | 46.733 | 46.733 | 2.983 | 1.703 | 51.419 | 0 | 0 | 156.214 | 156.214 | 156.214 | 183.428 | 225.56 | 299.064 | 0 | 0 | 0 | 0 | 0 | 0 | 156.213 | 156.214 | 52.23 | 15.63 | 100 | 41.04 | 0.93 | 425 | 0 | 0 | 0 | 0 | 0 | 0 | 12.424 | 7.984 | 6.806 | 0 | 0 | 0 | 2 | 2 | 0
2021-04-23 19:00 | 0 | 825.2 | 666.37 | 1 | 1.2 | 25.96 | 100 | 100 | 49.007 | 49.007 | 3.245 | 1.82 | 54.072 | 0 | 0 | 162.818 | 162.818 | 162.818 | 190.035 | 228.698 | 283.209 | 0 | 0 | 0 | 0 | 0 | 0 | 162.817 | 162.818 | 57.49 | 17.3 | 100 | 36.15 | 0.95 | 425 | 0 | 0 | 0 | 0 | 0 | 0 | 12.427 | 7.984 | 6.806 | 0 | 0 | 0 | 2 | 2 | 0
2021-04-23 20:00 | 0 | 734.7 | 638.19 | 1 | 1.5 | 24.92 | 100 | 100 | 48.038 | 48.037 | 2.637 | 1.742 | 52.417 | 0 | 0 | 158.476 | 158.476 | 158.476 | 185.828 | 219.028 | 252.149 | 0 | 0 | 0 | 0 | 0 | 0 | 158.475 | 158.476 | 62.85 | 19.05 | 100 | 29.7 | 0.97 | 425 | 0 | 0 | 0 | 0 | 0 | 0 | 12.523 | 8.005 | 6.824 | 0 | 0 | 0 | 2 | 2 | 0
2021-04-23 21:00 | 0 | 550.2 | 508.95 | 1 | 1.8 | 24.03 | 100 | 100 | 0 | 0 | 0 | 0.521 | 0 | 59.297 | 0 | 59.297 | 59.297 | 59.297 | 86.766 | 174.673 | 188.829 | 0 | 0 | 0 | 0 | 0 | 0 | -0.001 | 0 | 31.4 | 0 | 0 | 22.33 | 0.98 | 425 | 0 | 0 | 0 | 0 | 0 | 0 | 12.606 | 8.023 | 6.839 | 0 | 0 | 0 | 2 | 2 | 0
2021-04-23 22:00 | 0 | 0 | 0 | 1 | 2.6 | 18.35 | 100 | 100 | 0 | 0 | 0 | 0 | 0 | 0 | 0 | 0 | 0 | 0 | 0 | 0 | 0 | 0 | 0 | 0 | 0 | 0 | 0 | -0.001 | 0 | 0 | 0 | 0 | 14.54 | 0.99 | 375.29 | 0 | 0 | 0 | 0 | -26.031 | 0 | 11.591 | 7.795 | 6.645 | 0 | 0 | 0 | 2 | 2 | 0
2021-04-23 23:00 | 0 | 0 | 0 | 0 | 2.6 | 17.54 | 100 | 100 | 0 | 0 | 0 | 0 | 0 | 0 | 0 | 0 | 0 | 0 | 0 | 0 | 0 | 0 | 0 | 0 | 0 | 0 | 0 | -0.001 | 0 | 0 | 0 | 0 | 0 | 0 | 335.54 | 0 | 0 | 0 | 0 | -20.818 | 0 | 8.06 | 6.887 | 5.871 | 0 | 0 | 0 | 1 | 1 | 0
2021-04-24 | 0 | 0 | 0 | 0 | 2.4 | 17.14 | 100 | 100 | 0 | 0 | 0 | 0 | 0 | 0 | 0 | 0 | 0 | 0 | 0 | 0 | 0 | 0 | 0 | 0 | 0 | 0 | 0 | -0.001 | 0 | 0 | 0 | 0 | 0 | 0 | 302.64 | 0 | 0 | 0 | 0 | -17.23 | 0 | 5.842 | 6.148 | 5.241 | 0 | 0 | 0 | 1 | 1 | 0
2021-04-24 01:00 | 0 | 0 | 0 | 0 | 2.2 | 17.05 | 100 | 100 | 0 | 0 | 0 | 0 | 0 | 0 | 0 | 0 | 0 | 0 | 0 | 0 | 0 | 0 | 0 | 0 | 0 | 0 | 0 | -0.001 | 0 | 0 | 0 | 0 | 0 | 0 | 274.72 | 0 | 0 | 0 | 0 | -14.621 | 0 | 4.385 | 5.526 | 4.711 | 0 | 0 | 0 | 1 | 1 | 0
2021-04-24 02:00 | 0 | 0 | 0 | 0 | 2.2 | 15.14 | 100 | 100 | 0 | 0 | 0 | 0 | 0 | 0 | 0 | 0 | 0 | 0 | 0 | 0 | 0 | 0 | 0 | 0 | 0 | 0 | 0 | -0.001 | 0 | 0 | 0 | 0 | 0 | 0 | 260 | 0 | 0 | 0 | 0 | -6.539 | 0 | 3.46 | 5.03 | 4.288 | 0 | 0 | 6.238 | 1 | 1 | 0
2021-04-24 03:00 | 0 | 0 | 0 | 0 | 2.2 | 14.25 | 100 | 100 | 0 | 0 | 0 | 0 | 0 | 0 | 0 | 0 | 0 | 0 | 0 | 0 | 0 | 0 | 0 | 0 | 0 | 0 | 0 | -0.001 | 0 | 0 | 0 | 0 | 0 | 0 | 260 | 0 | 0 | 0 | 0 | 0 | 0 | 3.275 | 4.917 | 4.192 | 0 | 0 | 12.384 | 1 | 1 | 0
2021-04-24 04:00 | 0 | 0 | 0 | 0 | 2.2 | 14.29 | 100 | 100 | 0 | 0 | 0 | 0 | 0 | 0 | 0 | 0 | 0 | 0 | 0 | 0 | 0 | 0 | 0 | 0 | 0 | 0 | 0 | -0.001 | 0 | 0 | 0 | 0 | 0 | 0 | 260 | 0 | 0 | 0 | 0 | 0 | 0 | 3.274 | 4.916 | 4.191 | 0 | 0 | 12.381 | 1 | 1 | 0
2021-04-24 05:00 | 0 | 0 | 0 | 0 | 2.4 | 13.18 | 100 | 100 | 0 | 0 | 0 | 0 | 0 | 0 | 0 | 0 | 0 | 0 | 0 | 0 | 0 | 0 | 0 | 0 | 0 | 0 | 0 | -0.001 | 0 | 0 | 0 | 0 | 0 | 0 | 260 | 0 | 0 | 0 | 0 | 0 | 0 | 3.309 | 4.939 | 4.21 | 0 | 0 | 12.457 | 1 | 1 | 0
2021-04-24 06:00 | 0 | 0 | 0 | 0 | 2.4 | 12.58 | 100 | 100 | 0 | 0 | 0 | 0 | 0 | 0 | 0 | 0 | 0 | 0 | 0 | 0 | 0 | 0 | 0 | 0 | 0 | 0 | 0 | -0.001 | 0 | 0 | 0 | 0 | 0 | 0 | 260 | 0 | 0 | 0 | 0 | 0 | 0 | 3.328 | 4.951 | 4.22 | 0 | 0 | 12.499 | 1 | 1 | 0
2021-04-24 07:00 | 0 | 0 | 0 | 0 | 2.4 | 12.62 | 100 | 100 | 0 | 0 | 0 | 0 | 0 | 0 | 0 | 0 | 0 | 0 | 0 | 0 | 0 | 0 | 0 | 0 | 0 | 0 | 0 | -0.001 | 0 | 0 | 0 | 0 | 0 | 0 | 260 | 0 | 0 | 0 | 0 | 0 | 0 | 3.327 | 4.95 | 4.22 | 0 | 0 | 12.496 | 1 | 1 | 0
2021-04-24 08:00 | 0 | 0 | 0 | 0 | 2.4 | 11.61 | 100 | 100 | 0 | 0 | 0 | 0 | 0 | 0 | 0 | 0 | 0 | 0 | 0 | 0 | 0 | 0 | 0 | 0 | 0 | 0 | 0 | -0.001 | 0 | 0 | 0 | 0 | 0 | 0 | 260 | 0 | 0 | 0 | 0 | 0 | 0 | 3.359 | 4.97 | 4.237 | 0 | 0 | 12.566 | 1 | 1 | 0
2021-04-24 09:00 | 0 | 0 | 0 | 0 | 2.3 | 11.45 | 100 | 100 | 0 | 0 | 0 | 0 | 0 | 0 | 0 | 0 | 0 | 0 | 0 | 0 | 0 | 0 | 0 | 0 | 0 | 0 | 0 | -0.001 | 0 | 0 | 0 | 0 | 0 | 0 | 260 | 0 | 0 | 0 | 0 | 0 | 0 | 3.365 | 4.973 | 4.24 | 0 | 0 | 12.577 | 1 | 1 | 0
2021-04-24 10:00 | 0 | 0 | 0 | 0 | 2.6 | 14.46 | 100 | 100 | 0 | 0 | 0 | 0 | 0 | 0 | 0 | 0 | 0 | 0 | 0 | 0 | 0 | 0 | 0 | 0 | 0 | 0 | 0 | -0.001 | 0 | 0 | 0 | 0 | 0 | 0 | 260 | 0 | 0 | 0 | 0 | 0 | 0 | 3.268 | 4.913 | 4.188 | 0 | 0 | 12.369 | 1 | 1 | 0
2021-04-24 11:00 | 0 | 0 | 0 | 1 | 1.8 | 14.82 | 100 | 100 | 0 | 0 | 0 | 0 | 0 | 0 | 0 | 0 | 0 | 0 | 0 | 0 | 0 | 0 | 0 | 0 | 0 | 0 | 0 | -0.001 | 0 | 0 | 0 | 0 | 14.83 | 0.99 | 260 | 0 | 0 | 0 | 0 | 0 | 0 | 3.257 | 4.906 | 4.182 | 0 | 0 | 12.345 | 1 | 1 | 0
2021-04-24 12:00 | 0 | 551.1 | 508.67 | 1 | 1.9 | 15.99 | 100 | 100 | 0 | 0 | 0 | 0.521 | 0 | 0 | 0 | 0 | 0 | 0 | 87.37 | 174.576 | 189.138 | 0 | 0 | 0 | 0 | 0 | 0 | -0.001 | 0 | 0 | 0 | 0 | 22.63 | 0.98 | 396.54 | 0 | 0 | 0 | 0 | 71.507 | 0 | 5.108 | 5.806 | 4.949 | 0 | 0 | 0 | 2 | 2 | 0
2021-04-24 13:00 | 0 | 734.8 | 636.23 | 1 | 1.8 | 17 | 100 | 100 | 42.702 | 42.702 | 1.965 | 1.468 | 46.135 | 0 | 0 | 142.071 | 142.071 | 142.071 | 185.093 | 218.353 | 252.183 | 0 | 0 | 0 | 0 | 0 | 0 | 142.07 | 142.071 | 56.34 | 16.93 | 100 | 30.02 | 0.96 | 425 | 0 | 0 | 0 | 0 | 14.902 | 0 | 13.078 | 8.12 | 6.922 | 0 | 0 | 0 | 2 | 2 | 0
2021-04-24 14:00 | 0 | 820.8 | 659.96 | 1 | 2 | 23.67 | 100 | 100 | 48.827 | 48.827 | 2.603 | 1.777 | 53.208 | 0 | 0 | 160.448 | 160.448 | 160.448 | 187.963 | 226.5 | 281.699 | 0 | 0 | 0 | 0 | 0 | 0 | 160.447 | 160.448 | 56.96 | 17.33 | 100 | 36.48 | 0.94 | 425 | 0 | 0 | 0 | 0 | 0 | 0 | 12.64 | 8.03 | 6.846 | 0 | 0 | 0 | 2 | 2 | 0
2021-04-24 15:00 | 0 | 874.7 | 656.26 | 1 | 2 | 24.97 | 100 | 100 | 46.992 | 46.992 | 2.545 | 1.69 | 51.227 | 0 | 0 | 155.491 | 155.491 | 155.491 | 182.837 | 225.228 | 300.197 | 0 | 0 | 0 | 0 | 0 | 0 | 155.49 | 155.491 | 51.8 | 15.65 | 100 | 41.39 | 0.92 | 425 | 0 | 0 | 0 | 0 | 0 | 0 | 12.519 | 8.004 | 6.823 | 0 | 0 | 0 | 2 | 2 | 0
2021-04-24 16:00 | 0 | 878.1 | 630.94 | 1 | 1.6 | 25.01 | 100 | 100 | 43.248 | 43.247 | 2.804 | 1.528 | 47.58 | 0 | 0 | 145.835 | 145.835 | 145.835 | 173.176 | 216.538 | 301.364 | 0 | 0 | 0 | 0 | 0 | 0 | 145.834 | 145.835 | 48.39 | 14.35 | 100 | 44.07 | 0.91 | 425 | 0 | 0 | 0 | 0 | 0 | 0 | 12.515 | 8.003 | 6.823 | 0 | 0 | 0 | 2 | 2 | 0
2021-04-24 17:00 | 0 | 874.4 | 628.42 | 1 | 1.3 | 27.21 | 100 | 100 | 42.041 | 42.041 | 3.707 | 1.522 | 47.27 | 0 | 0 | 145.444 | 145.444 | 145.444 | 172.5 | 215.675 | 300.094 | 0 | 0 | 0 | 0 | 0 | 0 | 145.443 | 145.444 | 48.47 | 14.01 | 100 | 44.05 | 0.91 | 425 | 0 | 0 | 0 | 0 | 0 | 0 | 12.311 | 7.959 | 6.785 | 0 | 0 | 0 | 2 | 2 | 0
2021-04-24 18:00 | 0 | 844.3 | 633.81 | 1 | 1.1 | 27.27 | 100 | 100 | 43.569 | 43.569 | 3.652 | 1.589 | 48.811 | 0 | 0 | 149.568 | 149.568 | 149.568 | 176.615 | 217.523 | 289.764 | 0 | 0 | 0 | 0 | 0 | 0 | 149.567 | 149.568 | 51.62 | 15.04 | 100 | 41.35 | 0.92 | 425 | 0 | 0 | 0 | 0 | 0 | 0 | 12.306 | 7.958 | 6.784 | 0 | 0 | 0 | 2 | 2 | 0
2021-04-24 19:00 | 0 | 806.9 | 649.21 | 1 | 0.9 | 27.32 | 100 | 100 | 46.617 | 46.617 | 3.623 | 1.732 | 51.972 | 0 | 0 | 157.895 | 157.895 | 157.895 | 184.936 | 222.808 | 276.928 | 0 | 0 | 0 | 0 | 0 | 0 | 157.894 | 157.895 | 57.02 | 16.83 | 100 | 36.43 | 0.94 | 425 | 0 | 0 | 0 | 0 | 0 | 0 | 12.301 | 7.957 | 6.783 | 0 | 0 | 0 | 2 | 2 | 0
2021-04-24 20:00 | 0 | 713 | 617.68 | 1 | 0.8 | 25.75 | 100 | 100 | 45.446 | 45.445 | 2.944 | 1.638 | 50.028 | 0 | 0 | 152.479 | 152.479 | 152.479 | 179.724 | 211.988 | 244.702 | 0 | 0 | 0 | 0 | 0 | 0 | 152.478 | 152.479 | 62.31 | 18.57 | 100 | 29.97 | 0.96 | 425 | 0 | 0 | 0 | 0 | 0 | 0 | 12.446 | 7.988 | 6.81 | 0 | 0 | 0 | 2 | 2 | 0
2021-04-24 21:00 | 0 | 525.8 | 485.48 | 1 | 1.2 | 25.57 | 100 | 100 | 0 | 0 | 0 | 0.521 | 0 | 54.006 | 0 | 54.006 | 54.006 | 54.006 | 81.273 | 166.616 | 180.455 | 0 | 0 | 0 | 0 | 0 | 0 | -0.001 | 0 | 29.93 | 0 | 0 | 22.58 | 0.98 | 425 | 0 | 0 | 0 | 0 | 0 | 0 | 12.463 | 7.992 | 6.813 | 0 | 0 | 0 | 2 | 2 | 0
2021-04-24 22:00 | 0 | 0 | 0 | 1 | 2.1 | 20.34 | 100 | 100 | 0 | 0 | 0 | 0 | 0 | 0 | 0 | 0 | 0 | 0 | 0 | 0 | 0 | 0 | 0 | 0 | 0 | 0 | 0 | -0.001 | 0 | 0 | 0 | 0 | 18.71 | 0.99 | 375.73 | 0 | 0 | 0 | 0 | -25.801 | 0 | 11.43 | 7.758 | 6.614 | 0 | 0 | 0 | 2 | 2 | 0
2021-04-24 23:00 | 0 | 0 | 0 | 0 | 2.5 | 19.25 | 100 | 100 | 0 | 0 | 0 | 0 | 0 | 0 | 0 | 0 | 0 | 0 | 0 | 0 | 0 | 0 | 0 | 0 | 0 | 0 | 0 | -0.001 | 0 | 0 | 0 | 0 | 0 | 0 | 336.22 | 0 | 0 | 0 | 0 | -20.693 | 0 | 7.979 | 6.863 | 5.851 | 0 | 0 | 0 | 1 | 1 | 0
2021-04-25 | 0 | 0 | 0 | 0 | 2.6 | 18.69 | 100 | 100 | 0 | 0 | 0 | 0 | 0 | 0 | 0 | 0 | 0 | 0 | 0 | 0 | 0 | 0 | 0 | 0 | 0 | 0 | 0 | -0.001 | 0 | 0 | 0 | 0 | 0 | 0 | 303.46 | 0 | 0 | 0 | 0 | -17.156 | 0 | 5.799 | 6.131 | 5.227 | 0 | 0 | 0 | 1 | 1 | 0
2021-04-25 01:00 | 0 | 0 | 0 | 0 | 2.7 | 18.71 | 100 | 100 | 0 | 0 | 0 | 0 | 0 | 0 | 0 | 0 | 0 | 0 | 0 | 0 | 0 | 0 | 0 | 0 | 0 | 0 | 0 | -0.001 | 0 | 0 | 0 | 0 | 0 | 0 | 275.66 | 0 | 0 | 0 | 0 | -14.558 | 0 | 4.352 | 5.51 | 4.697 | 0 | 0 | 0 | 1 | 1 | 0
2021-04-25 02:00 | 0 | 0 | 0 | 0 | 2.6 | 17.41 | 100 | 100 | 0 | 0 | 0 | 0 | 0 | 0 | 0 | 0 | 0 | 0 | 0 | 0 | 0 | 0 | 0 | 0 | 0 | 0 | 0 | -0.001 | 0 | 0 | 0 | 0 | 0 | 0 | 260 | 0 | 0 | 0 | 0 | -6.493 | 0 | 3.418 | 5.004 | 4.266 | 0 | 0 | 6.195 | 1 | 1 | 0
2021-04-25 03:00 | 0 | 0 | 0 | 0 | 2.5 | 16.71 | 100 | 100 | 0 | 0 | 0 | 0 | 0 | 0 | 0 | 0 | 0 | 0 | 0 | 0 | 0 | 0 | 0 | 0 | 0 | 0 | 0 | -0.001 | 0 | 0 | 0 | 0 | 0 | 0 | 260 | 0 | 0 | 0 | 0 | 0 | 0 | 3.198 | 4.868 | 4.15 | 0 | 0 | 12.216 | 1 | 1 | 0
2021-04-25 04:00 | 0 | 0 | 0 | 0 | 2.2 | 16.93 | 100 | 100 | 0 | 0 | 0 | 0 | 0 | 0 | 0 | 0 | 0 | 0 | 0 | 0 | 0 | 0 | 0 | 0 | 0 | 0 | 0 | -0.001 | 0 | 0 | 0 | 0 | 0 | 0 | 260 | 0 | 0 | 0 | 0 | 0 | 0 | 3.191 | 4.863 | 4.146 | 0 | 0 | 12.201 | 1 | 1 | 0
2021-04-25 05:00 | 0 | 0 | 0 | 0 | 2.2 | 16.54 | 100 | 100 | 0 | 0 | 0 | 0 | 0 | 0 | 0 | 0 | 0 | 0 | 0 | 0 | 0 | 0 | 0 | 0 | 0 | 0 | 0 | -0.001 | 0 | 0 | 0 | 0 | 0 | 0 | 260 | 0 | 0 | 0 | 0 | 0 | 0 | 3.203 | 4.871 | 4.153 | 0 | 0 | 12.227 | 1 | 1 | 0
2021-04-25 06:00 | 0 | 0 | 0 | 0 | 2.2 | 15.82 | 100 | 100 | 0 | 0 | 0 | 0 | 0 | 0 | 0 | 0 | 0 | 0 | 0 | 0 | 0 | 0 | 0 | 0 | 0 | 0 | 0 | -0.001 | 0 | 0 | 0 | 0 | 0 | 0 | 260 | 0 | 0 | 0 | 0 | 0 | 0 | 3.226 | 4.886 | 4.165 | 0 | 0 | 12.276 | 1 | 1 | 0
2021-04-25 07:00 | 0 | 0 | 0 | 0 | 2.2 | 15.61 | 100 | 100 | 0 | 0 | 0 | 0 | 0 | 0 | 0 | 0 | 0 | 0 | 0 | 0 | 0 | 0 | 0 | 0 | 0 | 0 | 0 | -0.001 | 0 | 0 | 0 | 0 | 0 | 0 | 260 | 0 | 0 | 0 | 0 | 0 | 0 | 3.232 | 4.89 | 4.169 | 0 | 0 | 12.291 | 1 | 1 | 0
2021-04-25 08:00 | 0 | 0 | 0 | 0 | 2.2 | 14.54 | 100 | 100 | 0 | 0 | 0 | 0 | 0 | 0 | 0 | 0 | 0 | 0 | 0 | 0 | 0 | 0 | 0 | 0 | 0 | 0 | 0 | -0.001 | 0 | 0 | 0 | 0 | 0 | 0 | 260 | 0 | 0 | 0 | 0 | 0 | 0 | 3.266 | 4.911 | 4.187 | 0 | 0 | 12.364 | 1 | 1 | 0
2021-04-25 09:00 | 0 | 0 | 0 | 0 | 2.1 | 14.29 | 100 | 100 | 0 | 0 | 0 | 0 | 0 | 0 | 0 | 0 | 0 | 0 | 0 | 0 | 0 | 0 | 0 | 0 | 0 | 0 | 0 | -0.001 | 0 | 0 | 0 | 0 | 0 | 0 | 260 | 0 | 0 | 0 | 0 | 0 | 0 | 3.274 | 4.916 | 4.191 | 0 | 0 | 12.381 | 1 | 1 | 0
2021-04-25 10:00 | 0 | 0 | 0 | 0 | 2 | 16.83 | 100 | 100 | 0 | 0 | 0 | 0 | 0 | 0 | 0 | 0 | 0 | 0 | 0 | 0 | 0 | 0 | 0 | 0 | 0 | 0 | 0 | -0.001 | 0 | 0 | 0 | 0 | 0 | 0 | 260 | 0 | 0 | 0 | 0 | 0 | 0 | 3.194 | 4.865 | 4.148 | 0 | 0 | 12.208 | 1 | 1 | 0
2021-04-25 11:00 | 0 | 0 | 0 | 1 | 2.2 | 16.98 | 100 | 100 | 0 | 0 | 0 | 0 | 0 | 0 | 0 | 0 | 0 | 0 | 0 | 0 | 0 | 0 | 0 | 0 | 0 | 0 | 0 | -0.001 | 0 | 0 | 0 | 0 | 15.13 | 0.99 | 260 | 0 | 0 | 0 | 0 | 0 | 0 | 3.19 | 4.862 | 4.145 | 0 | 0 | 12.197 | 1 | 1 | 0
2021-04-25 12:00 | 0 | 532.7 | 490.6 | 1 | 2.7 | 17.82 | 100 | 100 | 0 | 0 | 0 | 0.521 | 0 | 0 | 0 | 0 | 0 | 0 | 83.281 | 168.374 | 182.823 | 0 | 0 | 0 | 0 | 0 | 0 | -0.001 | 0 | 0 | 0 | 0 | 22.93 | 0.98 | 389.43 | 0 | 0 | 0 | 0 | 67.782 | 0 | 4.901 | 5.721 | 4.877 | 0 | 0 | 0 | 2 | 2 | 0
2021-04-25 13:00 | 0 | 716.3 | 618.27 | 1 | 2.8 | 18.19 | 100 | 100 | 39.422 | 39.421 | 2.109 | 1.333 | 42.864 | 0 | 0 | 133.319 | 133.319 | 133.319 | 179.715 | 212.189 | 245.834 | 0 | 0 | 0 | 0 | 0 | 0 | 133.318 | 133.319 | 54.23 | 16.04 | 100 | 30.33 | 0.96 | 425 | 0 | 0 | 0 | 0 | 18.626 | 0 | 12.828 | 8.066 | 6.876 | 0 | 0 | 0 | 2 | 2 | 0
2021-04-25 14:00 | 0 | 807.2 | 646.35 | 1 | 3.1 | 24.83 | 100 | 100 | 47.36 | 47.359 | 2.55 | 1.707 | 51.617 | 0 | 0 | 156.491 | 156.491 | 156.491 | 183.855 | 221.827 | 277.031 | 0 | 0 | 0 | 0 | 0 | 0 | 156.49 | 156.491 | 56.49 | 17.1 | 100 | 36.8 | 0.94 | 425 | 0 | 0 | 0 | 0 | 0 | 0 | 12.532 | 8.007 | 6.826 | 0 | 0 | 0 | 2 | 2 | 0
2021-04-25 15:00 | 0 | 852.7 | 636.52 | 1 | 3.5 | 25.87 | 100 | 100 | 44.347 | 44.347 | 3.071 | 1.593 | 49.011 | 0 | 0 | 149.806 | 149.806 | 149.806 | 177.035 | 218.453 | 292.647 | 0 | 0 | 0 | 0 | 0 | 0 | 149.805 | 149.806 | 51.19 | 15.15 | 100 | 41.71 | 0.92 | 425 | 0 | 0 | 0 | 0 | 0 | 0 | 12.435 | 7.986 | 6.808 | 0 | 0 | 0 | 2 | 2 | 0
2021-04-25 16:00 | 0 | 871.9 | 622.98 | 1 | 3.7 | 26.1 | 100 | 100 | 41.801 | 41.801 | 3.309 | 1.489 | 46.6 | 0 | 0 | 143.447 | 143.447 | 143.447 | 170.646 | 213.805 | 299.236 | 0 | 0 | 0 | 0 | 0 | 0 | 143.446 | 143.447 | 47.94 | 13.97 | 100 | 44.4 | 0.91 | 425 | 0 | 0 | 0 | 0 | 0 | 0 | 12.414 | 7.981 | 6.804 | 0 | 0 | 0 | 2 | 2 | 0
2021-04-25 17:00 | 0 | 871.3 | 622.78 | 1 | 3.7 | 28.35 | 100 | 100 | 40.839 | 40.839 | 4.205 | 1.494 | 46.537 | 0 | 0 | 143.708 | 143.708 | 143.708 | 170.616 | 213.739 | 299.03 | 0 | 0 | 0 | 0 | 0 | 0 | 143.707 | 143.708 | 48.06 | 13.66 | 100 | 44.38 | 0.91 | 425 | 0 | 0 | 0 | 0 | 0 | 0 | 12.206 | 7.936 | 6.766 | 0 | 0 | 0 | 2 | 2 | 0
2021-04-25 18:00 | 0 | 851 | 635.85 | 1 | 3.5 | 28.4 | 100 | 100 | 43.16 | 43.159 | 4.127 | 1.597 | 48.883 | 0 | 0 | 150.003 | 150.003 | 150.003 | 176.905 | 218.223 | 292.063 | 0 | 0 | 0 | 0 | 0 | 0 | 150.002 | 150.003 | 51.36 | 14.78 | 100 | 41.65 | 0.92 | 425 | 0 | 0 | 0 | 0 | 0 | 0 | 12.202 | 7.935 | 6.765 | 0 | 0 | 0 | 2 | 2 | 0
2021-04-25 19:00 | 0 | 804 | 644.51 | 1 | 3.5 | 28.38 | 100 | 100 | 45.571 | 45.57 | 4.04 | 1.707 | 51.318 | 0 | 0 | 156.489 | 156.489 | 156.489 | 183.393 | 221.195 | 275.933 | 0 | 0 | 0 | 0 | 0 | 0 | 156.488 | 156.489 | 56.71 | 16.52 | 100 | 36.71 | 0.94 | 425 | 0 | 0 | 0 | 0 | 0 | 0 | 12.204 | 7.936 | 6.765 | 0 | 0 | 0 | 2 | 2 | 0
2021-04-25 20:00 | 0 | 711.3 | 614.55 | 1 | 3.1 | 26.73 | 100 | 100 | 44.597 | 44.597 | 3.383 | 1.623 | 49.603 | 0 | 0 | 151.564 | 151.564 | 151.564 | 178.682 | 210.913 | 244.118 | 0 | 0 | 0 | 0 | 0 | 0 | 151.563 | 151.564 | 62.09 | 18.27 | 100 | 30.23 | 0.96 | 425 | 0 | 0 | 0 | 0 | 0 | 0 | 12.355 | 7.969 | 6.793 | 0 | 0 | 0 | 2 | 2 | 0
2021-04-25 21:00 | 0 | 524.1 | 483 | 1 | 2.2 | 25.96 | 100 | 100 | 0 | 0 | 0 | 0.521 | 0 | 52.179 | 0 | 52.179 | 52.179 | 52.179 | 79.396 | 165.767 | 179.871 | 0 | 0 | 0 | 0 | 0 | 0 | -0.001 | 0 | 29.01 | 0 | 0 | 22.84 | 0.98 | 425 | 0 | 0 | 0 | 0 | 0 | 0 | 12.427 | 7.984 | 6.806 | 0 | 0 | 0 | 2 | 2 | 0
2021-04-25 22:00 | 0 | 0 | 0 | 1 | 2.6 | 20.37 | 100 | 100 | 0 | 0 | 0 | 0 | 0 | 0 | 0 | 0 | 0 | 0 | 0 | 0 | 0 | 0 | 0 | 0 | 0 | 0 | 0 | -0.001 | 0 | 0 | 0 | 0 | 18.97 | 0.99 | 375.74 | 0 | 0 | 0 | 0 | -25.798 | 0 | 11.427 | 7.757 | 6.613 | 0 | 0 | 0 | 2 | 2 | 0
2021-04-25 23:00 | 0 | 0 | 0 | 0 | 2.8 | 20.01 | 100 | 100 | 0 | 0 | 0 | 0 | 0 | 0 | 0 | 0 | 0 | 0 | 0 | 0 | 0 | 0 | 0 | 0 | 0 | 0 | 0 | -0.001 | 0 | 0 | 0 | 0 | 0 | 0 | 336.36 | 0 | 0 | 0 | 0 | -20.62 | 0 | 7.932 | 6.849 | 5.839 | 0 | 0 | 0 | 1 | 1 | 0
2021-04-26 | 0 | 0 | 0 | 0 | 3 | 19.57 | 100 | 100 | 0 | 0 | 0 | 0 | 0 | 0 | 0 | 0 | 0 | 0 | 0 | 0 | 0 | 0 | 0 | 0 | 0 | 0 | 0 | -0.001 | 0 | 0 | 0 | 0 | 0 | 0 | 303.72 | 0 | 0 | 0 | 0 | -17.094 | 0 | 5.762 | 6.117 | 5.215 | 0 | 0 | 0 | 1 | 1 | 0
2021-04-26 01:00 | 0 | 0 | 0 | 0 | 3.1 | 19.38 | 100 | 100 | 0 | 0 | 0 | 0 | 0 | 0 | 0 | 0 | 0 | 0 | 0 | 0 | 0 | 0 | 0 | 0 | 0 | 0 | 0 | -0.001 | 0 | 0 | 0 | 0 | 0 | 0 | 275.98 | 0 | 0 | 0 | 0 | -14.528 | 0 | 4.336 | 5.502 | 4.69 | 0 | 0 | 0 | 1 | 1 | 0
2021-04-26 02:00 | 0 | 0 | 0 | 0 | 3.2 | 17.76 | 100 | 100 | 0 | 0 | 0 | 0 | 0 | 0 | 0 | 0 | 0 | 0 | 0 | 0 | 0 | 0 | 0 | 0 | 0 | 0 | 0 | -0.001 | 0 | 0 | 0 | 0 | 0 | 0 | 260 | 0 | 0 | 0 | 0 | -6.492 | 0 | 3.417 | 5.003 | 4.265 | 0 | 0 | 6.194 | 1 | 1 | 0
2021-04-26 03:00 | 0 | 0 | 0 | 0 | 3.3 | 17.29 | 100 | 100 | 0 | 0 | 0 | 0 | 0 | 0 | 0 | 0 | 0 | 0 | 0 | 0 | 0 | 0 | 0 | 0 | 0 | 0 | 0 | -0.001 | 0 | 0 | 0 | 0 | 0 | 0 | 260 | 0 | 0 | 0 | 0 | 0 | 0 | 3.18 | 4.856 | 4.14 | 0 | 0 | 12.176 | 1 | 1 | 0
2021-04-26 04:00 | 0 | 0 | 0 | 0 | 3.3 | 17.19 | 100 | 100 | 0 | 0 | 0 | 0 | 0 | 0 | 0 | 0 | 0 | 0 | 0 | 0 | 0 | 0 | 0 | 0 | 0 | 0 | 0 | -0.001 | 0 | 0 | 0 | 0 | 0 | 0 | 260 | 0 | 0 | 0 | 0 | 0 | 0 | 3.183 | 4.858 | 4.142 | 0 | 0 | 12.183 | 1 | 1 | 0
2021-04-26 05:00 | 0 | 0 | 0 | 0 | 3 | 15.65 | 100 | 100 | 0 | 0 | 0 | 0 | 0 | 0 | 0 | 0 | 0 | 0 | 0 | 0 | 0 | 0 | 0 | 0 | 0 | 0 | 0 | -0.001 | 0 | 0 | 0 | 0 | 0 | 0 | 260 | 0 | 0 | 0 | 0 | 0 | 0 | 3.231 | 4.889 | 4.168 | 0 | 0 | 12.288 | 1 | 1 | 0
2021-04-26 06:00 | 0 | 0 | 0 | 0 | 2.8 | 14.66 | 100 | 100 | 0 | 0 | 0 | 0 | 0 | 0 | 0 | 0 | 0 | 0 | 0 | 0 | 0 | 0 | 0 | 0 | 0 | 0 | 0 | -0.001 | 0 | 0 | 0 | 0 | 0 | 0 | 260 | 0 | 0 | 0 | 0 | 0 | 0 | 3.262 | 4.909 | 4.185 | 0 | 0 | 12.356 | 1 | 1 | 0
2021-04-26 07:00 | 0 | 0 | 0 | 0 | 2.9 | 14.6 | 100 | 100 | 0 | 0 | 0 | 0 | 0 | 0 | 0 | 0 | 0 | 0 | 0 | 0 | 0 | 0 | 0 | 0 | 0 | 0 | 0 | -0.001 | 0 | 0 | 0 | 0 | 0 | 0 | 260 | 0 | 0 | 0 | 0 | 0 | 0 | 3.264 | 4.91 | 4.186 | 0 | 0 | 12.36 | 1 | 1 | 0
2021-04-26 08:00 | 0 | 0 | 0 | 0 | 3 | 14.63 | 100 | 100 | 0 | 0 | 0 | 0 | 0 | 0 | 0 | 0 | 0 | 0 | 0 | 0 | 0 | 0 | 0 | 0 | 0 | 0 | 0 | -0.001 | 0 | 0 | 0 | 0 | 0 | 0 | 260 | 0 | 0 | 0 | 0 | 0 | 0 | 3.263 | 4.91 | 4.185 | 0 | 0 | 12.358 | 1 | 1 | 0
2021-04-26 09:00 | 0 | 0 | 0 | 0 | 3 | 14.64 | 100 | 100 | 0 | 0 | 0 | 0 | 0 | 0 | 0 | 0 | 0 | 0 | 0 | 0 | 0 | 0 | 0 | 0 | 0 | 0 | 0 | -0.001 | 0 | 0 | 0 | 0 | 0 | 0 | 260 | 0 | 0 | 0 | 0 | 0 | 0 | 3.263 | 4.909 | 4.185 | 0 | 0 | 12.357 | 1 | 1 | 0
2021-04-26 10:00 | 0 | 0 | 0 | 0 | 3.1 | 16.53 | 100 | 100 | 0 | 0 | 0 | 0 | 0 | 0 | 0 | 0 | 0 | 0 | 0 | 0 | 0 | 0 | 0 | 0 | 0 | 0 | 0 | -0.001 | 0 | 0 | 0 | 0 | 0 | 0 | 260 | 0 | 0 | 0 | 0 | 0 | 0 | 3.204 | 4.871 | 4.153 | 0 | 0 | 12.228 | 1 | 1 | 0
2021-04-26 11:00 | 0 | 0 | 0 | 1 | 3.2 | 16.2 | 100 | 100 | 0 | 0 | 0 | 0 | 0 | 0 | 0 | 0 | 0 | 0 | 0 | 0 | 0 | 0 | 0 | 0 | 0 | 0 | 0 | -0.001 | 0 | 0 | 0 | 0 | 19.35 | 0.99 | 260 | 0 | 0 | 0 | 0 | 0 | 0 | 3.214 | 4.878 | 4.159 | 0 | 0 | 12.25 | 1 | 1 | 0
2021-04-26 12:00 | 0 | 495.2 | 455.05 | 1 | 3.5 | 17 | 100 | 100 | 0 | 0 | 0 | 0.521 | 0 | 0 | 0 | 0 | 0 | 0 | 76.33 | 156.174 | 169.953 | 0 | 0 | 0 | 0 | 0 | 0 | -0.001 | 0 | 0 | 0 | 0 | 23.23 | 0.98 | 376.74 | 0 | 0 | 0 | 0 | 61.135 | 0 | 4.728 | 5.651 | 4.817 | 0 | 0 | 0 | 2 | 2 | 0
2021-04-26 13:00 | 0 | 648.2 | 557.74 | 1 | 3.7 | 17.41 | 100 | 100 | 31.698 | 31.698 | 1.382 | 1.008 | 34.088 | 0 | 0 | 109.26 | 109.26 | 109.26 | 161.981 | 191.416 | 222.462 | 0 | 0 | 0 | 0 | 0 | 0 | 109.259 | 109.26 | 49.11 | 14.25 | 100 | 30.63 | 0.96 | 425 | 0 | 0 | 0 | 0 | 25.274 | 0 | 12.605 | 8.013 | 6.831 | 0 | 0 | 0 | 2 | 2 | 0
2021-04-26 14:00 | 0 | 633 | 504.77 | 1 | 3.8 | 23.22 | 100 | 100 | 33.451 | 33.451 | 1.904 | 1.091 | 36.446 | 0 | 0 | 115.829 | 115.829 | 115.829 | 143.403 | 173.239 | 217.246 | 0 | 0 | 0 | 0 | 0 | 0 | 115.828 | 115.829 | 53.32 | 15.4 | 100 | 37.11 | 0.94 | 425 | 0 | 0 | 0 | 0 | 0 | 0 | 12.682 | 8.039 | 6.853 | 0 | 0 | 0 | 2 | 2 | 0
2021-04-26 15:00 | 0 | 611.6 | 454.24 | 1 | 3.6 | 24.1 | 100 | 100 | 28.195 | 28.195 | 1.232 | 0.885 | 30.313 | 0 | 0 | 98.661 | 98.661 | 98.661 | 126.121 | 155.894 | 209.901 | 0 | 0 | 0 | 0 | 0 | 0 | 98.66 | 98.661 | 47 | 13.43 | 100 | 42.04 | 0.92 | 425 | 0 | 0 | 0 | 0 | 0 | 0 | 12.6 | 8.021 | 6.838 | 0 | 0 | 0 | 2 | 2 | 0
2021-04-26 16:00 | 0 | 560.7 | 398.38 | 1 | 3.1 | 24.23 | 100 | 100 | 22.25 | 22.25 | 1.395 | 0.713 | 24.358 | 0 | 0 | 81.46 | 81.46 | 81.46 | 108.903 | 136.724 | 192.432 | 0 | 0 | 0 | 0 | 0 | 0 | 81.459 | 81.46 | 42.33 | 11.56 | 100 | 44.72 | 0.91 | 425 | 0 | 0 | 0 | 0 | 0 | 0 | 12.588 | 8.019 | 6.836 | 0 | 0 | 0 | 2 | 2 | 0
2021-04-26 17:00 | 0 | 545.7 | 387.92 | 1 | 2.6 | 26.38 | 100 | 100 | 20.578 | 20.578 | 2.19 | 0.69 | 23.459 | 0 | 0 | 78.902 | 78.902 | 78.902 | 106.065 | 133.135 | 187.284 | 0 | 0 | 0 | 0 | 0 | 0 | 78.901 | 78.902 | 42.13 | 10.99 | 100 | 44.69 | 0.91 | 425 | 0 | 0 | 0 | 0 | 0 | 0 | 12.388 | 7.976 | 6.799 | 0 | 0 | 0 | 2 | 2 | 0
2021-04-26 18:00 | 0 | 692.4 | 514.92 | 1 | 2.3 | 26.65 | 100 | 100 | 32.575 | 32.575 | 2.744 | 1.092 | 36.411 | 0 | 0 | 115.906 | 115.906 | 115.906 | 143.034 | 176.721 | 237.632 | 0 | 0 | 0 | 0 | 0 | 0 | 115.905 | 115.906 | 48.78 | 13.71 | 100 | 41.95 | 0.92 | 425 | 0 | 0 | 0 | 0 | 0 | 0 | 12.363 | 7.97 | 6.795 | 0 | 0 | 0 | 2 | 2 | 0
2021-04-26 19:00 | 0 | 492.9 | 393.67 | 1 | 2.2 | 26.75 | 100 | 100 | 22.423 | 22.423 | 2.311 | 0.744 | 25.478 | 0 | 0 | 84.78 | 84.78 | 84.78 | 111.894 | 135.109 | 169.163 | 0 | 0 | 0 | 0 | 0 | 0 | 84.779 | 84.78 | 50.12 | 13.26 | 100 | 36.99 | 0.94 | 425 | 0 | 0 | 0 | 0 | 0 | 0 | 12.353 | 7.968 | 6.793 | 0 | 0 | 0 | 2 | 2 | 0
2021-04-26 20:00 | 0 | 407.3 | 350.95 | 1 | 2.1 | 25.8 | 100 | 100 | 0 | 0 | 0 | 0.521 | 0 | 74.727 | 0 | 74.727 | 74.727 | 74.727 | 101.965 | 120.447 | 139.785 | 0 | 0 | 0 | 0 | 0 | 0 | -0.001 | 0 | 53.46 | 0 | 0 | 30.5 | 0.96 | 425 | 0 | 0 | 0 | 0 | 0 | 0 | 12.441 | 7.987 | 6.809 | 0 | 0 | 0 | 2 | 2 | 0
2021-04-26 21:00 | 0 | 218.5 | 200.99 | 1 | 1.5 | 24.86 | 100 | 100 | 0 | 0 | 0 | 0.521 | 0 | 5.078 | 0 | 5.078 | 5.078 | 5.078 | 32.438 | 68.98 | 74.989 | 0 | 0 | 0 | 0 | 0 | 0 | -0.001 | 0 | 6.77 | 0 | 0 | 23.09 | 0.98 | 425 | 0 | 0 | 0 | 0 | 0 | 0 | 12.529 | 8.006 | 6.825 | 0 | 0 | 0 | 1 | 1 | 0
2021-04-26 22:00 | 0 | 0 | 0 | 1 | 1.9 | 20.46 | 100 | 100 | 0 | 0 | 0 | 0 | 0 | 0 | 0 | 0 | 0 | 0 | 0 | 0 | 0 | 0 | 0 | 0 | 0 | 0 | 0 | -0.001 | 0 | 0 | 0 | 0 | 19.22 | 0.99 | 375.76 | 0 | 0 | 0 | 0 | -25.788 | 0 | 11.42 | 7.756 | 6.612 | 0 | 0 | 0 | 2 | 2 | 0
2021-04-26 23:00 | 0 | 0 | 0 | 0 | 2.1 | 20.88 | 100 | 100 | 0 | 0 | 0 | 0 | 0 | 0 | 0 | 0 | 0 | 0 | 0 | 0 | 0 | 0 | 0 | 0 | 0 | 0 | 0 | -0.001 | 0 | 0 | 0 | 0 | 0 | 0 | 336.54 | 0 | 0 | 0 | 0 | -20.538 | 0 | 7.879 | 6.833 | 5.825 | 0 | 0 | 0 | 1 | 1 | 0
2021-04-27 | 0 | 0 | 0 | 0 | 2.3 | 20.65 | 100 | 100 | 0 | 0 | 0 | 0 | 0 | 0 | 0 | 0 | 0 | 0 | 0 | 0 | 0 | 0 | 0 | 0 | 0 | 0 | 0 | -0.001 | 0 | 0 | 0 | 0 | 0 | 0 | 304.04 | 0 | 0 | 0 | 0 | -17.019 | 0 | 5.718 | 6.1 | 5.2 | 0 | 0 | 0 | 1 | 1 | 0
2021-04-27 01:00 | 0 | 0 | 0 | 0 | 2.4 | 20.5 | 100 | 100 | 0 | 0 | 0 | 0 | 0 | 0 | 0 | 0 | 0 | 0 | 0 | 0 | 0 | 0 | 0 | 0 | 0 | 0 | 0 | -0.001 | 0 | 0 | 0 | 0 | 0 | 0 | 276.41 | 0 | 0 | 0 | 0 | -14.469 | 0 | 4.305 | 5.487 | 4.677 | 0 | 0 | 0 | 1 | 1 | 0
2021-04-27 02:00 | 0 | 0 | 0 | 0 | 2.7 | 20.15 | 100 | 100 | 0 | 0 | 0 | 0 | 0 | 0 | 0 | 0 | 0 | 0 | 0 | 0 | 0 | 0 | 0 | 0 | 0 | 0 | 0 | -0.001 | 0 | 0 | 0 | 0 | 0 | 0 | 260 | 0 | 0 | 0 | 0 | -6.424 | 0 | 3.356 | 4.966 | 4.234 | 0 | 0 | 6.132 | 1 | 1 | 0
2021-04-27 03:00 | 0 | 0 | 0 | 0 | 2.9 | 19.84 | 100 | 100 | 0 | 0 | 0 | 0 | 0 | 0 | 0 | 0 | 0 | 0 | 0 | 0 | 0 | 0 | 0 | 0 | 0 | 0 | 0 | -0.001 | 0 | 0 | 0 | 0 | 0 | 0 | 260 | 0 | 0 | 0 | 0 | 0 | 0 | 3.103 | 4.805 | 4.096 | 0 | 0 | 12.004 | 1 | 1 | 0
2021-04-27 04:00 | 0 | 0 | 0 | 0 | 2.7 | 19.57 | 100 | 100 | 0 | 0 | 0 | 0 | 0 | 0 | 0 | 0 | 0 | 0 | 0 | 0 | 0 | 0 | 0 | 0 | 0 | 0 | 0 | -0.001 | 0 | 0 | 0 | 0 | 0 | 0 | 260 | 0 | 0 | 0 | 0 | 0 | 0 | 3.111 | 4.811 | 4.101 | 0 | 0 | 12.023 | 1 | 1 | 0
2021-04-27 05:00 | 0 | 0 | 0 | 0 | 2.5 | 18.8 | 100 | 100 | 0 | 0 | 0 | 0 | 0 | 0 | 0 | 0 | 0 | 0 | 0 | 0 | 0 | 0 | 0 | 0 | 0 | 0 | 0 | -0.001 | 0 | 0 | 0 | 0 | 0 | 0 | 260 | 0 | 0 | 0 | 0 | 0 | 0 | 3.134 | 4.826 | 4.114 | 0 | 0 | 12.074 | 1 | 1 | 0
2021-04-27 06:00 | 0 | 0 | 0 | 0 | 2.2 | 18.35 | 100 | 100 | 0 | 0 | 0 | 0 | 0 | 0 | 0 | 0 | 0 | 0 | 0 | 0 | 0 | 0 | 0 | 0 | 0 | 0 | 0 | -0.001 | 0 | 0 | 0 | 0 | 0 | 0 | 260 | 0 | 0 | 0 | 0 | 0 | 0 | 3.148 | 4.835 | 4.122 | 0 | 0 | 12.105 | 1 | 1 | 0
2021-04-27 07:00 | 0 | 0 | 0 | 0 | 2.1 | 18.05 | 100 | 100 | 0 | 0 | 0 | 0 | 0 | 0 | 0 | 0 | 0 | 0 | 0 | 0 | 0 | 0 | 0 | 0 | 0 | 0 | 0 | -0.001 | 0 | 0 | 0 | 0 | 0 | 0 | 260 | 0 | 0 | 0 | 0 | 0 | 0 | 3.157 | 4.841 | 4.127 | 0 | 0 | 12.125 | 1 | 1 | 0
2021-04-27 08:00 | 0 | 0 | 0 | 0 | 2.3 | 17.15 | 100 | 100 | 0 | 0 | 0 | 0 | 0 | 0 | 0 | 0 | 0 | 0 | 0 | 0 | 0 | 0 | 0 | 0 | 0 | 0 | 0 | -0.001 | 0 | 0 | 0 | 0 | 0 | 0 | 260 | 0 | 0 | 0 | 0 | 0 | 0 | 3.184 | 4.859 | 4.142 | 0 | 0 | 12.186 | 1 | 1 | 0
2021-04-27 09:00 | 0 | 0 | 0 | 0 | 2.5 | 16.95 | 100 | 100 | 0 | 0 | 0 | 0 | 0 | 0 | 0 | 0 | 0 | 0 | 0 | 0 | 0 | 0 | 0 | 0 | 0 | 0 | 0 | -0.001 | 0 | 0 | 0 | 0 | 0 | 0 | 260 | 0 | 0 | 0 | 0 | 0 | 0 | 3.191 | 4.863 | 4.146 | 0 | 0 | 12.199 | 1 | 1 | 0
2021-04-27 10:00 | 0 | 0 | 0 | 0 | 1.9 | 18.05 | 100 | 100 | 0 | 0 | 0 | 0 | 0 | 0 | 0 | 0 | 0 | 0 | 0 | 0 | 0 | 0 | 0 | 0 | 0 | 0 | 0 | -0.001 | 0 | 0 | 0 | 0 | 0 | 0 | 260 | 0 | 0 | 0 | 0 | 0 | 0 | 3.157 | 4.841 | 4.127 | 0 | 0 | 12.125 | 1 | 1 | 0
2021-04-27 11:00 | 0 | 0 | 0 | 1 | 1.5 | 17.97 | 100 | 100 | 0 | 0 | 0 | 0 | 0 | 0 | 0 | 0 | 0 | 0 | 0 | 0 | 0 | 0 | 0 | 0 | 0 | 0 | 0 | -0.001 | 0 | 0 | 0 | 0 | 19.64 | 0.99 | 260 | 0 | 0 | 0 | 0 | 0 | 0 | 3.159 | 4.843 | 4.128 | 0 | 0 | 12.13 | 1 | 1 | 0
2021-04-27 12:00 | 0 | 235.3 | 215.74 | 1 | 1.7 | 18.84 | 100 | 100 | 0 | 0 | 0 | 0.521 | 0 | 0 | 0 | 0 | 0 | 0 | 35.753 | 74.043 | 80.755 | 0 | 0 | 0 | 0 | 0 | 0 | -0.001 | 0 | 0 | 0 | 0 | 23.52 | 0.98 | 303.27 | 0 | 0 | 0 | 0 | 22.659 | 0 | 3.615 | 5.117 | 4.362 | 0 | 0 | 0 | 2 | 2 | 0
2021-04-27 13:00 | 0 | 218.2 | 187.16 | 1 | 1.6 | 18.78 | 100 | 100 | 0 | 0 | 0 | 0.521 | 0 | 0 | 0 | 0 | 0 | 0 | 54.31 | 64.234 | 74.886 | 0 | 0 | 0 | 0 | 0 | 0 | -0.001 | 0 | 0 | 0 | 0 | 30.93 | 0.96 | 373.83 | 0 | 0 | 0 | 0 | 36.95 | 0 | 5.929 | 6.171 | 5.26 | 0 | 0 | 0 | 1 | 1 | 0
2021-04-27 14:00 | 0 | 451.1 | 358.24 | 1 | 1.8 | 24.79 | 100 | 100 | 0 | 0 | 0 | 0.521 | 0 | 49.164 | 0 | 49.164 | 49.164 | 49.164 | 101.646 | 122.949 | 154.818 | 0 | 0 | 0 | 0 | 0 | 0 | -0.001 | 0 | 31.76 | 0 | 0 | 37.42 | 0.94 | 425 | 0 | 0 | 0 | 0 | 26.8 | 0 | 11.36 | 7.732 | 6.591 | 0 | 0 | 0 | 1 | 1 | 0
2021-04-27 15:00 | 0 | 476.3 | 351.96 | 1 | 1.5 | 26.24 | 100 | 100 | 0 | 0 | 0 | 0.521 | 0 | 70.375 | 0 | 70.375 | 70.375 | 70.375 | 97.556 | 120.794 | 163.466 | 0 | 0 | 0 | 0 | 0 | 0 | -0.001 | 0 | 43.05 | 0 | 0 | 42.36 | 0.92 | 425 | 0 | 0 | 0 | 0 | 0 | 0 | 12.401 | 7.979 | 6.802 | 0 | 0 | 0 | 1 | 1 | 0
2021-04-27 16:00 | 0 | 303.2 | 214.22 | 1 | 1.1 | 26.35 | 100 | 100 | 0 | 0 | 0 | 0.521 | 0 | 31.273 | 0 | 31.273 | 31.273 | 31.273 | 58.44 | 73.52 | 104.058 | 0 | 0 | 0 | 0 | 0 | 0 | -0.001 | 0 | 30.05 | 0 | 0 | 45.05 | 0.91 | 425 | 0 | 0 | 0 | 0 | 0 | 0 | 12.39 | 7.976 | 6.8 | 0 | 0 | 0 | 1 | 1 | 0
2021-04-27 17:00 | 0 | 379.9 | 268.59 | 1 | 1.1 | 28.72 | 100 | 100 | 0 | 0 | 0 | 0.521 | 0 | 46.429 | 0 | 46.429 | 46.429 | 46.429 | 73.29 | 92.179 | 130.382 | 0 | 0 | 0 | 0 | 0 | 0 | -0.001 | 0 | 35.61 | 0 | 0 | 45.01 | 0.91 | 425 | 0 | 0 | 0 | 0 | 0 | 0 | 12.173 | 7.929 | 6.759 | 0 | 0 | 0 | 1 | 1 | 0
2021-04-27 18:00 | 0 | 303.3 | 224.5 | 1 | 1.4 | 28.9 | 100 | 100 | 0 | 0 | 0 | 0.521 | 0 | 35.424 | 0 | 35.424 | 35.424 | 35.424 | 62.262 | 77.049 | 104.093 | 0 | 0 | 0 | 0 | 0 | 0 | -0.001 | 0 | 34.03 | 0 | 0 | 42.25 | 0.92 | 425 | 0 | 0 | 0 | 0 | 0 | 0 | 12.156 | 7.925 | 6.756 | 0 | 0 | 0 | 1 | 1 | 0
2021-04-27 19:00 | 0 | 398.7 | 317.27 | 1 | 1.8 | 28.84 | 100 | 100 | 0 | 0 | 0 | 0.521 | 0 | 63.232 | 0 | 63.232 | 63.232 | 63.232 | 90.077 | 108.888 | 136.834 | 0 | 0 | 0 | 0 | 0 | 0 | -0.001 | 0 | 46.21 | 0 | 0 | 37.27 | 0.94 | 425 | 0 | 0 | 0 | 0 | 0 | 0 | 12.162 | 7.927 | 6.757 | 0 | 0 | 0 | 1 | 1 | 0
2021-04-27 20:00 | 0 | 332.5 | 285.73 | 1 | 1.9 | 27.55 | 100 | 100 | 0 | 0 | 0 | 0.521 | 0 | 55.942 | 0 | 55.942 | 55.942 | 55.942 | 82.953 | 98.062 | 114.114 | 0 | 0 | 0 | 0 | 0 | 0 | -0.001 | 0 | 49.02 | 0 | 0 | 30.76 | 0.96 | 425 | 0 | 0 | 0 | 0 | 0 | 0 | 12.28 | 7.952 | 6.779 | 0 | 0 | 0 | 1 | 1 | 0
2021-04-27 21:00 | 0 | 341.9 | 313.91 | 1 | 1.9 | 26.48 | 100 | 100 | 0 | 0 | 0 | 0.521 | 0 | 22.588 | 0 | 22.588 | 22.588 | 22.588 | 49.738 | 107.734 | 117.34 | 0 | 0 | 0 | 0 | 0 | 0 | -0.001 | 0 | 19.25 | 0 | 0 | 23.35 | 0.98 | 425 | 0 | 0 | 0 | 0 | 0 | 0 | 12.378 | 7.974 | 6.798 | 0 | 0 | 0 | 1 | 1 | 0
2021-04-27 22:00 | 0 | 0 | 0 | 1 | 2.4 | 21.5 | 100 | 100 | 0 | 0 | 0 | 0 | 0 | 0 | 0 | 0 | 0 | 0 | 0 | 0 | 0 | 0 | 0 | 0 | 0 | 0 | 0 | -0.001 | 0 | 0 | 0 | 0 | 19.47 | 0.99 | 375.99 | 0 | 0 | 0 | 0 | -25.668 | 0 | 11.337 | 7.737 | 6.595 | 0 | 0 | 0 | 2 | 2 | 0
2021-04-27 23:00 | 0 | 0 | 0 | 0 | 2 | 21.36 | 100 | 100 | 0 | 0 | 0 | 0 | 0 | 0 | 0 | 0 | 0 | 0 | 0 | 0 | 0 | 0 | 0 | 0 | 0 | 0 | 0 | -0.001 | 0 | 0 | 0 | 0 | 0 | 0 | 336.82 | 0 | 0 | 0 | 0 | -20.513 | 0 | 7.864 | 6.828 | 5.821 | 0 | 0 | 0 | 1 | 1 | 0
2021-04-28 | 0 | 0 | 0 | 0 | 1.9 | 21.63 | 100 | 100 | 0 | 0 | 0 | 0 | 0 | 0 | 0 | 0 | 0 | 0 | 0 | 0 | 0 | 0 | 0 | 0 | 0 | 0 | 0 | -0.001 | 0 | 0 | 0 | 0 | 0 | 0 | 304.43 | 0 | 0 | 0 | 0 | -16.96 | 0 | 5.684 | 6.087 | 5.189 | 0 | 0 | 0 | 1 | 1 | 0
2021-04-28 01:00 | 0 | 0 | 0 | 0 | 2 | 21.09 | 100 | 100 | 0 | 0 | 0 | 0 | 0 | 0 | 0 | 0 | 0 | 0 | 0 | 0 | 0 | 0 | 0 | 0 | 0 | 0 | 0 | -0.001 | 0 | 0 | 0 | 0 | 0 | 0 | 276.83 | 0 | 0 | 0 | 0 | -14.454 | 0 | 4.297 | 5.483 | 4.674 | 0 | 0 | 0 | 1 | 1 | 0
2021-04-28 02:00 | 0 | 0 | 0 | 0 | 2.1 | 19.86 | 100 | 100 | 0 | 0 | 0 | 0 | 0 | 0 | 0 | 0 | 0 | 0 | 0 | 0 | 0 | 0 | 0 | 0 | 0 | 0 | 0 | -0.001 | 0 | 0 | 0 | 0 | 0 | 0 | 260 | 0 | 0 | 0 | 0 | -6.448 | 0 | 3.378 | 4.98 | 4.245 | 0 | 0 | 6.154 | 1 | 1 | 0
2021-04-28 03:00 | 0 | 0 | 0 | 0 | 2.1 | 19.24 | 100 | 100 | 0 | 0 | 0 | 0 | 0 | 0 | 0 | 0 | 0 | 0 | 0 | 0 | 0 | 0 | 0 | 0 | 0 | 0 | 0 | -0.001 | 0 | 0 | 0 | 0 | 0 | 0 | 260 | 0 | 0 | 0 | 0 | 0 | 0 | 3.121 | 4.817 | 4.107 | 0 | 0 | 12.045 | 1 | 1 | 0
2021-04-28 04:00 | 0 | 0 | 0 | 0 | 2.1 | 19.32 | 100 | 100 | 0 | 0 | 0 | 0 | 0 | 0 | 0 | 0 | 0 | 0 | 0 | 0 | 0 | 0 | 0 | 0 | 0 | 0 | 0 | -0.001 | 0 | 0 | 0 | 0 | 0 | 0 | 260 | 0 | 0 | 0 | 0 | 0 | 0 | 3.118 | 4.816 | 4.105 | 0 | 0 | 12.039 | 1 | 1 | 0
2021-04-28 05:00 | 0 | 0 | 0 | 0 | 2 | 18.24 | 100 | 100 | 0 | 0 | 0 | 0 | 0 | 0 | 0 | 0 | 0 | 0 | 0 | 0 | 0 | 0 | 0 | 0 | 0 | 0 | 0 | -0.001 | 0 | 0 | 0 | 0 | 0 | 0 | 260 | 0 | 0 | 0 | 0 | 0 | 0 | 3.151 | 4.837 | 4.124 | 0 | 0 | 12.112 | 1 | 1 | 0
2021-04-28 06:00 | 0 | 0 | 0 | 0 | 1.9 | 17.5 | 100 | 100 | 0 | 0 | 0 | 0 | 0 | 0 | 0 | 0 | 0 | 0 | 0 | 0 | 0 | 0 | 0 | 0 | 0 | 0 | 0 | -0.001 | 0 | 0 | 0 | 0 | 0 | 0 | 260 | 0 | 0 | 0 | 0 | 0 | 0 | 3.174 | 4.852 | 4.136 | 0 | 0 | 12.162 | 1 | 1 | 0
2021-04-28 07:00 | 0 | 0 | 0 | 0 | 1.8 | 16.87 | 100 | 100 | 0 | 0 | 0 | 0 | 0 | 0 | 0 | 0 | 0 | 0 | 0 | 0 | 0 | 0 | 0 | 0 | 0 | 0 | 0 | -0.001 | 0 | 0 | 0 | 0 | 0 | 0 | 260 | 0 | 0 | 0 | 0 | 0 | 0 | 3.193 | 4.865 | 4.147 | 0 | 0 | 12.205 | 1 | 1 | 0
2021-04-28 08:00 | 0 | 0 | 0 | 0 | 1.8 | 15.79 | 100 | 100 | 0 | 0 | 0 | 0 | 0 | 0 | 0 | 0 | 0 | 0 | 0 | 0 | 0 | 0 | 0 | 0 | 0 | 0 | 0 | -0.001 | 0 | 0 | 0 | 0 | 0 | 0 | 260 | 0 | 0 | 0 | 0 | 0 | 0 | 3.227 | 4.886 | 4.165 | 0 | 0 | 12.278 | 1 | 1 | 0
2021-04-28 09:00 | 0 | 0 | 0 | 0 | 1.9 | 15.94 | 100 | 100 | 0 | 0 | 0 | 0 | 0 | 0 | 0 | 0 | 0 | 0 | 0 | 0 | 0 | 0 | 0 | 0 | 0 | 0 | 0 | -0.001 | 0 | 0 | 0 | 0 | 0 | 0 | 260 | 0 | 0 | 0 | 0 | 0 | 0 | 3.222 | 4.883 | 4.163 | 0 | 0 | 12.268 | 1 | 1 | 0
2021-04-28 10:00 | 0 | 0 | 0 | 0 | 1.9 | 17.03 | 100 | 100 | 0 | 0 | 0 | 0 | 0 | 0 | 0 | 0 | 0 | 0 | 0 | 0 | 0 | 0 | 0 | 0 | 0 | 0 | 0 | -0.001 | 0 | 0 | 0 | 0 | 0 | 0 | 260 | 0 | 0 | 0 | 0 | 0 | 0 | 3.188 | 4.861 | 4.144 | 0 | 0 | 12.194 | 1 | 1 | 0
2021-04-28 11:00 | 0 | 0 | 0 | 1 | 2.1 | 17.31 | 100 | 100 | 0 | 0 | 0 | 0 | 0 | 0 | 0 | 0 | 0 | 0 | 0 | 0 | 0 | 0 | 0 | 0 | 0 | 0 | 0 | -0.001 | 0 | 0 | 0 | 0 | 19.93 | 0.99 | 260 | 0 | 0 | 0 | 0 | 0 | 0 | 3.18 | 4.856 | 4.14 | 0 | 0 | 12.175 | 1 | 1 | 0
2021-04-28 12:00 | 0 | 394.8 | 361.19 | 1 | 2.3 | 18.37 | 100 | 100 | 0 | 0 | 0 | 0.521 | 0 | 0 | 0 | 0 | 0 | 0 | 59.125 | 123.96 | 135.495 | 0 | 0 | 0 | 0 | 0 | 0 | -0.001 | 0 | 0 | 0 | 0 | 23.81 | 0.98 | 345.74 | 0 | 0 | 0 | 0 | 44.902 | 0 | 4.196 | 5.413 | 4.615 | 0 | 0 | 0 | 2 | 2 | 0
2021-04-28 13:00 | 0 | 657.2 | 561.97 | 1 | 2 | 19.81 | 100 | 100 | 27.455 | 27.455 | 0.939 | 0.853 | 29.246 | 0 | 0 | 95.625 | 95.625 | 95.625 | 162.929 | 192.867 | 225.551 | 0 | 0 | 0 | 0 | 0 | 0 | 95.624 | 95.625 | 42.4 | 12.17 | 100 | 31.23 | 0.96 | 425 | 0 | 0 | 0 | 0 | 41.507 | 0 | 11.464 | 7.737 | 6.596 | 0 | 0 | 0 | 2 | 2 | 0
2021-04-28 14:00 | 0 | 677.4 | 535.76 | 1 | 1.8 | 26.26 | 100 | 100 | 35.455 | 35.454 | 2.959 | 1.209 | 39.623 | 0 | 0 | 124.642 | 124.642 | 124.642 | 151.821 | 183.872 | 232.484 | 0 | 0 | 0 | 0 | 0 | 0 | 124.641 | 124.642 | 53.61 | 15.25 | 100 | 37.73 | 0.94 | 425 | 0 | 0 | 0 | 0 | 0 | 0 | 12.399 | 7.978 | 6.801 | 0 | 0 | 0 | 2 | 2 | 0
2021-04-28 15:00 | 0 | 773.1 | 568.41 | 1 | 1.8 | 27.62 | 100 | 100 | 36.547 | 36.547 | 3.779 | 1.289 | 41.615 | 0 | 0 | 130.274 | 130.274 | 130.274 | 157.277 | 195.078 | 265.328 | 0 | 0 | 0 | 0 | 0 | 0 | 130.273 | 130.274 | 49.1 | 13.77 | 100 | 42.67 | 0.92 | 425 | 0 | 0 | 0 | 0 | 0 | 0 | 12.273 | 7.951 | 6.778 | 0 | 0 | 0 | 2 | 2 | 0
2021-04-28 16:00 | 0 | 816.7 | 573.79 | 1 | 2.1 | 27.9 | 100 | 100 | 36.095 | 36.095 | 3.855 | 1.274 | 41.223 | 0 | 0 | 129.245 | 129.245 | 129.245 | 156.212 | 196.926 | 280.291 | 0 | 0 | 0 | 0 | 0 | 0 | 129.244 | 129.245 | 46.11 | 12.88 | 100 | 45.37 | 0.9 | 425 | 0 | 0 | 0 | 0 | 0 | 0 | 12.248 | 7.945 | 6.773 | 0 | 0 | 0 | 2 | 2 | 0
2021-04-28 17:00 | 0 | 741.1 | 521.1 | 1 | 2.4 | 29.77 | 100 | 100 | 30.745 | 30.745 | 4.202 | 1.082 | 36.029 | 0 | 0 | 115.182 | 115.182 | 115.182 | 141.909 | 178.841 | 254.346 | 0 | 0 | 0 | 0 | 0 | 0 | 115.181 | 115.182 | 45.29 | 12.09 | 100 | 45.32 | 0.9 | 425 | 0 | 0 | 0 | 0 | 0 | 0 | 12.077 | 7.908 | 6.741 | 0 | 0 | 0 | 2 | 2 | 0
2021-04-28 18:00 | 0 | 755.2 | 556.38 | 1 | 2.6 | 29.88 | 100 | 100 | 34.575 | 34.574 | 4.604 | 1.247 | 40.425 | 0 | 0 | 127.344 | 127.344 | 127.344 | 154.056 | 190.95 | 259.185 | 0 | 0 | 0 | 0 | 0 | 0 | 127.343 | 127.344 | 49.13 | 13.34 | 100 | 42.55 | 0.92 | 425 | 0 | 0 | 0 | 0 | 0 | 0 | 12.067 | 7.906 | 6.74 | 0 | 0 | 0 | 2 | 2 | 0
2021-04-28 19:00 | 0 | 772.7 | 612.64 | 1 | 2.7 | 29.71 | 100 | 100 | 41.415 | 41.415 | 4.703 | 1.547 | 47.666 | 0 | 0 | 147.006 | 147.006 | 147.006 | 173.74 | 210.258 | 265.191 | 0 | 0 | 0 | 0 | 0 | 0 | 147.005 | 147.006 | 55.43 | 15.62 | 100 | 37.55 | 0.94 | 425 | 0 | 0 | 0 | 0 | 0 | 0 | 12.082 | 7.909 | 6.742 | 0 | 0 | 0 | 2 | 2 | 0
2021-04-28 20:00 | 0 | 633.3 | 542.75 | 1 | 2.5 | 28.16 | 100 | 100 | 36.384 | 36.384 | 3.999 | 1.292 | 41.676 | 0 | 0 | 130.522 | 130.522 | 130.522 | 157.455 | 186.271 | 217.349 | 0 | 0 | 0 | 0 | 0 | 0 | 130.521 | 130.522 | 60.05 | 16.74 | 100 | 31.02 | 0.96 | 425 | 0 | 0 | 0 | 0 | 0 | 0 | 12.224 | 7.94 | 6.769 | 0 | 0 | 0 | 2 | 2 | 0
2021-04-28 21:00 | 0 | 457.6 | 419.34 | 1 | 1.8 | 26.77 | 100 | 100 | 0 | 0 | 0 | 0.521 | 0 | 38.116 | 0 | 38.116 | 38.116 | 38.116 | 65.228 | 143.919 | 157.048 | 0 | 0 | 0 | 0 | 0 | 0 | -0.001 | 0 | 24.27 | 0 | 0 | 23.59 | 0.98 | 425 | 0 | 0 | 0 | 0 | 0 | 0 | 12.352 | 7.968 | 6.793 | 0 | 0 | 0 | 2 | 2 | 0
2021-04-28 22:00 | 0 | 0 | 0 | 1 | 2.2 | 22.21 | 100 | 100 | 0 | 0 | 0 | 0 | 0 | 0 | 0 | 0 | 0 | 0 | 0 | 0 | 0 | 0 | 0 | 0 | 0 | 0 | 0 | -0.001 | 0 | 0 | 0 | 0 | 19.71 | 0.99 | 376.14 | 0 | 0 | 0 | 0 | -25.587 | 0 | 11.28 | 7.723 | 6.584 | 0 | 0 | 0 | 2 | 2 | 0
2021-04-28 23:00 | 0 | 0 | 0 | 0 | 2.7 | 21.96 | 100 | 100 | 0 | 0 | 0 | 0 | 0 | 0 | 0 | 0 | 0 | 0 | 0 | 0 | 0 | 0 | 0 | 0 | 0 | 0 | 0 | -0.001 | 0 | 0 | 0 | 0 | 0 | 0 | 337.05 | 0 | 0 | 0 | 0 | -20.47 | 0 | 7.836 | 6.82 | 5.814 | 0 | 0 | 0 | 1 | 1 | 0
2021-04-29 | 0 | 0 | 0 | 0 | 3.2 | 21.85 | 100 | 100 | 0 | 0 | 0 | 0 | 0 | 0 | 0 | 0 | 0 | 0 | 0 | 0 | 0 | 0 | 0 | 0 | 0 | 0 | 0 | -0.001 | 0 | 0 | 0 | 0 | 0 | 0 | 304.66 | 0 | 0 | 0 | 0 | -16.961 | 0 | 5.685 | 6.087 | 5.189 | 0 | 0 | 0 | 1 | 1 | 0
2021-04-29 01:00 | 0 | 0 | 0 | 0 | 3.5 | 21.49 | 100 | 100 | 0 | 0 | 0 | 0 | 0 | 0 | 0 | 0 | 0 | 0 | 0 | 0 | 0 | 0 | 0 | 0 | 0 | 0 | 0 | -0.001 | 0 | 0 | 0 | 0 | 0 | 0 | 277.09 | 0 | 0 | 0 | 0 | -14.442 | 0 | 4.291 | 5.48 | 4.671 | 0 | 0 | 0 | 1 | 1 | 0
2021-04-29 02:00 | 0 | 0 | 0 | 0 | 3.6 | 20.63 | 100 | 100 | 0 | 0 | 0 | 0 | 0 | 0 | 0 | 0 | 0 | 0 | 0 | 0 | 0 | 0 | 0 | 0 | 0 | 0 | 0 | -0.001 | 0 | 0 | 0 | 0 | 0 | 0 | 260 | 0 | 0 | 0 | 0 | -6.431 | 0 | 3.362 | 4.97 | 4.237 | 0 | 0 | 6.138 | 1 | 1 | 0
2021-04-29 03:00 | 0 | 0 | 0 | 0 | 3.4 | 19.9 | 100 | 100 | 0 | 0 | 0 | 0 | 0 | 0 | 0 | 0 | 0 | 0 | 0 | 0 | 0 | 0 | 0 | 0 | 0 | 0 | 0 | -0.001 | 0 | 0 | 0 | 0 | 0 | 0 | 260 | 0 | 0 | 0 | 0 | 0 | 0 | 3.101 | 4.804 | 4.095 | 0 | 0 | 12 | 1 | 1 | 0
2021-04-29 04:00 | 0 | 0 | 0 | 0 | 3.1 | 19.76 | 100 | 100 | 0 | 0 | 0 | 0 | 0 | 0 | 0 | 0 | 0 | 0 | 0 | 0 | 0 | 0 | 0 | 0 | 0 | 0 | 0 | -0.001 | 0 | 0 | 0 | 0 | 0 | 0 | 260 | 0 | 0 | 0 | 0 | 0 | 0 | 3.105 | 4.807 | 4.098 | 0 | 0 | 12.01 | 1 | 1 | 0
2021-04-29 05:00 | 0 | 0 | 0 | 0 | 3.1 | 18.96 | 100 | 100 | 0 | 0 | 0 | 0 | 0 | 0 | 0 | 0 | 0 | 0 | 0 | 0 | 0 | 0 | 0 | 0 | 0 | 0 | 0 | -0.001 | 0 | 0 | 0 | 0 | 0 | 0 | 260 | 0 | 0 | 0 | 0 | 0 | 0 | 3.129 | 4.823 | 4.111 | 0 | 0 | 12.064 | 1 | 1 | 0
2021-04-29 06:00 | 0 | 0 | 0 | 0 | 3.4 | 19.12 | 100 | 100 | 0 | 0 | 0 | 0 | 0 | 0 | 0 | 0 | 0 | 0 | 0 | 0 | 0 | 0 | 0 | 0 | 0 | 0 | 0 | -0.001 | 0 | 0 | 0 | 0 | 0 | 0 | 260 | 0 | 0 | 0 | 0 | 0 | 0 | 3.124 | 4.82 | 4.109 | 0 | 0 | 12.053 | 1 | 1 | 0
2021-04-29 07:00 | 0 | 0 | 0 | 0 | 3.6 | 19.3 | 100 | 100 | 0 | 0 | 0 | 0 | 0 | 0 | 0 | 0 | 0 | 0 | 0 | 0 | 0 | 0 | 0 | 0 | 0 | 0 | 0 | -0.001 | 0 | 0 | 0 | 0 | 0 | 0 | 260 | 0 | 0 | 0 | 0 | 0 | 0 | 3.119 | 4.816 | 4.106 | 0 | 0 | 12.041 | 1 | 1 | 0
2021-04-29 08:00 | 0 | 0 | 0 | 0 | 3.9 | 19.12 | 100 | 100 | 0 | 0 | 0 | 0 | 0 | 0 | 0 | 0 | 0 | 0 | 0 | 0 | 0 | 0 | 0 | 0 | 0 | 0 | 0 | -0.001 | 0 | 0 | 0 | 0 | 0 | 0 | 260 | 0 | 0 | 0 | 0 | 0 | 0 | 3.124 | 4.82 | 4.109 | 0 | 0 | 12.053 | 1 | 1 | 0
2021-04-29 09:00 | 0 | 0 | 0 | 0 | 4.1 | 19.08 | 100 | 100 | 0 | 0 | 0 | 0 | 0 | 0 | 0 | 0 | 0 | 0 | 0 | 0 | 0 | 0 | 0 | 0 | 0 | 0 | 0 | -0.001 | 0 | 0 | 0 | 0 | 0 | 0 | 260 | 0 | 0 | 0 | 0 | 0 | 0 | 3.126 | 4.82 | 4.109 | 0 | 0 | 12.055 | 1 | 1 | 0
2021-04-29 10:00 | 0 | 0 | 0 | 0 | 4.3 | 19.29 | 100 | 100 | 0 | 0 | 0 | 0 | 0 | 0 | 0 | 0 | 0 | 0 | 0 | 0 | 0 | 0 | 0 | 0 | 0 | 0 | 0 | -0.001 | 0 | 0 | 0 | 0 | 0 | 0 | 260 | 0 | 0 | 0 | 0 | 0 | 0 | 3.119 | 4.816 | 4.106 | 0 | 0 | 12.041 | 1 | 1 | 0
2021-04-29 11:00 | 0 | 0 | 0 | 1 | 4.6 | 19.01 | 100 | 100 | 0 | 0 | 0 | 0 | 0 | 0 | 0 | 0 | 0 | 0 | 0 | 0 | 0 | 0 | 0 | 0 | 0 | 0 | 0 | -0.001 | 0 | 0 | 0 | 0 | 20.21 | 0.98 | 260 | 0 | 0 | 0 | 0 | 0 | 0 | 3.128 | 4.822 | 4.111 | 0 | 0 | 12.06 | 1 | 1 | 0
2021-04-29 12:00 | 0 | 277.5 | 253.31 | 1 | 4.3 | 18.91 | 100 | 100 | 0 | 0 | 0 | 0.521 | 0 | 0 | 0 | 0 | 0 | 0 | 40.953 | 86.937 | 95.238 | 0 | 0 | 0 | 0 | 0 | 0 | -0.001 | 0 | 0 | 0 | 0 | 24.1 | 0.98 | 312.76 | 0 | 0 | 0 | 0 | 27.628 | 0 | 3.73 | 5.179 | 4.415 | 0 | 0 | 0 | 2 | 2 | 0
2021-04-29 13:00 | 0 | 272.2 | 232.04 | 1 | 4.7 | 18.68 | 100 | 100 | 0 | 0 | 0 | 0.521 | 0 | 0 | 0 | 0 | 0 | 0 | 67.216 | 79.635 | 93.419 | 0 | 0 | 0 | 0 | 0 | 0 | -0.001 | 0 | 0 | 0 | 0 | 31.52 | 0.96 | 404.88 | 0 | 0 | 0 | 0 | 48.243 | 0 | 6.912 | 6.51 | 5.55 | 0 | 0 | 0 | 1 | 1 | 0
2021-04-29 14:00 | 0 | 263.3 | 207.39 | 1 | 4.5 | 20.11 | 100 | 100 | 0 | 0 | 0 | 0.521 | 0 | 20.845 | 0 | 20.845 | 20.845 | 20.845 | 58.696 | 71.178 | 90.365 | 0 | 0 | 0 | 0 | 0 | 0 | -0.001 | 0 | 23.07 | 0 | 0 | 38.03 | 0.94 | 425 | 0 | 0 | 0 | 0 | 10.537 | 0 | 12.498 | 7.998 | 6.818 | 0 | 0 | 0 | 1 | 1 | 0
2021-04-29 15:00 | 0 | 246.6 | 180.4 | 1 | 4.7 | 20.43 | 100 | 100 | 0 | 0 | 0 | 0.521 | 0 | 21.887 | 0 | 21.887 | 21.887 | 21.887 | 49.829 | 61.913 | 84.633 | 0 | 0 | 0 | 0 | 0 | 0 | -0.001 | 0 | 25.86 | 0 | 0 | 42.98 | 0.92 | 425 | 0 | 0 | 0 | 0 | 0 | 0 | 12.947 | 8.095 | 6.901 | 0 | 0 | 0 | 1 | 1 | 0
2021-04-29 16:00 | 0 | 342.5 | 239.29 | 1 | 4.5 | 20.54 | 100 | 100 | 0 | 0 | 0 | 0.521 | 0 | 37.082 | 0 | 37.082 | 37.082 | 37.082 | 65.01 | 82.124 | 117.546 | 0 | 0 | 0 | 0 | 0 | 0 | -0.001 | 0 | 31.55 | 0 | 0 | 45.68 | 0.9 | 425 | 0 | 0 | 0 | 0 | 0 | 0 | 12.936 | 8.093 | 6.899 | 0 | 0 | 0 | 1 | 1 | 0
2021-04-29 17:00 | 0 | 401.1 | 280.5 | 1 | 4.4 | 21.32 | 100 | 100 | 0 | 0 | 0 | 0.521 | 0 | 48.407 | 0 | 48.407 | 48.407 | 48.407 | 76.232 | 96.266 | 137.658 | 0 | 0 | 0 | 0 | 0 | 0 | -0.001 | 0 | 35.16 | 0 | 0 | 45.63 | 0.9 | 425 | 0 | 0 | 0 | 0 | 0 | 0 | 12.862 | 8.077 | 6.886 | 0 | 0 | 0 | 1 | 1 | 0
2021-04-29 18:00 | 0 | 278.8 | 204.44 | 1 | 3.7 | 21.3 | 100 | 100 | 0 | 0 | 0 | 0.521 | 0 | 28.689 | 0 | 28.689 | 28.689 | 28.689 | 56.516 | 70.164 | 95.684 | 0 | 0 | 0 | 0 | 0 | 0 | -0.001 | 0 | 29.98 | 0 | 0 | 42.84 | 0.92 | 425 | 0 | 0 | 0 | 0 | 0 | 0 | 12.864 | 8.077 | 6.886 | 0 | 0 | 0 | 1 | 1 | 0
2021-04-29 19:00 | 0 | 331.3 | 261.71 | 1 | 3.6 | 21.52 | 100 | 100 | 0 | 0 | 0 | 0.521 | 0 | 46.338 | 0 | 46.338 | 46.338 | 46.338 | 74.136 | 89.82 | 113.702 | 0 | 0 | 0 | 0 | 0 | 0 | -0.001 | 0 | 40.75 | 0 | 0 | 37.82 | 0.94 | 425 | 0 | 0 | 0 | 0 | 0 | 0 | 12.843 | 8.073 | 6.882 | 0 | 0 | 0 | 1 | 1 | 0
2021-04-29 20:00 | 0 | 211.4 | 180.68 | 1 | 3.4 | 20.92 | 100 | 100 | 0 | 0 | 0 | 0.521 | 0 | 24.501 | 0 | 24.501 | 24.501 | 24.501 | 52.379 | 62.011 | 72.552 | 0 | 0 | 0 | 0 | 0 | 0 | -0.001 | 0 | 33.77 | 0 | 0 | 31.27 | 0.96 | 425 | 0 | 0 | 0 | 0 | 0 | 0 | 12.9 | 8.085 | 6.892 | 0 | 0 | 0 | 1 | 1 | 0
2021-04-29 21:00 | 0 | 294.6 | 269.46 | 1 | 2.6 | 20.12 | 100 | 100 | 0 | 0 | 0 | 0.521 | 0 | 13.162 | 0 | 13.162 | 13.162 | 13.162 | 41.145 | 92.479 | 101.107 | 0 | 0 | 0 | 0 | 0 | 0 | -0.001 | 0 | 13.02 | 0 | 0 | 23.84 | 0.98 | 425 | 0 | 0 | 0 | 0 | 0 | 0 | 12.976 | 8.101 | 6.906 | 0 | 0 | 0 | 1 | 1 | 0
2021-04-29 22:00 | 0 | 0 | 0 | 1 | 2.7 | 18.57 | 100 | 100 | 0 | 0 | 0 | 0 | 0 | 0 | 0 | 0 | 0 | 0 | 0 | 0 | 0 | 0 | 0 | 0 | 0 | 0 | 0 | -0.001 | 0 | 0 | 0 | 0 | 19.96 | 0.99 | 375.34 | 0 | 0 | 0 | 0 | -26.005 | 0 | 11.573 | 7.791 | 6.641 | 0 | 0 | 0 | 2 | 2 | 0
2021-04-29 23:00 | 0 | 0 | 0 | 0 | 3.3 | 18.52 | 100 | 100 | 0 | 0 | 0 | 0 | 0 | 0 | 0 | 0 | 0 | 0 | 0 | 0 | 0 | 0 | 0 | 0 | 0 | 0 | 0 | -0.001 | 0 | 0 | 0 | 0 | 0 | 0 | 335.76 | 0 | 0 | 0 | 0 | -20.727 | 0 | 8.001 | 6.869 | 5.856 | 0 | 0 | 0 | 1 | 1 | 0
2021-04-30 | 0 | 0 | 0 | 0 | 3.4 | 18.3 | 100 | 100 | 0 | 0 | 0 | 0 | 0 | 0 | 0 | 0 | 0 | 0 | 0 | 0 | 0 | 0 | 0 | 0 | 0 | 0 | 0 | -0.001 | 0 | 0 | 0 | 0 | 0 | 0 | 303.01 | 0 | 0 | 0 | 0 | -17.151 | 0 | 5.795 | 6.13 | 5.226 | 0 | 0 | 0 | 1 | 1 | 0
2021-04-30 01:00 | 0 | 0 | 0 | 0 | 3.1 | 18.16 | 100 | 100 | 0 | 0 | 0 | 0 | 0 | 0 | 0 | 0 | 0 | 0 | 0 | 0 | 0 | 0 | 0 | 0 | 0 | 0 | 0 | -0.001 | 0 | 0 | 0 | 0 | 0 | 0 | 275.2 | 0 | 0 | 0 | 0 | -14.566 | 0 | 4.356 | 5.512 | 4.699 | 0 | 0 | 0 | 1 | 1 | 0
2021-04-30 02:00 | 0 | 0 | 0 | 0 | 2.6 | 17.73 | 100 | 100 | 0 | 0 | 0 | 0 | 0 | 0 | 0 | 0 | 0 | 0 | 0 | 0 | 0 | 0 | 0 | 0 | 0 | 0 | 0 | -0.001 | 0 | 0 | 0 | 0 | 0 | 0 | 260 | 0 | 0 | 0 | 0 | -6.466 | 0 | 3.394 | 4.989 | 4.253 | 0 | 0 | 6.17 | 1 | 1 | 0
2021-04-30 03:00 | 0 | 0 | 0 | 0 | 2.4 | 17.24 | 100 | 100 | 0 | 0 | 0 | 0 | 0 | 0 | 0 | 0 | 0 | 0 | 0 | 0 | 0 | 0 | 0 | 0 | 0 | 0 | 0 | -0.001 | 0 | 0 | 0 | 0 | 0 | 0 | 260 | 0 | 0 | 0 | 0 | 0 | 0 | 3.182 | 4.857 | 4.141 | 0 | 0 | 12.18 | 1 | 1 | 0
2021-04-30 04:00 | 0 | 0 | 0 | 0 | 2 | 17.66 | 100 | 100 | 0 | 0 | 0 | 0 | 0 | 0 | 0 | 0 | 0 | 0 | 0 | 0 | 0 | 0 | 0 | 0 | 0 | 0 | 0 | -0.001 | 0 | 0 | 0 | 0 | 0 | 0 | 260 | 0 | 0 | 0 | 0 | 0 | 0 | 3.169 | 4.849 | 4.134 | 0 | 0 | 12.151 | 1 | 1 | 0
2021-04-30 05:00 | 0 | 0 | 0 | 0 | 1.9 | 17.26 | 100 | 100 | 0 | 0 | 0 | 0 | 0 | 0 | 0 | 0 | 0 | 0 | 0 | 0 | 0 | 0 | 0 | 0 | 0 | 0 | 0 | -0.001 | 0 | 0 | 0 | 0 | 0 | 0 | 260 | 0 | 0 | 0 | 0 | 0 | 0 | 3.181 | 4.857 | 4.14 | 0 | 0 | 12.178 | 1 | 1 | 0
2021-04-30 06:00 | 0 | 0 | 0 | 0 | 1.7 | 17.15 | 100 | 100 | 0 | 0 | 0 | 0 | 0 | 0 | 0 | 0 | 0 | 0 | 0 | 0 | 0 | 0 | 0 | 0 | 0 | 0 | 0 | -0.001 | 0 | 0 | 0 | 0 | 0 | 0 | 260 | 0 | 0 | 0 | 0 | 0 | 0 | 3.184 | 4.859 | 4.142 | 0 | 0 | 12.186 | 1 | 1 | 0
2021-04-30 07:00 | 0 | 0 | 0 | 0 | 1.6 | 17.42 | 100 | 100 | 0 | 0 | 0 | 0 | 0 | 0 | 0 | 0 | 0 | 0 | 0 | 0 | 0 | 0 | 0 | 0 | 0 | 0 | 0 | -0.001 | 0 | 0 | 0 | 0 | 0 | 0 | 260 | 0 | 0 | 0 | 0 | 0 | 0 | 3.176 | 4.854 | 4.138 | 0 | 0 | 12.168 | 1 | 1 | 0
2021-04-30 08:00 | 0 | 0 | 0 | 0 | 1.7 | 17.25 | 100 | 100 | 0 | 0 | 0 | 0 | 0 | 0 | 0 | 0 | 0 | 0 | 0 | 0 | 0 | 0 | 0 | 0 | 0 | 0 | 0 | -0.001 | 0 | 0 | 0 | 0 | 0 | 0 | 260 | 0 | 0 | 0 | 0 | 0 | 0 | 3.181 | 4.857 | 4.141 | 0 | 0 | 12.179 | 1 | 1 | 0
2021-04-30 09:00 | 0 | 0 | 0 | 0 | 2.1 | 17.27 | 100 | 100 | 0 | 0 | 0 | 0 | 0 | 0 | 0 | 0 | 0 | 0 | 0 | 0 | 0 | 0 | 0 | 0 | 0 | 0 | 0 | -0.001 | 0 | 0 | 0 | 0 | 0 | 0 | 260 | 0 | 0 | 0 | 0 | 0 | 0 | 3.181 | 4.857 | 4.14 | 0 | 0 | 12.178 | 1 | 1 | 0
2021-04-30 10:00 | 0 | 0 | 0 | 0 | 2.8 | 17.04 | 100 | 100 | 0 | 0 | 0 | 0 | 0 | 0 | 0 | 0 | 0 | 0 | 0 | 0 | 0 | 0 | 0 | 0 | 0 | 0 | 0 | -0.001 | 0 | 0 | 0 | 0 | 0 | 0 | 260 | 0 | 0 | 0 | 0 | 0 | 0 | 3.188 | 4.861 | 4.144 | 0 | 0 | 12.193 | 1 | 1 | 0
2021-04-30 11:00 | 0 | 0 | 0 | 1 | 3.1 | 17.07 | 100 | 100 | 0 | 0 | 0 | 0 | 0 | 0 | 0 | 0 | 0 | 0 | 0 | 0 | 0 | 0 | 0 | 0 | 0 | 0 | 0 | -0.001 | 0 | 0 | 0 | 0 | 20.49 | 0.98 | 260 | 0 | 0 | 0 | 0 | 0 | 0 | 3.187 | 4.861 | 4.144 | 0 | 0 | 12.191 | 1 | 1 | 0
2021-04-30 12:00 | 0 | 264.5 | 240.92 | 1 | 3.3 | 17.53 | 100 | 100 | 0 | 0 | 0 | 0.521 | 0 | 0 | 0 | 0 | 0 | 0 | 38.459 | 82.682 | 90.776 | 0 | 0 | 0 | 0 | 0 | 0 | -0.001 | 0 | 0 | 0 | 0 | 24.38 | 0.98 | 308.03 | 0 | 0 | 0 | 0 | 25.152 | 0 | 3.72 | 5.175 | 4.412 | 0 | 0 | 0 | 2 | 2 | 0
2021-04-30 13:00 | 0 | 341.1 | 289.87 | 1 | 3.3 | 17.71 | 100 | 100 | 0 | 0 | 0 | 0.521 | 0 | 2.968 | 0 | 2.968 | 2.968 | 2.968 | 83.898 | 99.485 | 117.066 | 0 | 0 | 0 | 0 | 0 | 0 | -0.001 | 0 | 2.54 | 0 | 0 | 31.81 | 0.96 | 425 | 0 | 0 | 0 | 0 | 61.257 | 0 | 7.366 | 6.643 | 5.663 | 0 | 0 | 0 | 1 | 1 | 0
2021-04-30 14:00 | 0 | 429.4 | 336.85 | 1 | 3 | 21.2 | 100 | 100 | 0 | 0 | 0 | 0.521 | 0 | 67.374 | 0 | 67.374 | 67.374 | 67.374 | 95.214 | 115.608 | 147.37 | 0 | 0 | 0 | 0 | 0 | 0 | -0.001 | 0 | 45.72 | 0 | 0 | 38.33 | 0.94 | 425 | 0 | 0 | 0 | 0 | 0 | 0 | 12.873 | 8.079 | 6.888 | 0 | 0 | 0 | 1 | 1 | 0
2021-04-30 15:00 | 0 | 496.2 | 361.18 | 1 | 2.4 | 22.01 | 100 | 100 | 0 | 0 | 0 | 0.521 | 0 | 71.855 | 0 | 71.855 | 71.855 | 71.855 | 99.588 | 123.956 | 170.296 | 0 | 0 | 0 | 0 | 0 | 0 | -0.001 | 0 | 42.19 | 0 | 0 | 43.29 | 0.91 | 425 | 0 | 0 | 0 | 0 | 0 | 0 | 12.796 | 8.063 | 6.874 | 0 | 0 | 0 | 1 | 1 | 0
2021-04-30 16:00 | 0 | 509.2 | 353.77 | 1 | 1.8 | 22.44 | 100 | 100 | 0 | 0 | 0 | 0.521 | 0 | 68.236 | 0 | 68.236 | 68.236 | 68.236 | 95.913 | 121.415 | 174.757 | 0 | 0 | 0 | 0 | 0 | 0 | -0.001 | 0 | 39.05 | 0 | 0 | 45.99 | 0.9 | 425 | 0 | 0 | 0 | 0 | 0 | 0 | 12.756 | 8.055 | 6.866 | 0 | 0 | 0 | 1 | 1 | 0
2021-04-30 17:00 | 0 | 557.9 | 388.03 | 1 | 1.4 | 24.6 | 100 | 100 | 0 | 0 | 0 | 0.521 | 0 | 77.848 | 0 | 77.848 | 77.848 | 77.848 | 105.242 | 133.171 | 191.471 | 0 | 0 | 0 | 0 | 0 | 0 | -0.001 | 0 | 40.66 | 0 | 0 | 45.93 | 0.9 | 425 | 0 | 0 | 0 | 0 | 0 | 0 | 12.553 | 8.011 | 6.83 | 0 | 0 | 0 | 1 | 1 | 0
2021-04-30 18:00 | 0 | 508.8 | 371.36 | 1 | 1.5 | 25.13 | 100 | 100 | 0 | 0 | 0 | 0.521 | 0 | 75.168 | 0 | 75.168 | 75.168 | 75.168 | 102.493 | 127.45 | 174.62 | 0 | 0 | 0 | 0 | 0 | 0 | -0.001 | 0 | 43.05 | 0 | 0 | 43.12 | 0.92 | 425 | 0 | 0 | 0 | 0 | 0 | 0 | 12.504 | 8.001 | 6.821 | 0 | 0 | 0 | 1 | 1 | 0
2021-04-30 19:00 | 0 | 382.4 | 300.98 | 1 | 1.9 | 24.95 | 100 | 100 | 0 | 0 | 0 | 0.521 | 0 | 57.813 | 0 | 57.813 | 57.813 | 57.813 | 85.162 | 103.296 | 131.24 | 0 | 0 | 0 | 0 | 0 | 0 | -0.001 | 0 | 44.05 | 0 | 0 | 38.09 | 0.94 | 425 | 0 | 0 | 0 | 0 | 0 | 0 | 12.52 | 8.004 | 6.824 | 0 | 0 | 0 | 1 | 1 | 0
2021-04-30 20:00 | 0 | 222.2 | 189.4 | 1 | 2.2 | 24.32 | 100 | 100 | 0 | 0 | 0 | 0.521 | 0 | 27.435 | 0 | 27.435 | 27.435 | 27.435 | 54.865 | 65.004 | 76.259 | 0 | 0 | 0 | 0 | 0 | 0 | -0.001 | 0 | 35.98 | 0 | 0 | 31.53 | 0.96 | 425 | 0 | 0 | 0 | 0 | 0 | 0 | 12.579 | 8.017 | 6.834 | 0 | 0 | 0 | 1 | 1 | 0
2021-04-30 21:00 | 0 | 230.4 | 210.34 | 1 | 1.4 | 24.06 | 100 | 100 | 0 | 0 | 0 | 0.521 | 0 | 4.063 | 0 | 4.063 | 4.063 | 4.063 | 31.528 | 72.189 | 79.073 | 0 | 0 | 0 | 0 | 0 | 0 | -0.001 | 0 | 5.14 | 0 | 0 | 24.09 | 0.98 | 425 | 0 | 0 | 0 | 0 | 0 | 0 | 12.604 | 8.022 | 6.839 | 0 | 0 | 0 | 1 | 1 | 0
2021-04-30 22:00 | 0 | 0 | 0 | 1 | 1.6 | 19.85 | 100 | 100 | 0 | 0 | 0 | 0 | 0 | 0 | 0 | 0 | 0 | 0 | 0 | 0 | 0 | 0 | 0 | 0 | 0 | 0 | 0 | -0.001 | 0 | 0 | 0 | 0 | 20.2 | 0.98 | 375.62 | 0 | 0 | 0 | 0 | -25.858 | 0 | 11.469 | 7.767 | 6.621 | 0 | 0 | 0 | 2 | 2 | 0
2021-04-30 23:00 | 0 | 0 | 0 | 0 | 1.9 | 19.54 | 100 | 100 | 0 | 0 | 0 | 0 | 0 | 0 | 0 | 0 | 0 | 0 | 0 | 0 | 0 | 0 | 0 | 0 | 0 | 0 | 0 | -0.001 | 0 | 0 | 0 | 0 | 0 | 0 | 336.18 | 0 | 0 | 0 | 0 | -20.655 | 0 | 7.955 | 6.856 | 5.844 | 0 | 0 | 0 | 1 | 1 | 0
2021-05-01 | 0 | 0 | 0 | 0 | 2.4 | 19.54 | 100 | 100 | 0 | 0 | 0 | 0 | 0 | 0 | 0 | 0 | 0 | 0 | 0 | 0 | 0 | 0 | 0 | 0 | 0 | 0 | 0 | -0.001 | 0 | 0 | 0 | 0 | 0 | 0 | 303.57 | 0 | 0 | 0 | 0 | -17.082 | 0 | 5.755 | 6.114 | 5.212 | 0 | 0 | 0 | 1 | 1 | 0
2021-05-01 01:00 | 0 | 0 | 0 | 0 | 2.9 | 19.73 | 100 | 100 | 0 | 0 | 0 | 0 | 0 | 0 | 0 | 0 | 0 | 0 | 0 | 0 | 0 | 0 | 0 | 0 | 0 | 0 | 0 | -0.001 | 0 | 0 | 0 | 0 | 0 | 0 | 275.9 | 0 | 0 | 0 | 0 | -14.491 | 0 | 4.316 | 5.492 | 4.682 | 0 | 0 | 0 | 1 | 1 | 0
2021-05-01 02:00 | 0 | 0 | 0 | 0 | 3.1 | 19.23 | 100 | 100 | 0 | 0 | 0 | 0 | 0 | 0 | 0 | 0 | 0 | 0 | 0 | 0 | 0 | 0 | 0 | 0 | 0 | 0 | 0 | -0.001 | 0 | 0 | 0 | 0 | 0 | 0 | 260 | 0 | 0 | 0 | 0 | -6.438 | 0 | 3.369 | 4.974 | 4.24 | 0 | 0 | 6.145 | 1 | 1 | 0
2021-05-01 03:00 | 0 | 0 | 0 | 0 | 2.9 | 19.28 | 100 | 100 | 0 | 0 | 0 | 0 | 0 | 0 | 0 | 0 | 0 | 0 | 0 | 0 | 0 | 0 | 0 | 0 | 0 | 0 | 0 | -0.001 | 0 | 0 | 0 | 0 | 0 | 0 | 260 | 0 | 0 | 0 | 0 | 0 | 0 | 3.12 | 4.816 | 4.106 | 0 | 0 | 12.042 | 1 | 1 | 0
2021-05-01 04:00 | 0 | 0 | 0 | 0 | 2.6 | 19.02 | 100 | 100 | 0 | 0 | 0 | 0 | 0 | 0 | 0 | 0 | 0 | 0 | 0 | 0 | 0 | 0 | 0 | 0 | 0 | 0 | 0 | -0.001 | 0 | 0 | 0 | 0 | 0 | 0 | 260 | 0 | 0 | 0 | 0 | 0 | 0 | 3.127 | 4.822 | 4.11 | 0 | 0 | 12.059 | 1 | 1 | 0
2021-05-01 05:00 | 0 | 0 | 0 | 0 | 2.5 | 18.14 | 100 | 100 | 0 | 0 | 0 | 0 | 0 | 0 | 0 | 0 | 0 | 0 | 0 | 0 | 0 | 0 | 0 | 0 | 0 | 0 | 0 | -0.001 | 0 | 0 | 0 | 0 | 0 | 0 | 260 | 0 | 0 | 0 | 0 | 0 | 0 | 3.154 | 4.839 | 4.125 | 0 | 0 | 12.119 | 1 | 1 | 0
2021-05-01 06:00 | 0 | 0 | 0 | 0 | 2.4 | 17.44 | 100 | 100 | 0 | 0 | 0 | 0 | 0 | 0 | 0 | 0 | 0 | 0 | 0 | 0 | 0 | 0 | 0 | 0 | 0 | 0 | 0 | -0.001 | 0 | 0 | 0 | 0 | 0 | 0 | 260 | 0 | 0 | 0 | 0 | 0 | 0 | 3.176 | 4.853 | 4.137 | 0 | 0 | 12.166 | 1 | 1 | 0
2021-05-01 07:00 | 0 | 0 | 0 | 0 | 2.7 | 17.38 | 100 | 100 | 0 | 0 | 0 | 0 | 0 | 0 | 0 | 0 | 0 | 0 | 0 | 0 | 0 | 0 | 0 | 0 | 0 | 0 | 0 | -0.001 | 0 | 0 | 0 | 0 | 0 | 0 | 260 | 0 | 0 | 0 | 0 | 0 | 0 | 3.177 | 4.854 | 4.138 | 0 | 0 | 12.17 | 1 | 1 | 0
2021-05-01 08:00 | 0 | 0 | 0 | 0 | 3 | 16.95 | 100 | 100 | 0 | 0 | 0 | 0 | 0 | 0 | 0 | 0 | 0 | 0 | 0 | 0 | 0 | 0 | 0 | 0 | 0 | 0 | 0 | -0.001 | 0 | 0 | 0 | 0 | 0 | 0 | 260 | 0 | 0 | 0 | 0 | 0 | 0 | 3.191 | 4.863 | 4.146 | 0 | 0 | 12.199 | 1 | 1 | 0
2021-05-01 09:00 | 0 | 0 | 0 | 0 | 3.3 | 17 | 100 | 100 | 0 | 0 | 0 | 0 | 0 | 0 | 0 | 0 | 0 | 0 | 0 | 0 | 0 | 0 | 0 | 0 | 0 | 0 | 0 | -0.001 | 0 | 0 | 0 | 0 | 0 | 0 | 260 | 0 | 0 | 0 | 0 | 0 | 0 | 3.189 | 4.862 | 4.145 | 0 | 0 | 12.196 | 1 | 1 | 0
2021-05-01 10:00 | 0 | 0 | 0 | 0 | 3.5 | 17.89 | 100 | 100 | 0 | 0 | 0 | 0 | 0 | 0 | 0 | 0 | 0 | 0 | 0 | 0 | 0 | 0 | 0 | 0 | 0 | 0 | 0 | -0.001 | 0 | 0 | 0 | 0 | 0 | 0 | 260 | 0 | 0 | 0 | 0 | 0 | 0 | 3.162 | 4.844 | 4.13 | 0 | 0 | 12.136 | 1 | 1 | 0
2021-05-01 11:00 | 0 | 0 | 0 | 1 | 3.6 | 17.98 | 100 | 100 | 0 | 0 | 0 | 0 | 0 | 0 | 0 | 0 | 0 | 0 | 0 | 0 | 0 | 0 | 0 | 0 | 0 | 0 | 0 | -0.001 | 0 | 0 | 0 | 0 | 20.77 | 0.98 | 260 | 0 | 0 | 0 | 0 | 0 | 0 | 3.159 | 4.842 | 4.128 | 0 | 0 | 12.13 | 1 | 1 | 0
2021-05-01 12:00 | 0 | 173.2 | 157.41 | 1 | 3.9 | 18.04 | 100 | 100 | 0 | 0 | 0 | 0.521 | 0 | 0 | 0 | 0 | 0 | 0 | 24.808 | 54.023 | 59.442 | 0 | 0 | 0 | 0 | 0 | 0 | -0.001 | 0 | 0 | 0 | 0 | 24.65 | 0.98 | 283.19 | 0 | 0 | 0 | 0 | 12.144 | 0 | 3.407 | 4.997 | 4.26 | 0 | 0 | 0 | 2 | 2 | 0
2021-05-01 13:00 | 0 | 461.2 | 390.74 | 1 | 4.6 | 18.71 | 100 | 100 | 0 | 0 | 0 | 0.521 | 0 | 19.592 | 0 | 19.592 | 19.592 | 19.592 | 112.993 | 134.101 | 158.284 | 0 | 0 | 0 | 0 | 0 | 0 | -0.001 | 0 | 12.38 | 0 | 0 | 32.09 | 0.96 | 425 | 0 | 0 | 0 | 0 | 74.265 | 0 | 7.077 | 6.51 | 5.55 | 0 | 0 | 0 | 1 | 1 | 0
2021-05-01 14:00 | 0 | 470.3 | 367.45 | 1 | 4.6 | 21.92 | 100 | 100 | 0 | 0 | 0 | 0.521 | 0 | 75.985 | 0 | 75.985 | 75.985 | 75.985 | 103.73 | 126.109 | 161.407 | 0 | 0 | 0 | 0 | 0 | 0 | -0.001 | 0 | 47.08 | 0 | 0 | 38.62 | 0.94 | 425 | 0 | 0 | 0 | 0 | 0 | 0 | 12.805 | 8.065 | 6.875 | 0 | 0 | 0 | 1 | 1 | 0
2021-05-01 15:00 | 0 | 291.8 | 211.34 | 1 | 4.6 | 22.51 | 100 | 100 | 0 | 0 | 0 | 0.521 | 0 | 30.503 | 0 | 30.503 | 30.503 | 30.503 | 58.171 | 72.532 | 100.146 | 0 | 0 | 0 | 0 | 0 | 0 | -0.001 | 0 | 30.46 | 0 | 0 | 43.59 | 0.91 | 425 | 0 | 0 | 0 | 0 | 0 | 0 | 12.749 | 8.053 | 6.865 | 0 | 0 | 0 | 1 | 1 | 0
2021-05-01 16:00 | 0 | 254.3 | 175.7 | 1 | 4.6 | 23.02 | 100 | 100 | 0 | 0 | 0 | 0.521 | 0 | 19.933 | 0 | 19.933 | 19.933 | 19.933 | 47.534 | 60.299 | 87.276 | 0 | 0 | 0 | 0 | 0 | 0 | -0.001 | 0 | 22.84 | 0 | 0 | 46.3 | 0.9 | 425 | 0 | 0 | 0 | 0 | 0 | 0 | 12.701 | 8.043 | 6.857 | 0 | 0 | 0 | 1 | 1 | 0
2021-05-01 17:00 | 0 | 133.5 | 92.35 | 1 | 4.4 | 25.04 | 100 | 100 | 0 | 0 | 0 | 0.521 | 0 | 0 | 0 | 0 | 0 | 0 | 24.996 | 31.694 | 45.817 | 0 | 0 | 0 | 0 | 0 | 0 | -0.001 | 0 | 0 | 0 | 0 | 46.23 | 0.9 | 420.88 | 0 | 0 | 0 | 0 | -2.157 | 0 | 12.381 | 7.974 | 6.798 | 0 | 0 | 0 | 1 | 1 | 0
2021-05-01 18:00 | 0 | 141.1 | 102.51 | 1 | 4.2 | 25.55 | 100 | 100 | 0 | 0 | 0 | 0.521 | 0 | 0 | 0 | 0 | 0 | 0 | 28.245 | 35.18 | 48.426 | 0 | 0 | 0 | 0 | 0 | 0 | -0.001 | 0 | 0 | 0 | 0 | 43.41 | 0.91 | 423.53 | 0 | 0 | 0 | 0 | 1.389 | 0 | 12.169 | 7.928 | 6.759 | 0 | 0 | 0 | 1 | 1 | 0
2021-05-01 19:00 | 0 | 178.6 | 140.06 | 1 | 4.1 | 25.66 | 100 | 100 | 0 | 0 | 0 | 0.521 | 0 | 12.002 | 0 | 12.002 | 12.002 | 12.002 | 39.585 | 48.069 | 61.296 | 0 | 0 | 0 | 0 | 0 | 0 | -0.001 | 0 | 19.58 | 0 | 0 | 38.35 | 0.94 | 424.33 | 0 | 0 | 0 | 0 | 0.417 | 0 | 12.39 | 7.976 | 6.8 | 0 | 0 | 0 | 1 | 1 | 0
2021-05-01 20:00 | 0 | 101.7 | 86.46 | 1 | 3.8 | 24.78 | 100 | 100 | 0 | 0 | 0 | 0.521 | 0 | 0 | 0 | 0 | 0 | 0 | 25.025 | 29.672 | 34.903 | 0 | 0 | 0 | 0 | 0 | 0 | -0.001 | 0 | 0 | 0 | 0 | 31.78 | 0.96 | 420.36 | 0 | 0 | 0 | 0 | -2.081 | 0 | 12.347 | 7.967 | 6.792 | 0 | 0 | 0 | 1 | 1 | 0
2021-05-01 21:00 | 0 | 60.3 | 54.95 | 1 | 3.3 | 24.67 | 100 | 100 | 0 | 0 | 0 | 0.521 | 0 | 0 | 0 | 0 | 0 | 0 | 8.084 | 18.858 | 20.695 | 0 | 0 | 0 | 0 | 0 | 0 | -0.001 | 0 | 0 | 0 | 0 | 24.33 | 0.98 | 387.34 | 0 | 0 | 0 | 0 | -17.288 | 0 | 11.126 | 7.69 | 6.556 | 0 | 0 | 0 | 1 | 1 | 0
2021-05-01 22:00 | 0 | 0 | 0 | 1 | 4 | 23.16 | 100 | 100 | 0 | 0 | 0 | 0 | 0 | 0 | 0 | 0 | 0 | 0 | 0 | 0 | 0 | 0 | 0 | 0 | 0 | 0 | 0 | -0.001 | 0 | 0 | 0 | 0 | 20.44 | 0.98 | 346.38 | 0 | 0 | 0 | 0 | -21.454 | 0 | 8.474 | 7.007 | 5.973 | 0 | 0 | 0 | 2 | 2 | 0
2021-05-01 23:00 | 0 | 0 | 0 | 0 | 4.4 | 23.01 | 100 | 100 | 0 | 0 | 0 | 0 | 0 | 0 | 0 | 0 | 0 | 0 | 0 | 0 | 0 | 0 | 0 | 0 | 0 | 0 | 0 | -0.001 | 0 | 0 | 0 | 0 | 0 | 0 | 312.67 | 0 | 0 | 0 | 0 | -17.654 | 0 | 6.093 | 6.241 | 5.321 | 0 | 0 | 0 | 1 | 1 | 0
2021-05-02 | 0 | 0 | 0 | 0 | 4.3 | 22.68 | 100 | 100 | 0 | 0 | 0 | 0 | 0 | 0 | 0 | 0 | 0 | 0 | 0 | 0 | 0 | 0 | 0 | 0 | 0 | 0 | 0 | -0.001 | 0 | 0 | 0 | 0 | 0 | 0 | 284.11 | 0 | 0 | 0 | 0 | -14.951 | 0 | 4.56 | 5.609 | 4.782 | 0 | 0 | 0 | 1 | 1 | 0
2021-05-02 01:00 | 0 | 0 | 0 | 0 | 4.7 | 22.34 | 100 | 100 | 0 | 0 | 0 | 0 | 0 | 0 | 0 | 0 | 0 | 0 | 0 | 0 | 0 | 0 | 0 | 0 | 0 | 0 | 0 | -0.001 | 0 | 0 | 0 | 0 | 0 | 0 | 260 | 0 | 0 | 0 | 0 | -6.617 | 0 | 3.531 | 5.071 | 4.323 | 0 | 0 | 6.309 | 1 | 1 | 0
2021-05-02 02:00 | 0 | 0 | 0 | 0 | 4.2 | 22.05 | 100 | 100 | 0 | 0 | 0 | 0 | 0 | 0 | 0 | 0 | 0 | 0 | 0 | 0 | 0 | 0 | 0 | 0 | 0 | 0 | 0 | -0.001 | 0 | 0 | 0 | 0 | 0 | 0 | 260 | 0 | 0 | 0 | 0 | 0 | 0 | 3.037 | 4.761 | 4.059 | 0 | 0 | 11.857 | 1 | 1 | 0
2021-05-02 03:00 | 0 | 0 | 0 | 0 | 3.3 | 21.41 | 100 | 100 | 0 | 0 | 0 | 0 | 0 | 0 | 0 | 0 | 0 | 0 | 0 | 0 | 0 | 0 | 0 | 0 | 0 | 0 | 0 | -0.001 | 0 | 0 | 0 | 0 | 0 | 0 | 260 | 0 | 0 | 0 | 0 | 0 | 0 | 3.056 | 4.774 | 4.07 | 0 | 0 | 11.899 | 1 | 1 | 0
2021-05-02 04:00 | 0 | 0 | 0 | 0 | 3.4 | 21.25 | 100 | 100 | 0 | 0 | 0 | 0 | 0 | 0 | 0 | 0 | 0 | 0 | 0 | 0 | 0 | 0 | 0 | 0 | 0 | 0 | 0 | -0.001 | 0 | 0 | 0 | 0 | 0 | 0 | 260 | 0 | 0 | 0 | 0 | 0 | 0 | 3.061 | 4.777 | 4.072 | 0 | 0 | 11.91 | 1 | 1 | 0
2021-05-02 05:00 | 0 | 0 | 0 | 0 | 3.9 | 19.9 | 100 | 100 | 0 | 0 | 0 | 0 | 0 | 0 | 0 | 0 | 0 | 0 | 0 | 0 | 0 | 0 | 0 | 0 | 0 | 0 | 0 | -0.001 | 0 | 0 | 0 | 0 | 0 | 0 | 260 | 0 | 0 | 0 | 0 | 0 | 0 | 3.101 | 4.804 | 4.095 | 0 | 0 | 12 | 1 | 1 | 0
2021-05-02 06:00 | 0 | 0 | 0 | 0 | 3.4 | 19.61 | 100 | 100 | 0 | 0 | 0 | 0 | 0 | 0 | 0 | 0 | 0 | 0 | 0 | 0 | 0 | 0 | 0 | 0 | 0 | 0 | 0 | -0.001 | 0 | 0 | 0 | 0 | 0 | 0 | 260 | 0 | 0 | 0 | 0 | 0 | 0 | 3.11 | 4.81 | 4.1 | 0 | 0 | 12.02 | 1 | 1 | 0
2021-05-02 07:00 | 0 | 0 | 0 | 0 | 2.2 | 19.74 | 100 | 100 | 0 | 0 | 0 | 0 | 0 | 0 | 0 | 0 | 0 | 0 | 0 | 0 | 0 | 0 | 0 | 0 | 0 | 0 | 0 | -0.001 | 0 | 0 | 0 | 0 | 0 | 0 | 260 | 0 | 0 | 0 | 0 | 0 | 0 | 3.106 | 4.807 | 4.098 | 0 | 0 | 12.011 | 1 | 1 | 0
2021-05-02 08:00 | 0 | 0 | 0 | 0 | 1.4 | 19.84 | 100 | 100 | 0 | 0 | 0 | 0 | 0 | 0 | 0 | 0 | 0 | 0 | 0 | 0 | 0 | 0 | 0 | 0 | 0 | 0 | 0 | -0.001 | 0 | 0 | 0 | 0 | 0 | 0 | 260 | 0 | 0 | 0 | 0 | 0 | 0 | 3.103 | 4.805 | 4.096 | 0 | 0 | 12.004 | 1 | 1 | 0
2021-05-02 09:00 | 0 | 0 | 0 | 0 | 1.1 | 19.71 | 100 | 100 | 0 | 0 | 0 | 0 | 0 | 0 | 0 | 0 | 0 | 0 | 0 | 0 | 0 | 0 | 0 | 0 | 0 | 0 | 0 | -0.001 | 0 | 0 | 0 | 0 | 0 | 0 | 260 | 0 | 0 | 0 | 0 | 0 | 0 | 3.107 | 4.808 | 4.099 | 0 | 0 | 12.013 | 1 | 1 | 0
2021-05-02 10:00 | 0 | 0 | 0 | 0 | 2 | 19.16 | 100 | 100 | 0 | 0 | 0 | 0 | 0 | 0 | 0 | 0 | 0 | 0 | 0 | 0 | 0 | 0 | 0 | 0 | 0 | 0 | 0 | -0.001 | 0 | 0 | 0 | 0 | 0 | 0 | 260 | 0 | 0 | 0 | 0 | 0 | 0 | 3.123 | 4.819 | 4.108 | 0 | 0 | 12.05 | 1 | 1 | 0
2021-05-02 11:00 | 0 | 0 | 0 | 1 | 2.3 | 19.04 | 100 | 100 | 0 | 0 | 0 | 0 | 0 | 0 | 0 | 0 | 0 | 0 | 0 | 0 | 0 | 0 | 0 | 0 | 0 | 0 | 0 | -0.001 | 0 | 0 | 0 | 0 | 21.03 | 0.98 | 260 | 0 | 0 | 0 | 0 | 0 | 0 | 3.127 | 4.821 | 4.11 | 0 | 0 | 12.058 | 1 | 1 | 0
2021-05-02 12:00 | 0 | 0 | 0 | 1 | 2.6 | 18.86 | 100 | 100 | 0 | 0 | 0 | 0 | 0 | 0 | 0 | 0 | 0 | 0 | 0 | 0 | 0 | 0 | 0 | 0 | 0 | 0 | 0 | -0.001 | 0 | 0 | 0 | 0 | 24.93 | 0.98 | 260 | 0 | 0 | 0 | 0 | 0 | 0 | 3.132 | 4.825 | 4.113 | 0 | 0 | 12.07 | 1 | 1 | 0
2021-05-02 13:00 | 0 | 0 | 0 | 1 | 2.4 | 18.76 | 100 | 100 | 0 | 0 | 0 | 0 | 0 | 0 | 0 | 0 | 0 | 0 | 0 | 0 | 0 | 0 | 0 | 0 | 0 | 0 | 0 | -0.001 | 0 | 0 | 0 | 0 | 32.37 | 0.96 | 260 | 0 | 0 | 0 | 0 | 0 | 0 | 3.135 | 4.827 | 4.115 | 0 | 0 | 12.077 | 1 | 1 | 0
2021-05-02 14:00 | 0 | 0 | 0 | 1 | 0.9 | 19.61 | 100 | 100 | 0 | 0 | 0 | 0 | 0 | 0 | 0 | 0 | 0 | 0 | 0 | 0 | 0 | 0 | 0 | 0 | 0 | 0 | 0 | -0.001 | 0 | 0 | 0 | 0 | 38.91 | 0.94 | 260 | 0 | 0 | 0 | 0 | 0 | 0 | 3.11 | 4.81 | 4.1 | 0 | 0 | 12.02 | 1 | 1 | 0
2021-05-02 15:00 | 0 | 0 | 0 | 1 | 3 | 19.7 | 100 | 100 | 0 | 0 | 0 | 0 | 0 | 0 | 0 | 0 | 0 | 0 | 0 | 0 | 0 | 0 | 0 | 0 | 0 | 0 | 0 | -0.001 | 0 | 0 | 0 | 0 | 43.89 | 0.91 | 260 | 0 | 0 | 0 | 0 | 0 | 0 | 3.107 | 4.808 | 4.099 | 0 | 0 | 12.014 | 1 | 1 | 0
2021-05-02 16:00 | 0 | 0.1 | 0.07 | 1 | 5.5 | 20.15 | 100 | 100 | 0 | 0 | 0 | 0.521 | 0 | 0 | 0 | 0 | 0 | 0 | 0.019 | 0.024 | 0.034 | 0 | 0 | 0 | 0 | 0 | 0 | -0.001 | 0 | 0 | 0 | 0 | 46.6 | 0.9 | 260 | 0 | 0 | 0 | 0 | 0 | 0 | 3.093 | 4.799 | 4.091 | 0 | 0 | 11.965 | 2 | 2 | 0
2021-05-02 17:00 | 0 | 49.1 | 33.78 | 1 | 7 | 20.01 | 100 | 100 | 0 | 0 | 0 | 0.521 | 0 | 0 | 0 | 0 | 0 | 0 | 9.125 | 11.594 | 16.851 | 0 | 0 | 0 | 0 | 0 | 0 | -0.001 | 0 | 0 | 0 | 0 | 46.53 | 0.9 | 260 | 0 | 0 | 0 | 0 | 0 | 0 | 3.098 | 4.802 | 4.094 | 0 | 0 | 2.868 | 1 | 1 | 0
2021-05-02 18:00 | 0 | 78.5 | 56.76 | 1 | 6.5 | 20.66 | 100 | 100 | 0 | 0 | 0 | 0.521 | 0 | 0 | 0 | 0 | 0 | 0 | 15.615 | 19.481 | 26.941 | 0 | 0 | 0 | 0 | 0 | 0 | -0.001 | 0 | 0 | 0 | 0 | 43.69 | 0.91 | 266.71 | 0 | 0 | 0 | 0 | 3.514 | 0 | 3.146 | 4.834 | 4.121 | 0 | 0 | 0 | 1 | 1 | 0
2021-05-02 19:00 | 0 | 194 | 151.59 | 1 | 6.3 | 20.43 | 100 | 100 | 0 | 0 | 0 | 0.521 | 0 | 0 | 0 | 0 | 0 | 0 | 42.793 | 52.024 | 66.581 | 0 | 0 | 0 | 0 | 0 | 0 | -0.001 | 0 | 0 | 0 | 0 | 38.61 | 0.94 | 322.12 | 0 | 0 | 0 | 0 | 29.017 | 0 | 3.956 | 5.301 | 4.519 | 0 | 0 | 0 | 1 | 1 | 0
2021-05-02 20:00 | 0 | 328.2 | 278.26 | 1 | 5.9 | 19.87 | 100 | 100 | 0 | 0 | 0 | 0.521 | 0 | 6.013 | 0 | 6.013 | 6.013 | 6.013 | 80.483 | 95.498 | 112.638 | 0 | 0 | 0 | 0 | 0 | 0 | -0.001 | 0 | 5.34 | 0 | 0 | 32.02 | 0.96 | 425 | 0 | 0 | 0 | 0 | 53.878 | 0 | 7.945 | 6.827 | 5.82 | 0 | 0 | 0 | 1 | 1 | 0
2021-05-02 21:00 | 0 | 352.6 | 320.69 | 1 | 5.3 | 19.5 | 100 | 100 | 0 | 0 | 0 | 0.521 | 0 | 18.25 | 0 | 18.25 | 18.25 | 18.25 | 46.315 | 110.059 | 121.012 | 0 | 0 | 0 | 0 | 0 | 0 | -0.001 | 0 | 15.08 | 0 | 0 | 24.57 | 0.98 | 425 | 0 | 0 | 0 | 0 | 0 | 0 | 13.036 | 8.113 | 6.917 | 0 | 0 | 0 | 1 | 1 | 0
2021-05-02 22:00 | 0 | 0 | 0 | 1 | 4.9 | 15.96 | 100 | 100 | 0 | 0 | 0 | 0 | 0 | 0 | 0 | 0 | 0 | 0 | 0 | 0 | 0 | 0 | 0 | 0 | 0 | 0 | 0 | -0.001 | 0 | 0 | 0 | 0 | 20.68 | 0.98 | 374.76 | 0 | 0 | 0 | 0 | -26.308 | 0 | 11.787 | 7.839 | 6.682 | 0 | 0 | 0 | 2 | 2 | 0
2021-05-02 23:00 | 0 | 0 | 0 | 0 | 5 | 15.46 | 100 | 100 | 0 | 0 | 0 | 0 | 0 | 0 | 0 | 0 | 0 | 0 | 0 | 0 | 0 | 0 | 0 | 0 | 0 | 0 | 0 | -0.001 | 0 | 0 | 0 | 0 | 0 | 0 | 334.72 | 0 | 0 | 0 | 0 | -20.97 | 0 | 8.158 | 6.916 | 5.896 | 0 | 0 | 0 | 1 | 1 | 0
2021-05-03 | 0 | 0 | 0 | 0 | 5 | 15.12 | 100 | 100 | 0 | 0 | 0 | 0 | 0 | 0 | 0 | 0 | 0 | 0 | 0 | 0 | 0 | 0 | 0 | 0 | 0 | 0 | 0 | -0.001 | 0 | 0 | 0 | 0 | 0 | 0 | 301.63 | 0 | 0 | 0 | 0 | -17.332 | 0 | 5.902 | 6.17 | 5.26 | 0 | 0 | 0 | 1 | 1 | 0
2021-05-03 01:00 | 0 | 0 | 0 | 0 | 4.8 | 14.95 | 100 | 100 | 0 | 0 | 0 | 0 | 0 | 0 | 0 | 0 | 0 | 0 | 0 | 0 | 0 | 0 | 0 | 0 | 0 | 0 | 0 | -0.001 | 0 | 0 | 0 | 0 | 0 | 0 | 273.55 | 0 | 0 | 0 | 0 | -14.702 | 0 | 4.428 | 5.546 | 4.728 | 0 | 0 | 0 | 1 | 1 | 0
2021-05-03 02:00 | 0 | 0 | 0 | 0 | 4.4 | 13.86 | 100 | 100 | 0 | 0 | 0 | 0 | 0 | 0 | 0 | 0 | 0 | 0 | 0 | 0 | 0 | 0 | 0 | 0 | 0 | 0 | 0 | -0.001 | 0 | 0 | 0 | 0 | 0 | 0 | 260 | 0 | 0 | 0 | 0 | -6.543 | 0 | 3.464 | 5.032 | 4.289 | 0 | 0 | 6.242 | 1 | 1 | 0
2021-05-03 03:00 | 0 | 0 | 0 | 0 | 4.3 | 12.68 | 100 | 100 | 0 | 0 | 0 | 0 | 0 | 0 | 0 | 0 | 0 | 0 | 0 | 0 | 0 | 0 | 0 | 0 | 0 | 0 | 0 | -0.001 | 0 | 0 | 0 | 0 | 0 | 0 | 260 | 0 | 0 | 0 | 0 | 0 | 0 | 3.325 | 4.949 | 4.219 | 0 | 0 | 12.492 | 1 | 1 | 0
2021-05-03 04:00 | 0 | 0 | 0 | 0 | 4.1 | 13.01 | 100 | 100 | 0 | 0 | 0 | 0 | 0 | 0 | 0 | 0 | 0 | 0 | 0 | 0 | 0 | 0 | 0 | 0 | 0 | 0 | 0 | -0.001 | 0 | 0 | 0 | 0 | 0 | 0 | 260 | 0 | 0 | 0 | 0 | 0 | 0 | 3.314 | 4.942 | 4.213 | 0 | 0 | 12.469 | 1 | 1 | 0
2021-05-03 05:00 | 0 | 0 | 0 | 0 | 3.8 | 12.09 | 100 | 100 | 0 | 0 | 0 | 0 | 0 | 0 | 0 | 0 | 0 | 0 | 0 | 0 | 0 | 0 | 0 | 0 | 0 | 0 | 0 | -0.001 | 0 | 0 | 0 | 0 | 0 | 0 | 260 | 0 | 0 | 0 | 0 | 0 | 0 | 3.344 | 4.96 | 4.229 | 0 | 0 | 12.533 | 1 | 1 | 0
2021-05-03 06:00 | 0 | 0 | 0 | 0 | 3.5 | 11.82 | 100 | 100 | 0 | 0 | 0 | 0 | 0 | 0 | 0 | 0 | 0 | 0 | 0 | 0 | 0 | 0 | 0 | 0 | 0 | 0 | 0 | -0.001 | 0 | 0 | 0 | 0 | 0 | 0 | 260 | 0 | 0 | 0 | 0 | 0 | 0 | 3.353 | 4.966 | 4.233 | 0 | 0 | 12.552 | 1 | 1 | 0
2021-05-03 07:00 | 0 | 0 | 0 | 0 | 3.5 | 11.68 | 100 | 100 | 0 | 0 | 0 | 0 | 0 | 0 | 0 | 0 | 0 | 0 | 0 | 0 | 0 | 0 | 0 | 0 | 0 | 0 | 0 | -0.001 | 0 | 0 | 0 | 0 | 0 | 0 | 260 | 0 | 0 | 0 | 0 | 0 | 0 | 3.357 | 4.969 | 4.236 | 0 | 0 | 12.561 | 1 | 1 | 0
2021-05-03 08:00 | 0 | 0 | 0 | 0 | 3.8 | 10.56 | 100 | 100 | 0 | 0 | 0 | 0 | 0 | 0 | 0 | 0 | 0 | 0 | 0 | 0 | 0 | 0 | 0 | 0 | 0 | 0 | 0 | -0.001 | 0 | 0 | 0 | 0 | 0 | 0 | 260 | 0 | 0 | 0 | 0 | 0 | 0 | 3.394 | 4.991 | 4.255 | 0 | 0 | 12.639 | 1 | 1 | 0
2021-05-03 09:00 | 0 | 0 | 0 | 0 | 3.7 | 10.46 | 100 | 100 | 0 | 0 | 0 | 0 | 0 | 0 | 0 | 0 | 0 | 0 | 0 | 0 | 0 | 0 | 0 | 0 | 0 | 0 | 0 | -0.001 | 0 | 0 | 0 | 0 | 0 | 0 | 260 | 0 | 0 | 0 | 0 | 0 | 0 | 3.397 | 4.993 | 4.256 | 0 | 0 | 12.646 | 1 | 1 | 0
2021-05-03 10:00 | 0 | 0 | 0 | 0 | 3.4 | 10.44 | 100 | 100 | 0 | 0 | 0 | 0 | 0 | 0 | 0 | 0 | 0 | 0 | 0 | 0 | 0 | 0 | 0 | 0 | 0 | 0 | 0 | -0.001 | 0 | 0 | 0 | 0 | 0 | 0 | 260 | 0 | 0 | 0 | 0 | 0 | 0 | 3.398 | 4.993 | 4.257 | 0 | 0 | 12.648 | 1 | 1 | 0
2021-05-03 11:00 | 0 | 0 | 0 | 1 | 3.1 | 10.49 | 100 | 100 | 0 | 0 | 0 | 0 | 0 | 0 | 0 | 0 | 0 | 0 | 0 | 0 | 0 | 0 | 0 | 0 | 0 | 0 | 0 | -0.001 | 0 | 0 | 0 | 0 | 21.3 | 0.98 | 260 | 0 | 0 | 0 | 0 | 0 | 0 | 3.396 | 4.992 | 4.256 | 0 | 0 | 12.644 | 1 | 1 | 0
2021-05-03 12:00 | 0 | 302.1 | 273.37 | 1 | 3.4 | 10.52 | 100 | 100 | 0 | 0 | 0 | 0.521 | 0 | 0 | 0 | 0 | 0 | 0 | 41.97 | 93.82 | 103.681 | 0 | 0 | 0 | 0 | 0 | 0 | -0.001 | 0 | 0 | 0 | 0 | 25.19 | 0.98 | 313.47 | 0 | 0 | 0 | 0 | 28.003 | 0 | 4.052 | 5.352 | 4.563 | 0 | 0 | 0 | 2 | 2 | 0
2021-05-03 13:00 | 0 | 436.2 | 367.32 | 1 | 3.8 | 10.8 | 100 | 100 | 0 | 0 | 0 | 0.521 | 0 | 25.232 | 0 | 25.232 | 25.232 | 25.232 | 106.04 | 126.064 | 149.704 | 0 | 0 | 0 | 0 | 0 | 0 | -0.001 | 0 | 16.85 | 0 | 0 | 32.64 | 0.96 | 425 | 0 | 0 | 0 | 0 | 58.406 | 0 | 9.162 | 7.147 | 6.093 | 0 | 0 | 0 | 1 | 1 | 0
2021-05-03 14:00 | 0 | 604.2 | 468.3 | 1 | 3.6 | 13.68 | 100 | 100 | 30.047 | 30.047 | 0.873 | 0.934 | 31.855 | 0 | 0 | 103.016 | 103.016 | 103.016 | 131.864 | 160.72 | 207.361 | 0 | 0 | 0 | 0 | 0 | 0 | 103.015 | 103.016 | 49.68 | 14.49 | 100 | 39.19 | 0.93 | 425 | 0 | 0 | 0 | 0 | 0 | 0 | 13.602 | 8.23 | 7.016 | 0 | 0 | 0 | 2 | 2 | 0
2021-05-03 15:00 | 0 | 657.6 | 471.58 | 1 | 3.2 | 15.04 | 100 | 100 | 29.3 | 29.299 | 0.817 | 0.908 | 31.024 | 0 | 0 | 100.682 | 100.682 | 100.682 | 129.346 | 161.847 | 225.688 | 0 | 0 | 0 | 0 | 0 | 0 | 100.681 | 100.682 | 44.61 | 12.98 | 100 | 44.18 | 0.91 | 425 | 0 | 0 | 0 | 0 | 0 | 0 | 13.468 | 8.203 | 6.993 | 0 | 0 | 0 | 2 | 2 | 0
2021-05-03 16:00 | 0 | 673 | 459.86 | 1 | 3 | 15.17 | 100 | 100 | 27.614 | 27.614 | 0.647 | 0.849 | 29.11 | 0 | 0 | 95.241 | 95.241 | 95.241 | 123.887 | 157.824 | 230.974 | 0 | 0 | 0 | 0 | 0 | 0 | 95.24 | 95.241 | 41.23 | 11.96 | 100 | 46.9 | 0.89 | 425 | 0 | 0 | 0 | 0 | 0 | 0 | 13.455 | 8.2 | 6.99 | 0 | 0 | 0 | 2 | 2 | 0
2021-05-03 17:00 | 0 | 830.6 | 568.38 | 1 | 3.2 | 16.45 | 100 | 100 | 36.67 | 36.669 | 1.817 | 1.21 | 39.697 | 0 | 0 | 124.734 | 124.734 | 124.734 | 153.207 | 195.067 | 285.062 | 0 | 0 | 0 | 0 | 0 | 0 | 124.733 | 124.734 | 43.76 | 12.86 | 100 | 46.82 | 0.89 | 425 | 0 | 0 | 0 | 0 | 0 | 0 | 13.33 | 8.174 | 6.969 | 0 | 0 | 0 | 2 | 2 | 0
2021-05-03 18:00 | 0 | 869.3 | 625.69 | 1 | 3.9 | 16.73 | 100 | 100 | 43.226 | 43.226 | 1.922 | 1.489 | 46.637 | 0 | 0 | 143.403 | 143.403 | 143.403 | 171.839 | 214.736 | 298.344 | 0 | 0 | 0 | 0 | 0 | 0 | 143.402 | 143.403 | 48.07 | 14.49 | 100 | 43.97 | 0.91 | 425 | 0 | 0 | 0 | 0 | 0 | 0 | 13.303 | 8.169 | 6.964 | 0 | 0 | 0 | 2 | 2 | 0
2021-05-03 19:00 | 0 | 835.3 | 650.31 | 1 | 4 | 16.74 | 100 | 100 | 47.475 | 47.474 | 1.836 | 1.681 | 50.991 | 0 | 0 | 154.942 | 154.942 | 154.942 | 183.376 | 223.188 | 286.675 | 0 | 0 | 0 | 0 | 0 | 0 | 154.941 | 154.942 | 54.05 | 16.56 | 100 | 38.87 | 0.94 | 425 | 0 | 0 | 0 | 0 | 0 | 0 | 13.302 | 8.169 | 6.964 | 0 | 0 | 0 | 2 | 2 | 0
2021-05-03 20:00 | 0 | 732 | 618.95 | 1 | 3.9 | 16.07 | 100 | 100 | 45.855 | 45.854 | 1.804 | 1.603 | 49.262 | 0 | 0 | 150.365 | 150.365 | 150.365 | 178.889 | 212.424 | 251.222 | 0 | 0 | 0 | 0 | 0 | 0 | 150.364 | 150.365 | 59.85 | 18.25 | 100 | 32.27 | 0.96 | 425 | 0 | 0 | 0 | 0 | 0 | 0 | 13.367 | 8.182 | 6.975 | 0 | 0 | 0 | 2 | 2 | 0
2021-05-03 21:00 | 0 | 529 | 480.21 | 1 | 2.5 | 15.55 | 100 | 100 | 0 | 0 | 0 | 0.521 | 0 | 39.485 | 0 | 39.485 | 39.485 | 39.485 | 68.08 | 164.807 | 181.553 | 0 | 0 | 0 | 0 | 0 | 0 | -0.001 | 0 | 21.75 | 0 | 0 | 24.8 | 0.98 | 425 | 0 | 0 | 0 | 0 | 0 | 0 | 13.418 | 8.193 | 6.984 | 0 | 0 | 0 | 2 | 2 | 0
2021-05-03 22:00 | 0 | 0 | 0 | 1 | 2.1 | 10.7 | 100 | 100 | 0 | 0 | 0 | 0 | 0 | 0 | 0 | 0 | 0 | 0 | 0 | 0 | 0 | 0 | 0 | 0 | 0 | 0 | 0 | -0.001 | 0 | 0 | 0 | 0 | 20.91 | 0.98 | 373.58 | 0 | 0 | 0 | 0 | -26.926 | 0 | 12.225 | 7.935 | 6.765 | 0 | 0 | 0 | 2 | 2 | 0
2021-05-03 23:00 | 0 | 0 | 0 | 0 | 2.2 | 10.31 | 100 | 100 | 0 | 0 | 0 | 0 | 0 | 0 | 0 | 0 | 0 | 0 | 0 | 0 | 0 | 0 | 0 | 0 | 0 | 0 | 0 | -0.001 | 0 | 0 | 0 | 0 | 0 | 0 | 332.79 | 0 | 0 | 0 | 0 | -21.363 | 0 | 8.414 | 6.99 | 5.959 | 0 | 0 | 0 | 1 | 1 | 0
2021-05-04 | 0 | 0 | 0 | 0 | 2.3 | 9.93 | 100 | 100 | 0 | 0 | 0 | 0 | 0 | 0 | 0 | 0 | 0 | 0 | 0 | 0 | 0 | 0 | 0 | 0 | 0 | 0 | 0 | -0.001 | 0 | 0 | 0 | 0 | 0 | 0 | 299.16 | 0 | 0 | 0 | 0 | -17.611 | 0 | 6.067 | 6.232 | 5.312 | 0 | 0 | 0 | 1 | 1 | 0
2021-05-04 01:00 | 0 | 0 | 0 | 0 | 2.6 | 9.72 | 100 | 100 | 0 | 0 | 0 | 0 | 0 | 0 | 0 | 0 | 0 | 0 | 0 | 0 | 0 | 0 | 0 | 0 | 0 | 0 | 0 | -0.001 | 0 | 0 | 0 | 0 | 0 | 0 | 270.69 | 0 | 0 | 0 | 0 | -14.91 | 0 | 4.538 | 5.599 | 4.773 | 0 | 0 | 0 | 1 | 1 | 0
2021-05-04 02:00 | 0 | 0 | 0 | 0 | 2.7 | 8.47 | 100 | 100 | 0 | 0 | 0 | 0 | 0 | 0 | 0 | 0 | 0 | 0 | 0 | 0 | 0 | 0 | 0 | 0 | 0 | 0 | 0 | -0.001 | 0 | 0 | 0 | 0 | 0 | 0 | 260 | 0 | 0 | 0 | 0 | -3.134 | 0 | 3.578 | 5.1 | 4.347 | 0 | 0 | 9.892 | 1 | 1 | 0
2021-05-04 03:00 | 0 | 0 | 0 | 0 | 2.7 | 8.81 | 100 | 100 | 0 | 0 | 0 | 0 | 0 | 0 | 0 | 0 | 0 | 0 | 0 | 0 | 0 | 0 | 0 | 0 | 0 | 0 | 0 | -0.001 | 0 | 0 | 0 | 0 | 0 | 0 | 260 | 0 | 0 | 0 | 0 | 0 | 0 | 3.451 | 5.026 | 4.285 | 0 | 0 | 12.762 | 1 | 1 | 0
2021-05-04 04:00 | 0 | 0 | 0 | 0 | 2.6 | 9.38 | 100 | 100 | 0 | 0 | 0 | 0 | 0 | 0 | 0 | 0 | 0 | 0 | 0 | 0 | 0 | 0 | 0 | 0 | 0 | 0 | 0 | -0.001 | 0 | 0 | 0 | 0 | 0 | 0 | 260 | 0 | 0 | 0 | 0 | 0 | 0 | 3.432 | 5.015 | 4.275 | 0 | 0 | 12.722 | 1 | 1 | 0
2021-05-04 05:00 | 0 | 0 | 0 | 0 | 2.5 | 8.25 | 100 | 100 | 0 | 0 | 0 | 0 | 0 | 0 | 0 | 0 | 0 | 0 | 0 | 0 | 0 | 0 | 0 | 0 | 0 | 0 | 0 | -0.001 | 0 | 0 | 0 | 0 | 0 | 0 | 260 | 0 | 0 | 0 | 0 | 0 | 0 | 3.47 | 5.037 | 4.294 | 0 | 0 | 12.801 | 1 | 1 | 0
2021-05-04 06:00 | 0 | 0 | 0 | 0 | 2.5 | 7.22 | 100 | 100 | 0 | 0 | 0 | 0 | 0 | 0 | 0 | 0 | 0 | 0 | 0 | 0 | 0 | 0 | 0 | 0 | 0 | 0 | 0 | -0.001 | 0 | 0 | 0 | 0 | 0 | 0 | 260 | 0 | 0 | 0 | 0 | 0 | 0 | 3.505 | 5.058 | 4.312 | 0 | 0 | 12.874 | 1 | 1 | 0
2021-05-04 07:00 | 0 | 0 | 0 | 0 | 2.4 | 6.72 | 100 | 100 | 0 | 0 | 0 | 0 | 0 | 0 | 0 | 0 | 0 | 0 | 0 | 0 | 0 | 0 | 0 | 0 | 0 | 0 | 0 | -0.001 | 0 | 0 | 0 | 0 | 0 | 0 | 260 | 0 | 0 | 0 | 0 | 0 | 0 | 3.521 | 5.068 | 4.32 | 0 | 0 | 12.909 | 1 | 1 | 0
2021-05-04 08:00 | 0 | 0 | 0 | 0 | 2.2 | 6.87 | 100 | 100 | 0 | 0 | 0 | 0 | 0 | 0 | 0 | 0 | 0 | 0 | 0 | 0 | 0 | 0 | 0 | 0 | 0 | 0 | 0 | -0.001 | 0 | 0 | 0 | 0 | 0 | 0 | 260 | 0 | 0 | 0 | 0 | 0 | 0 | 3.516 | 5.065 | 4.318 | 0 | 0 | 12.899 | 1 | 1 | 0
2021-05-04 09:00 | 0 | 0 | 0 | 0 | 2.2 | 6.73 | 100 | 100 | 0 | 0 | 0 | 0 | 0 | 0 | 0 | 0 | 0 | 0 | 0 | 0 | 0 | 0 | 0 | 0 | 0 | 0 | 0 | -0.001 | 0 | 0 | 0 | 0 | 0 | 0 | 260 | 0 | 0 | 0 | 0 | 0 | 0 | 3.521 | 5.068 | 4.32 | 0 | 0 | 12.909 | 1 | 1 | 0
2021-05-04 10:00 | 0 | 0 | 0 | 0 | 2.3 | 8.96 | 100 | 100 | 0 | 0 | 0 | 0 | 0 | 0 | 0 | 0 | 0 | 0 | 0 | 0 | 0 | 0 | 0 | 0 | 0 | 0 | 0 | -0.001 | 0 | 0 | 0 | 0 | 0 | 0 | 260 | 0 | 0 | 0 | 0 | 0 | 0 | 3.446 | 5.023 | 4.282 | 0 | 0 | 12.751 | 1 | 1 | 0
2021-05-04 11:00 | 0 | 0 | 0 | 1 | 2.2 | 9.09 | 100 | 100 | 0 | 0 | 0 | 0 | 0 | 0 | 0 | 0 | 0 | 0 | 0 | 0 | 0 | 0 | 0 | 0 | 0 | 0 | 0 | -0.001 | 0 | 0 | 0 | 0 | 21.56 | 0.98 | 260 | 0 | 0 | 0 | 0 | 0 | 0 | 3.442 | 5.02 | 4.28 | 0 | 0 | 12.742 | 1 | 1 | 0
2021-05-04 12:00 | 0 | 529.9 | 478.47 | 1 | 2.6 | 9.44 | 100 | 100 | 0 | 0 | 0 | 0.521 | 0 | 0 | 0 | 0 | 0 | 0 | 72.482 | 164.211 | 181.862 | 0 | 0 | 0 | 0 | 0 | 0 | -0.001 | 0 | 0 | 0 | 0 | 25.45 | 0.98 | 368.65 | 0 | 0 | 0 | 0 | 56.901 | 0 | 4.933 | 5.748 | 4.9 | 0 | 0 | 0 | 2 | 2 | 0
2021-05-04 13:00 | 0 | 726.5 | 609.94 | 1 | 2.5 | 9.94 | 100 | 100 | 34.722 | 34.722 | 1.419 | 1.121 | 37.262 | 0 | 0 | 118.165 | 118.165 | 118.165 | 175.932 | 209.333 | 249.335 | 0 | 0 | 0 | 0 | 0 | 0 | 118.164 | 118.165 | 47.39 | 13.93 | 100 | 32.91 | 0.96 | 425 | 0 | 0 | 0 | 0 | 29.507 | 0 | 13.194 | 8.133 | 6.933 | 0 | 0 | 0 | 2 | 2 | 0
2021-05-04 14:00 | 0 | 821.5 | 634.2 | 1 | 2.4 | 17.29 | 100 | 100 | 45.598 | 45.598 | 1.931 | 1.596 | 49.125 | 0 | 0 | 149.993 | 149.993 | 149.993 | 178.354 | 217.659 | 281.939 | 0 | 0 | 0 | 0 | 0 | 0 | 149.992 | 149.993 | 53.2 | 16.17 | 100 | 39.47 | 0.93 | 425 | 0 | 0 | 0 | 0 | 0 | 0 | 13.249 | 8.158 | 6.954 | 0 | 0 | 0 | 2 | 2 | 0
2021-05-04 15:00 | 0 | 868.6 | 619.85 | 1 | 2.4 | 18.41 | 100 | 100 | 42.329 | 42.329 | 2.136 | 1.459 | 45.924 | 0 | 0 | 141.501 | 141.501 | 141.501 | 169.712 | 212.731 | 298.104 | 0 | 0 | 0 | 0 | 0 | 0 | 141.5 | 141.501 | 47.47 | 14.2 | 100 | 44.47 | 0.91 | 425 | 0 | 0 | 0 | 0 | 0 | 0 | 13.14 | 8.135 | 6.935 | 0 | 0 | 0 | 2 | 2 | 0
2021-05-04 16:00 | 0 | 887.4 | 603.04 | 1 | 2.5 | 18.73 | 100 | 100 | 39.575 | 39.575 | 2.178 | 1.343 | 43.096 | 0 | 0 | 133.946 | 133.946 | 133.946 | 162.114 | 206.962 | 304.556 | 0 | 0 | 0 | 0 | 0 | 0 | 133.945 | 133.946 | 43.98 | 12.99 | 100 | 47.19 | 0.89 | 425 | 0 | 0 | 0 | 0 | 0 | 0 | 13.109 | 8.129 | 6.93 | 0 | 0 | 0 | 2 | 2 | 0
2021-05-04 17:00 | 0 | 885.4 | 602.62 | 1 | 2.7 | 20.92 | 100 | 100 | 39.418 | 39.418 | 2.44 | 1.347 | 43.205 | 0 | 0 | 134.225 | 134.225 | 134.225 | 162.102 | 206.821 | 303.869 | 0 | 0 | 0 | 0 | 0 | 0 | 134.224 | 134.225 | 44.17 | 12.97 | 100 | 47.11 | 0.89 | 425 | 0 | 0 | 0 | 0 | 0 | 0 | 12.9 | 8.085 | 6.892 | 0 | 0 | 0 | 2 | 2 | 0
2021-05-04 18:00 | 0 | 862.7 | 618.08 | 1 | 2.6 | 21.02 | 100 | 100 | 42.071 | 42.071 | 2.44 | 1.46 | 45.971 | 0 | 0 | 141.604 | 141.604 | 141.604 | 169.469 | 212.123 | 296.079 | 0 | 0 | 0 | 0 | 0 | 0 | 141.603 | 141.604 | 47.83 | 14.21 | 100 | 44.24 | 0.91 | 425 | 0 | 0 | 0 | 0 | 0 | 0 | 12.89 | 8.083 | 6.891 | 0 | 0 | 0 | 2 | 2 | 0
2021-05-04 19:00 | 0 | 814.7 | 631.99 | 1 | 2.3 | 20.97 | 100 | 100 | 45.304 | 45.304 | 2.287 | 1.599 | 49.19 | 0 | 0 | 150.133 | 150.133 | 150.133 | 178.004 | 216.898 | 279.605 | 0 | 0 | 0 | 0 | 0 | 0 | 150.132 | 150.133 | 53.69 | 16.2 | 100 | 39.13 | 0.93 | 425 | 0 | 0 | 0 | 0 | 0 | 0 | 12.895 | 8.084 | 6.892 | 0 | 0 | 0 | 2 | 2 | 0
2021-05-04 20:00 | 0 | 713.4 | 601.61 | 1 | 1.6 | 19.37 | 100 | 100 | 43.785 | 43.785 | 2.188 | 1.525 | 47.498 | 0 | 0 | 145.664 | 145.664 | 145.664 | 173.747 | 206.473 | 244.839 | 0 | 0 | 0 | 0 | 0 | 0 | 145.663 | 145.664 | 59.49 | 17.88 | 100 | 32.51 | 0.96 | 425 | 0 | 0 | 0 | 0 | 0 | 0 | 13.048 | 8.116 | 6.919 | 0 | 0 | 0 | 2 | 2 | 0
2021-05-04 21:00 | 0 | 508 | 460.27 | 1 | 0.8 | 20.32 | 100 | 100 | 0 | 0 | 0 | 0.521 | 0 | 36.099 | 0 | 36.099 | 36.099 | 36.099 | 64.056 | 157.966 | 174.346 | 0 | 0 | 0 | 0 | 0 | 0 | -0.001 | 0 | 20.71 | 0 | 0 | 25.04 | 0.98 | 425 | 0 | 0 | 0 | 0 | 0 | 0 | 12.957 | 8.097 | 6.903 | 0 | 0 | 0 | 2 | 2 | 0
2021-05-04 22:00 | 0 | 0 | 0 | 1 | 1 | 15.74 | 100 | 100 | 0 | 0 | 0 | 0 | 0 | 0 | 0 | 0 | 0 | 0 | 0 | 0 | 0 | 0 | 0 | 0 | 0 | 0 | 0 | -0.001 | 0 | 0 | 0 | 0 | 21.14 | 0.98 | 374.72 | 0 | 0 | 0 | 0 | -26.333 | 0 | 11.805 | 7.843 | 6.686 | 0 | 0 | 0 | 2 | 2 | 0
2021-05-04 23:00 | 0 | 0 | 0 | 0 | 1.6 | 14.9 | 100 | 100 | 0 | 0 | 0 | 0 | 0 | 0 | 0 | 0 | 0 | 0 | 0 | 0 | 0 | 0 | 0 | 0 | 0 | 0 | 0 | -0.001 | 0 | 0 | 0 | 0 | 0 | 0 | 334.58 | 0 | 0 | 0 | 0 | -21.02 | 0 | 8.191 | 6.925 | 5.904 | 0 | 0 | 0 | 1 | 1 | 0
2021-05-05 | 0 | 0 | 0 | 0 | 1.9 | 13.49 | 100 | 100 | 0 | 0 | 0 | 0 | 0 | 0 | 0 | 0 | 0 | 0 | 0 | 0 | 0 | 0 | 0 | 0 | 0 | 0 | 0 | -0.001 | 0 | 0 | 0 | 0 | 0 | 0 | 301.24 | 0 | 0 | 0 | 0 | -17.459 | 0 | 5.976 | 6.198 | 5.284 | 0 | 0 | 0 | 1 | 1 | 0
2021-05-05 01:00 | 0 | 0 | 0 | 0 | 2.4 | 12.74 | 100 | 100 | 0 | 0 | 0 | 0 | 0 | 0 | 0 | 0 | 0 | 0 | 0 | 0 | 0 | 0 | 0 | 0 | 0 | 0 | 0 | -0.001 | 0 | 0 | 0 | 0 | 0 | 0 | 272.9 | 0 | 0 | 0 | 0 | -14.839 | 0 | 4.5 | 5.581 | 4.758 | 0 | 0 | 0 | 1 | 1 | 0
2021-05-05 02:00 | 0 | 0 | 0 | 0 | 2.8 | 11.17 | 100 | 100 | 0 | 0 | 0 | 0 | 0 | 0 | 0 | 0 | 0 | 0 | 0 | 0 | 0 | 0 | 0 | 0 | 0 | 0 | 0 | -0.001 | 0 | 0 | 0 | 0 | 0 | 0 | 260 | 0 | 0 | 0 | 0 | -6.615 | 0 | 3.53 | 5.071 | 4.323 | 0 | 0 | 6.308 | 1 | 1 | 0
2021-05-05 03:00 | 0 | 0 | 0 | 0 | 2.6 | 11.11 | 100 | 100 | 0 | 0 | 0 | 0 | 0 | 0 | 0 | 0 | 0 | 0 | 0 | 0 | 0 | 0 | 0 | 0 | 0 | 0 | 0 | -0.001 | 0 | 0 | 0 | 0 | 0 | 0 | 260 | 0 | 0 | 0 | 0 | 0 | 0 | 3.376 | 4.98 | 4.245 | 0 | 0 | 12.601 | 1 | 1 | 0
2021-05-05 04:00 | 0 | 0 | 0 | 0 | 2.4 | 11.23 | 100 | 100 | 0 | 0 | 0 | 0 | 0 | 0 | 0 | 0 | 0 | 0 | 0 | 0 | 0 | 0 | 0 | 0 | 0 | 0 | 0 | -0.001 | 0 | 0 | 0 | 0 | 0 | 0 | 260 | 0 | 0 | 0 | 0 | 0 | 0 | 3.372 | 4.978 | 4.243 | 0 | 0 | 12.593 | 1 | 1 | 0
2021-05-05 05:00 | 0 | 0 | 0 | 0 | 2.3 | 9.99 | 100 | 100 | 0 | 0 | 0 | 0 | 0 | 0 | 0 | 0 | 0 | 0 | 0 | 0 | 0 | 0 | 0 | 0 | 0 | 0 | 0 | -0.001 | 0 | 0 | 0 | 0 | 0 | 0 | 260 | 0 | 0 | 0 | 0 | 0 | 0 | 3.412 | 5.002 | 4.264 | 0 | 0 | 12.679 | 1 | 1 | 0
2021-05-05 06:00 | 0 | 0 | 0 | 0 | 2.4 | 9.23 | 100 | 100 | 0 | 0 | 0 | 0 | 0 | 0 | 0 | 0 | 0 | 0 | 0 | 0 | 0 | 0 | 0 | 0 | 0 | 0 | 0 | -0.001 | 0 | 0 | 0 | 0 | 0 | 0 | 260 | 0 | 0 | 0 | 0 | 0 | 0 | 3.437 | 5.018 | 4.277 | 0 | 0 | 12.732 | 1 | 1 | 0
2021-05-05 07:00 | 0 | 0 | 0 | 0 | 2.4 | 9.07 | 100 | 100 | 0 | 0 | 0 | 0 | 0 | 0 | 0 | 0 | 0 | 0 | 0 | 0 | 0 | 0 | 0 | 0 | 0 | 0 | 0 | -0.001 | 0 | 0 | 0 | 0 | 0 | 0 | 260 | 0 | 0 | 0 | 0 | 0 | 0 | 3.443 | 5.021 | 4.28 | 0 | 0 | 12.744 | 1 | 1 | 0
2021-05-05 08:00 | 0 | 0 | 0 | 0 | 2.3 | 8.07 | 100 | 100 | 0 | 0 | 0 | 0 | 0 | 0 | 0 | 0 | 0 | 0 | 0 | 0 | 0 | 0 | 0 | 0 | 0 | 0 | 0 | -0.001 | 0 | 0 | 0 | 0 | 0 | 0 | 260 | 0 | 0 | 0 | 0 | 0 | 0 | 3.476 | 5.041 | 4.297 | 0 | 0 | 12.814 | 1 | 1 | 0
2021-05-05 09:00 | 0 | 0 | 0 | 0 | 2.3 | 8.03 | 100 | 100 | 0 | 0 | 0 | 0 | 0 | 0 | 0 | 0 | 0 | 0 | 0 | 0 | 0 | 0 | 0 | 0 | 0 | 0 | 0 | -0.001 | 0 | 0 | 0 | 0 | 0 | 0 | 260 | 0 | 0 | 0 | 0 | 0 | 0 | 3.477 | 5.042 | 4.298 | 0 | 0 | 12.817 | 1 | 1 | 0
2021-05-05 10:00 | 0 | 0 | 0 | 0 | 2.2 | 10.13 | 100 | 100 | 0 | 0 | 0 | 0 | 0 | 0 | 0 | 0 | 0 | 0 | 0 | 0 | 0 | 0 | 0 | 0 | 0 | 0 | 0 | -0.001 | 0 | 0 | 0 | 0 | 0 | 0 | 260 | 0 | 0 | 0 | 0 | 0 | 0 | 3.408 | 5 | 4.262 | 0 | 0 | 12.669 | 1 | 1 | 0
2021-05-05 11:00 | 0 | 0 | 0 | 1 | 2 | 10.21 | 100 | 100 | 0 | 0 | 0 | 0 | 0 | 0 | 0 | 0 | 0 | 0 | 0 | 0 | 0 | 0 | 0 | 0 | 0 | 0 | 0 | -0.001 | 0 | 0 | 0 | 0 | 21.81 | 0.98 | 260 | 0 | 0 | 0 | 0 | 0 | 0 | 3.405 | 4.998 | 4.261 | 0 | 0 | 12.664 | 1 | 1 | 0
2021-05-05 12:00 | 0 | 529.1 | 476.73 | 1 | 2.5 | 11 | 100 | 100 | 0 | 0 | 0 | 0.521 | 0 | 0 | 0 | 0 | 0 | 0 | 71.246 | 163.613 | 181.587 | 0 | 0 | 0 | 0 | 0 | 0 | -0.001 | 0 | 0 | 0 | 0 | 25.71 | 0.97 | 366.65 | 0 | 0 | 0 | 0 | 55.852 | 0 | 4.829 | 5.703 | 4.862 | 0 | 0 | 0 | 2 | 2 | 0
2021-05-05 13:00 | 0 | 726.9 | 608.47 | 1 | 2.3 | 11.56 | 100 | 100 | 34.138 | 34.138 | 1.528 | 1.103 | 36.77 | 0 | 0 | 116.814 | 116.814 | 116.814 | 175.358 | 208.827 | 249.472 | 0 | 0 | 0 | 0 | 0 | 0 | 116.813 | 116.814 | 46.82 | 13.68 | 100 | 33.17 | 0.96 | 425 | 0 | 0 | 0 | 0 | 30.557 | 0 | 13 | 8.091 | 6.897 | 0 | 0 | 0 | 2 | 2 | 0
2021-05-05 14:00 | 0 | 821.6 | 631.8 | 1 | 2.3 | 18.91 | 100 | 100 | 45.184 | 45.184 | 2.103 | 1.585 | 48.872 | 0 | 0 | 149.308 | 149.308 | 149.308 | 177.452 | 216.832 | 281.973 | 0 | 0 | 0 | 0 | 0 | 0 | 149.307 | 149.308 | 52.95 | 16.02 | 100 | 39.74 | 0.93 | 425 | 0 | 0 | 0 | 0 | 0 | 0 | 13.092 | 8.125 | 6.927 | 0 | 0 | 0 | 2 | 2 | 0
2021-05-05 15:00 | 0 | 867.5 | 616.05 | 1 | 2.3 | 19.63 | 100 | 100 | 41.741 | 41.741 | 2.303 | 1.44 | 45.485 | 0 | 0 | 140.328 | 140.328 | 140.328 | 168.376 | 211.429 | 297.726 | 0 | 0 | 0 | 0 | 0 | 0 | 140.327 | 140.328 | 47.13 | 14.02 | 100 | 44.75 | 0.91 | 425 | 0 | 0 | 0 | 0 | 0 | 0 | 13.023 | 8.111 | 6.914 | 0 | 0 | 0 | 2 | 2 | 0
2021-05-05 16:00 | 0 | 886.2 | 598.94 | 1 | 2.2 | 19.81 | 100 | 100 | 39.021 | 39.021 | 2.275 | 1.323 | 42.62 | 0 | 0 | 132.644 | 132.644 | 132.644 | 160.669 | 205.556 | 304.144 | 0 | 0 | 0 | 0 | 0 | 0 | 132.643 | 132.644 | 43.61 | 12.83 | 100 | 47.48 | 0.89 | 425 | 0 | 0 | 0 | 0 | 0 | 0 | 13.006 | 8.107 | 6.911 | 0 | 0 | 0 | 2 | 2 | 0
2021-05-05 17:00 | 0 | 883.4 | 598.05 | 1 | 2.4 | 21.74 | 100 | 100 | 38.853 | 38.853 | 2.492 | 1.325 | 42.671 | 0 | 0 | 132.768 | 132.768 | 132.768 | 160.537 | 205.251 | 303.183 | 0 | 0 | 0 | 0 | 0 | 0 | 132.767 | 132.768 | 43.79 | 12.82 | 100 | 47.39 | 0.89 | 425 | 0 | 0 | 0 | 0 | 0 | 0 | 12.822 | 8.069 | 6.878 | 0 | 0 | 0 | 2 | 2 | 0
2021-05-05 18:00 | 0 | 860.2 | 613.46 | 1 | 2.6 | 21.82 | 100 | 100 | 41.422 | 41.422 | 2.57 | 1.438 | 45.43 | 0 | 0 | 140.166 | 140.166 | 140.166 | 167.924 | 210.538 | 295.221 | 0 | 0 | 0 | 0 | 0 | 0 | 140.165 | 140.166 | 47.48 | 14.03 | 100 | 44.51 | 0.91 | 425 | 0 | 0 | 0 | 0 | 0 | 0 | 12.814 | 8.067 | 6.877 | 0 | 0 | 0 | 2 | 2 | 0
2021-05-05 19:00 | 0 | 825.7 | 638.22 | 1 | 2.3 | 21.78 | 100 | 100 | 45.847 | 45.847 | 2.344 | 1.627 | 49.818 | 0 | 0 | 151.789 | 151.789 | 151.789 | 179.553 | 219.037 | 283.38 | 0 | 0 | 0 | 0 | 0 | 0 | 151.788 | 151.789 | 53.56 | 16.18 | 100 | 39.38 | 0.93 | 425 | 0 | 0 | 0 | 0 | 0 | 0 | 12.818 | 8.068 | 6.878 | 0 | 0 | 0 | 2 | 2 | 0
2021-05-05 20:00 | 0 | 717.2 | 603.21 | 1 | 1.8 | 19.76 | 100 | 100 | 43.879 | 43.879 | 2.233 | 1.531 | 47.643 | 0 | 0 | 146.045 | 146.045 | 146.045 | 174.076 | 207.02 | 246.143 | 0 | 0 | 0 | 0 | 0 | 0 | 146.044 | 146.045 | 59.33 | 17.83 | 100 | 32.75 | 0.96 | 425 | 0 | 0 | 0 | 0 | 0 | 0 | 13.011 | 8.108 | 6.912 | 0 | 0 | 0 | 2 | 2 | 0
2021-05-05 21:00 | 0 | 500.5 | 452.62 | 1 | 1.9 | 19.02 | 100 | 100 | 0 | 0 | 0 | 0.521 | 0 | 33.709 | 0 | 33.709 | 33.709 | 33.709 | 61.838 | 155.339 | 171.772 | 0 | 0 | 0 | 0 | 0 | 0 | -0.001 | 0 | 19.62 | 0 | 0 | 25.27 | 0.98 | 425 | 0 | 0 | 0 | 0 | 0 | 0 | 13.082 | 8.123 | 6.925 | 0 | 0 | 0 | 2 | 2 | 0
2021-05-05 22:00 | 0 | 0 | 0 | 1 | 2.1 | 14.34 | 100 | 100 | 0 | 0 | 0 | 0 | 0 | 0 | 0 | 0 | 0 | 0 | 0 | 0 | 0 | 0 | 0 | 0 | 0 | 0 | 0 | -0.001 | 0 | 0 | 0 | 0 | 21.37 | 0.98 | 374.4 | 0 | 0 | 0 | 0 | -26.497 | 0 | 11.921 | 7.868 | 6.708 | 0 | 0 | 0 | 2 | 2 | 0
2021-05-05 23:00 | 0 | 0 | 0 | 0 | 2.4 | 13.44 | 100 | 100 | 0 | 0 | 0 | 0 | 0 | 0 | 0 | 0 | 0 | 0 | 0 | 0 | 0 | 0 | 0 | 0 | 0 | 0 | 0 | -0.001 | 0 | 0 | 0 | 0 | 0 | 0 | 334.05 | 0 | 0 | 0 | 0 | -21.133 | 0 | 8.264 | 6.947 | 5.922 | 0 | 0 | 0 | 1 | 1 | 0
2021-05-06 | 0 | 0 | 0 | 0 | 2.6 | 12.72 | 100 | 100 | 0 | 0 | 0 | 0 | 0 | 0 | 0 | 0 | 0 | 0 | 0 | 0 | 0 | 0 | 0 | 0 | 0 | 0 | 0 | -0.001 | 0 | 0 | 0 | 0 | 0 | 0 | 300.67 | 0 | 0 | 0 | 0 | -17.479 | 0 | 5.989 | 6.203 | 5.288 | 0 | 0 | 0 | 1 | 1 | 0
2021-05-06 01:00 | 0 | 0 | 0 | 0 | 2.7 | 12.88 | 100 | 100 | 0 | 0 | 0 | 0 | 0 | 0 | 0 | 0 | 0 | 0 | 0 | 0 | 0 | 0 | 0 | 0 | 0 | 0 | 0 | -0.001 | 0 | 0 | 0 | 0 | 0 | 0 | 272.44 | 0 | 0 | 0 | 0 | -14.786 | 0 | 4.472 | 5.568 | 4.746 | 0 | 0 | 0 | 1 | 1 | 0
2021-05-06 02:00 | 0 | 0 | 0 | 0 | 2.6 | 12.35 | 100 | 100 | 0 | 0 | 0 | 0 | 0 | 0 | 0 | 0 | 0 | 0 | 0 | 0 | 0 | 0 | 0 | 0 | 0 | 0 | 0 | -0.001 | 0 | 0 | 0 | 0 | 0 | 0 | 260 | 0 | 0 | 0 | 0 | -3.098 | 0 | 3.478 | 5.04 | 4.297 | 0 | 0 | 9.717 | 1 | 1 | 0
2021-05-06 03:00 | 0 | 0 | 0 | 0 | 2.4 | 12.38 | 100 | 100 | 0 | 0 | 0 | 0 | 0 | 0 | 0 | 0 | 0 | 0 | 0 | 0 | 0 | 0 | 0 | 0 | 0 | 0 | 0 | -0.001 | 0 | 0 | 0 | 0 | 0 | 0 | 260 | 0 | 0 | 0 | 0 | 0 | 0 | 3.335 | 4.955 | 4.224 | 0 | 0 | 12.513 | 1 | 1 | 0
2021-05-06 04:00 | 0 | 0 | 0 | 0 | 2.2 | 12.42 | 100 | 100 | 0 | 0 | 0 | 0 | 0 | 0 | 0 | 0 | 0 | 0 | 0 | 0 | 0 | 0 | 0 | 0 | 0 | 0 | 0 | -0.001 | 0 | 0 | 0 | 0 | 0 | 0 | 260 | 0 | 0 | 0 | 0 | 0 | 0 | 3.333 | 4.954 | 4.223 | 0 | 0 | 12.51 | 1 | 1 | 0
2021-05-06 05:00 | 0 | 0 | 0 | 0 | 1.5 | 12.84 | 100 | 100 | 0 | 0 | 0 | 0 | 0 | 0 | 0 | 0 | 0 | 0 | 0 | 0 | 0 | 0 | 0 | 0 | 0 | 0 | 0 | -0.001 | 0 | 0 | 0 | 0 | 0 | 0 | 260 | 0 | 0 | 0 | 0 | 0 | 0 | 3.32 | 4.945 | 4.216 | 0 | 0 | 12.481 | 1 | 1 | 0
2021-05-06 06:00 | 0 | 0 | 0 | 0 | 0.6 | 12.75 | 100 | 100 | 0 | 0 | 0 | 0 | 0 | 0 | 0 | 0 | 0 | 0 | 0 | 0 | 0 | 0 | 0 | 0 | 0 | 0 | 0 | -0.001 | 0 | 0 | 0 | 0 | 0 | 0 | 260 | 0 | 0 | 0 | 0 | 0 | 0 | 3.323 | 4.947 | 4.217 | 0 | 0 | 12.487 | 1 | 1 | 0
2021-05-06 07:00 | 0 | 0 | 0 | 0 | 1.7 | 11.78 | 100 | 100 | 0 | 0 | 0 | 0 | 0 | 0 | 0 | 0 | 0 | 0 | 0 | 0 | 0 | 0 | 0 | 0 | 0 | 0 | 0 | -0.001 | 0 | 0 | 0 | 0 | 0 | 0 | 260 | 0 | 0 | 0 | 0 | 0 | 0 | 3.354 | 4.967 | 4.234 | 0 | 0 | 12.554 | 1 | 1 | 0
2021-05-06 08:00 | 0 | 0 | 0 | 0 | 1.9 | 10.5 | 100 | 100 | 0 | 0 | 0 | 0 | 0 | 0 | 0 | 0 | 0 | 0 | 0 | 0 | 0 | 0 | 0 | 0 | 0 | 0 | 0 | -0.001 | 0 | 0 | 0 | 0 | 0 | 0 | 260 | 0 | 0 | 0 | 0 | 0 | 0 | 3.396 | 4.992 | 4.256 | 0 | 0 | 12.643 | 1 | 1 | 0
2021-05-06 09:00 | 0 | 0 | 0 | 0 | 1.8 | 10.13 | 100 | 100 | 0 | 0 | 0 | 0 | 0 | 0 | 0 | 0 | 0 | 0 | 0 | 0 | 0 | 0 | 0 | 0 | 0 | 0 | 0 | -0.001 | 0 | 0 | 0 | 0 | 0 | 0 | 260 | 0 | 0 | 0 | 0 | 0 | 0 | 3.408 | 5 | 4.262 | 0 | 0 | 12.669 | 1 | 1 | 0
2021-05-06 10:00 | 0 | 0 | 0 | 0 | 1.9 | 13.07 | 100 | 100 | 0 | 0 | 0 | 0 | 0 | 0 | 0 | 0 | 0 | 0 | 0 | 0 | 0 | 0 | 0 | 0 | 0 | 0 | 0 | -0.001 | 0 | 0 | 0 | 0 | 0 | 0 | 260 | 0 | 0 | 0 | 0 | 0 | 0 | 3.312 | 4.941 | 4.212 | 0 | 0 | 12.465 | 1 | 1 | 0
2021-05-06 11:00 | 0 | 0 | 0 | 1 | 1.8 | 12.5 | 100 | 100 | 0 | 0 | 0 | 0 | 0 | 0 | 0 | 0 | 0 | 0 | 0 | 0 | 0 | 0 | 0 | 0 | 0 | 0 | 0 | -0.001 | 0 | 0 | 0 | 0 | 22.06 | 0.98 | 260 | 0 | 0 | 0 | 0 | 0 | 0 | 3.331 | 4.952 | 4.222 | 0 | 0 | 12.504 | 1 | 1 | 0
2021-05-06 12:00 | 0 | 471.6 | 424.02 | 1 | 1.3 | 12.78 | 100 | 100 | 0 | 0 | 0 | 0.521 | 0 | 0 | 0 | 0 | 0 | 0 | 62.504 | 145.524 | 161.853 | 0 | 0 | 0 | 0 | 0 | 0 | -0.001 | 0 | 0 | 0 | 0 | 25.96 | 0.97 | 351.08 | 0 | 0 | 0 | 0 | 47.697 | 0 | 4.504 | 5.562 | 4.741 | 0 | 0 | 0 | 2 | 2 | 0
2021-05-06 13:00 | 0 | 630.1 | 525.89 | 1 | 1.2 | 13.14 | 100 | 100 | 24.698 | 24.698 | 0.464 | 0.755 | 25.918 | 0 | 0 | 86 | 86 | 86 | 151.432 | 180.486 | 216.25 | 0 | 0 | 0 | 0 | 0 | 0 | 85.999 | 86 | 39.77 | 11.42 | 100 | 33.42 | 0.95 | 425 | 0 | 0 | 0 | 0 | 38.712 | 0 | 12.11 | 7.887 | 6.723 | 0 | 0 | 0 | 2 | 2 | 0
2021-05-06 14:00 | 0 | 796.6 | 610.19 | 1 | 1.9 | 18.74 | 100 | 100 | 42.847 | 42.846 | 2.162 | 1.482 | 46.491 | 0 | 0 | 143.002 | 143.002 | 143.002 | 171.169 | 209.418 | 273.393 | 0 | 0 | 0 | 0 | 0 | 0 | 143.001 | 143.002 | 52.31 | 15.67 | 100 | 40 | 0.93 | 425 | 0 | 0 | 0 | 0 | 0 | 0 | 13.109 | 8.129 | 6.93 | 0 | 0 | 0 | 2 | 2 | 0
2021-05-06 15:00 | 0 | 854.6 | 603.97 | 1 | 2.7 | 19.72 | 100 | 100 | 40.381 | 40.381 | 2.367 | 1.385 | 44.133 | 0 | 0 | 136.746 | 136.746 | 136.746 | 164.782 | 207.281 | 293.299 | 0 | 0 | 0 | 0 | 0 | 0 | 136.745 | 136.746 | 46.62 | 13.77 | 100 | 45.03 | 0.91 | 425 | 0 | 0 | 0 | 0 | 0 | 0 | 13.014 | 8.109 | 6.913 | 0 | 0 | 0 | 2 | 2 | 0
2021-05-06 16:00 | 0 | 854.5 | 574.39 | 1 | 3.1 | 19.89 | 100 | 100 | 36.758 | 36.758 | 2.094 | 1.224 | 40.076 | 0 | 0 | 125.74 | 125.74 | 125.74 | 153.754 | 197.129 | 293.264 | 0 | 0 | 0 | 0 | 0 | 0 | 125.739 | 125.74 | 42.88 | 12.53 | 100 | 47.76 | 0.89 | 425 | 0 | 0 | 0 | 0 | 0 | 0 | 12.998 | 8.106 | 6.91 | 0 | 0 | 0 | 2 | 2 | 0
2021-05-06 17:00 | 0 | 865.2 | 582.62 | 1 | 3.3 | 20.72 | 100 | 100 | 37.48 | 37.48 | 2.233 | 1.258 | 40.971 | 0 | 0 | 128.163 | 128.163 | 128.163 | 156.067 | 199.954 | 296.937 | 0 | 0 | 0 | 0 | 0 | 0 | 128.162 | 128.163 | 43.16 | 12.62 | 100 | 47.67 | 0.89 | 425 | 0 | 0 | 0 | 0 | 0 | 0 | 12.919 | 8.089 | 6.896 | 0 | 0 | 0 | 2 | 2 | 0
2021-05-06 18:00 | 0 | 735.7 | 522.27 | 1 | 3.4 | 20.92 | 100 | 100 | 33.228 | 33.228 | 1.785 | 1.078 | 36.091 | 0 | 0 | 114.85 | 114.85 | 114.85 | 142.727 | 179.244 | 252.492 | 0 | 0 | 0 | 0 | 0 | 0 | 114.849 | 114.85 | 45.49 | 13.16 | 100 | 44.77 | 0.91 | 425 | 0 | 0 | 0 | 0 | 0 | 0 | 12.9 | 8.085 | 6.892 | 0 | 0 | 0 | 2 | 2 | 0
2021-05-06 19:00 | 0 | 712.8 | 548.99 | 1 | 3.8 | 20.63 | 100 | 100 | 36.905 | 36.905 | 2.167 | 1.233 | 40.305 | 0 | 0 | 126.355 | 126.355 | 126.355 | 154.271 | 188.412 | 244.633 | 0 | 0 | 0 | 0 | 0 | 0 | 126.354 | 126.355 | 51.65 | 15.09 | 100 | 39.63 | 0.93 | 425 | 0 | 0 | 0 | 0 | 0 | 0 | 12.928 | 8.091 | 6.897 | 0 | 0 | 0 | 2 | 2 | 0
2021-05-06 20:00 | 0 | 554.1 | 464.79 | 1 | 3.9 | 19.07 | 100 | 100 | 30.637 | 30.637 | 1.29 | 0.968 | 32.895 | 0 | 0 | 105.908 | 105.908 | 105.908 | 134.031 | 159.517 | 190.167 | 0 | 0 | 0 | 0 | 0 | 0 | 105.907 | 105.908 | 55.69 | 16.11 | 100 | 32.98 | 0.96 | 425 | 0 | 0 | 0 | 0 | 0 | 0 | 13.077 | 8.122 | 6.924 | 0 | 0 | 0 | 2 | 2 | 0
2021-05-06 21:00 | 0 | 326.5 | 294.71 | 1 | 3.5 | 18.14 | 100 | 100 | 0 | 0 | 0 | 0.521 | 0 | 11.283 | 0 | 11.283 | 11.283 | 11.283 | 39.53 | 101.144 | 112.055 | 0 | 0 | 0 | 0 | 0 | 0 | -0.001 | 0 | 10.07 | 0 | 0 | 25.49 | 0.98 | 425 | 0 | 0 | 0 | 0 | 0 | 0 | 13.166 | 8.141 | 6.94 | 0 | 0 | 0 | 2 | 2 | 0
2021-05-06 22:00 | 0 | 0 | 0 | 1 | 3.8 | 14.66 | 100 | 100 | 0 | 0 | 0 | 0 | 0 | 0 | 0 | 0 | 0 | 0 | 0 | 0 | 0 | 0 | 0 | 0 | 0 | 0 | 0 | -0.001 | 0 | 0 | 0 | 0 | 21.6 | 0.98 | 374.47 | 0 | 0 | 0 | 0 | -26.46 | 0 | 11.894 | 7.863 | 6.703 | 0 | 0 | 0 | 2 | 2 | 0
2021-05-06 23:00 | 0 | 0 | 0 | 0 | 4.1 | 14.27 | 100 | 100 | 0 | 0 | 0 | 0 | 0 | 0 | 0 | 0 | 0 | 0 | 0 | 0 | 0 | 0 | 0 | 0 | 0 | 0 | 0 | -0.001 | 0 | 0 | 0 | 0 | 0 | 0 | 334.26 | 0 | 0 | 0 | 0 | -21.058 | 0 | 8.216 | 6.933 | 5.91 | 0 | 0 | 0 | 1 | 1 | 0
2021-05-07 | 0 | 0 | 0 | 0 | 4.6 | 13.99 | 100 | 100 | 0 | 0 | 0 | 0 | 0 | 0 | 0 | 0 | 0 | 0 | 0 | 0 | 0 | 0 | 0 | 0 | 0 | 0 | 0 | -0.001 | 0 | 0 | 0 | 0 | 0 | 0 | 301.06 | 0 | 0 | 0 | 0 | -17.389 | 0 | 5.935 | 6.183 | 5.271 | 0 | 0 | 0 | 1 | 1 | 0
2021-05-07 01:00 | 0 | 0 | 0 | 0 | 4.8 | 13.58 | 100 | 100 | 0 | 0 | 0 | 0 | 0 | 0 | 0 | 0 | 0 | 0 | 0 | 0 | 0 | 0 | 0 | 0 | 0 | 0 | 0 | -0.001 | 0 | 0 | 0 | 0 | 0 | 0 | 272.87 | 0 | 0 | 0 | 0 | -14.762 | 0 | 4.46 | 5.562 | 4.741 | 0 | 0 | 0 | 1 | 1 | 0
2021-05-07 02:00 | 0 | 0 | 0 | 0 | 4.8 | 11.94 | 100 | 100 | 0 | 0 | 0 | 0 | 0 | 0 | 0 | 0 | 0 | 0 | 0 | 0 | 0 | 0 | 0 | 0 | 0 | 0 | 0 | -0.001 | 0 | 0 | 0 | 0 | 0 | 0 | 260 | 0 | 0 | 0 | 0 | -6.587 | 0 | 3.504 | 5.055 | 4.31 | 0 | 0 | 6.282 | 1 | 1 | 0
2021-05-07 03:00 | 0 | 0 | 0 | 0 | 4.7 | 11.08 | 100 | 100 | 0 | 0 | 0 | 0 | 0 | 0 | 0 | 0 | 0 | 0 | 0 | 0 | 0 | 0 | 0 | 0 | 0 | 0 | 0 | -0.001 | 0 | 0 | 0 | 0 | 0 | 0 | 260 | 0 | 0 | 0 | 0 | 0 | 0 | 3.377 | 4.981 | 4.246 | 0 | 0 | 12.603 | 1 | 1 | 0
2021-05-07 04:00 | 0 | 0 | 0 | 0 | 4.5 | 10.45 | 100 | 100 | 0 | 0 | 0 | 0 | 0 | 0 | 0 | 0 | 0 | 0 | 0 | 0 | 0 | 0 | 0 | 0 | 0 | 0 | 0 | -0.001 | 0 | 0 | 0 | 0 | 0 | 0 | 260 | 0 | 0 | 0 | 0 | 0 | 0 | 3.397 | 4.993 | 4.257 | 0 | 0 | 12.647 | 1 | 1 | 0
2021-05-07 05:00 | 0 | 0 | 0 | 0 | 4.3 | 9.2 | 100 | 100 | 0 | 0 | 0 | 0 | 0 | 0 | 0 | 0 | 0 | 0 | 0 | 0 | 0 | 0 | 0 | 0 | 0 | 0 | 0 | -0.001 | 0 | 0 | 0 | 0 | 0 | 0 | 260 | 0 | 0 | 0 | 0 | 0 | 0 | 3.438 | 5.018 | 4.278 | 0 | 0 | 12.734 | 1 | 1 | 0
2021-05-07 06:00 | 0 | 0 | 0 | 0 | 4.4 | 8.74 | 100 | 100 | 0 | 0 | 0 | 0 | 0 | 0 | 0 | 0 | 0 | 0 | 0 | 0 | 0 | 0 | 0 | 0 | 0 | 0 | 0 | -0.001 | 0 | 0 | 0 | 0 | 0 | 0 | 260 | 0 | 0 | 0 | 0 | 0 | 0 | 3.454 | 5.027 | 4.286 | 0 | 0 | 12.767 | 1 | 1 | 0
2021-05-07 07:00 | 0 | 0 | 0 | 0 | 4.3 | 8.65 | 100 | 100 | 0 | 0 | 0 | 0 | 0 | 0 | 0 | 0 | 0 | 0 | 0 | 0 | 0 | 0 | 0 | 0 | 0 | 0 | 0 | -0.001 | 0 | 0 | 0 | 0 | 0 | 0 | 260 | 0 | 0 | 0 | 0 | 0 | 0 | 3.457 | 5.029 | 4.287 | 0 | 0 | 12.773 | 1 | 1 | 0
2021-05-07 08:00 | 0 | 0 | 0 | 0 | 4.2 | 7.74 | 100 | 100 | 0 | 0 | 0 | 0 | 0 | 0 | 0 | 0 | 0 | 0 | 0 | 0 | 0 | 0 | 0 | 0 | 0 | 0 | 0 | -0.001 | 0 | 0 | 0 | 0 | 0 | 0 | 260 | 0 | 0 | 0 | 0 | 0 | 0 | 3.487 | 5.047 | 4.303 | 0 | 0 | 12.837 | 1 | 1 | 0
2021-05-07 09:00 | 0 | 0 | 0 | 0 | 4.1 | 7.32 | 100 | 100 | 0 | 0 | 0 | 0 | 0 | 0 | 0 | 0 | 0 | 0 | 0 | 0 | 0 | 0 | 0 | 0 | 0 | 0 | 0 | -0.001 | 0 | 0 | 0 | 0 | 0 | 0 | 260 | 0 | 0 | 0 | 0 | 0 | 0 | 3.501 | 5.056 | 4.31 | 0 | 0 | 12.867 | 1 | 1 | 0
2021-05-07 10:00 | 0 | 0 | 0 | 0 | 3.9 | 8.55 | 100 | 100 | 0 | 0 | 0 | 0 | 0 | 0 | 0 | 0 | 0 | 0 | 0 | 0 | 0 | 0 | 0 | 0 | 0 | 0 | 0 | -0.001 | 0 | 0 | 0 | 0 | 0 | 0 | 260 | 0 | 0 | 0 | 0 | 0 | 0 | 3.46 | 5.031 | 4.289 | 0 | 0 | 12.78 | 1 | 1 | 0
2021-05-07 11:00 | 0 | 0 | 0 | 1 | 4 | 8.46 | 100 | 100 | 0 | 0 | 0 | 0 | 0 | 0 | 0 | 0 | 0 | 0 | 0 | 0 | 0 | 0 | 0 | 0 | 0 | 0 | 0 | -0.001 | 0 | 0 | 0 | 0 | 22.31 | 0.98 | 260 | 0 | 0 | 0 | 0 | 0 | 0 | 3.463 | 5.033 | 4.291 | 0 | 0 | 12.786 | 1 | 1 | 0
2021-05-07 12:00 | 0 | 497.6 | 446.46 | 1 | 4.4 | 8.83 | 100 | 100 | 0 | 0 | 0 | 0.521 | 0 | 0 | 0 | 0 | 0 | 0 | 64.902 | 153.225 | 170.776 | 0 | 0 | 0 | 0 | 0 | 0 | -0.001 | 0 | 0 | 0 | 0 | 26.2 | 0.97 | 354.85 | 0 | 0 | 0 | 0 | 49.671 | 0 | 4.734 | 5.667 | 4.831 | 0 | 0 | 0 | 2 | 2 | 0
2021-05-07 13:00 | 0 | 705.4 | 587.03 | 1 | 4.8 | 9.2 | 100 | 100 | 30.598 | 30.597 | 0.788 | 0.95 | 32.336 | 0 | 0 | 104.383 | 104.383 | 104.383 | 168.895 | 201.467 | 242.093 | 0 | 0 | 0 | 0 | 0 | 0 | 104.382 | 104.383 | 43.12 | 12.64 | 100 | 33.68 | 0.95 | 425 | 0 | 0 | 0 | 0 | 36.738 | 0 | 12.857 | 8.052 | 6.864 | 0 | 0 | 0 | 2 | 2 | 0
2021-05-07 14:00 | 0 | 807 | 615.78 | 1 | 4.4 | 13.51 | 100 | 100 | 43.669 | 43.669 | 1.558 | 1.493 | 46.72 | 0 | 0 | 143.651 | 143.651 | 143.651 | 172.521 | 211.337 | 276.962 | 0 | 0 | 0 | 0 | 0 | 0 | 143.65 | 143.651 | 51.87 | 15.77 | 100 | 40.27 | 0.93 | 425 | 0 | 0 | 0 | 0 | 0 | 0 | 13.619 | 8.233 | 7.019 | 0 | 0 | 0 | 2 | 2 | 0
2021-05-07 15:00 | 0 | 702.5 | 494.1 | 1 | 4 | 14.49 | 100 | 100 | 30.826 | 30.825 | 1.068 | 0.967 | 32.86 | 0 | 0 | 105.833 | 105.833 | 105.833 | 134.57 | 169.575 | 241.098 | 0 | 0 | 0 | 0 | 0 | 0 | 105.832 | 105.833 | 43.9 | 12.79 | 100 | 45.3 | 0.9 | 425 | 0 | 0 | 0 | 0 | 0 | 0 | 13.522 | 8.214 | 7.002 | 0 | 0 | 0 | 2 | 2 | 0
2021-05-07 16:00 | 0 | 396.7 | 265.22 | 1 | 3.8 | 14.63 | 100 | 100 | 0 | 0 | 0 | 0.521 | 0 | 42.125 | 0 | 42.125 | 42.125 | 42.125 | 70.844 | 91.025 | 136.147 | 0 | 0 | 0 | 0 | 0 | 0 | -0.001 | 0 | 30.94 | 0 | 0 | 48.04 | 0.89 | 425 | 0 | 0 | 0 | 0 | 0 | 0 | 13.508 | 8.211 | 7 | 0 | 0 | 0 | 2 | 2 | 0
2021-05-07 17:00 | 0 | 284.9 | 190.84 | 1 | 3.4 | 16.33 | 100 | 100 | 0 | 0 | 0 | 0.521 | 0 | 22.523 | 0 | 22.523 | 22.523 | 22.523 | 51.013 | 65.495 | 97.778 | 0 | 0 | 0 | 0 | 0 | 0 | -0.001 | 0 | 23.03 | 0 | 0 | 47.95 | 0.89 | 425 | 0 | 0 | 0 | 0 | 0 | 0 | 13.342 | 8.177 | 6.971 | 0 | 0 | 0 | 1 | 1 | 0
2021-05-07 18:00 | 0 | 173.4 | 122.54 | 1 | 2.9 | 16.45 | 100 | 100 | 0 | 0 | 0 | 0.521 | 0 | 4.958 | 0 | 4.958 | 4.958 | 4.958 | 33.432 | 42.055 | 59.511 | 0 | 0 | 0 | 0 | 0 | 0 | -0.001 | 0 | 8.33 | 0 | 0 | 45.03 | 0.91 | 425 | 0 | 0 | 0 | 0 | 0 | 0 | 13.33 | 8.174 | 6.969 | 0 | 0 | 0 | 1 | 1 | 0
2021-05-07 19:00 | 0 | 32 | 24.56 | 1 | 2.8 | 16.34 | 100 | 100 | 0 | 0 | 0 | 0.521 | 0 | 0 | 0 | 0 | 0 | 0 | 6.893 | 8.428 | 10.982 | 0 | 0 | 0 | 0 | 0 | 0 | -0.001 | 0 | 0 | 0 | 0 | 39.88 | 0.93 | 387.02 | 0 | 0 | 0 | 0 | -19.892 | 0 | 12.122 | 7.915 | 6.748 | 0 | 0 | 0 | 1 | 1 | 0
2021-05-07 20:00 | 0 | 12.5 | 10.46 | 1 | 2.2 | 15.25 | 100 | 100 | 0 | 0 | 0 | 0.521 | 0 | 0 | 0 | 0 | 0 | 0 | 3.013 | 3.589 | 4.29 | 0 | 0 | 0 | 0 | 0 | 0 | -0.001 | 0 | 0 | 0 | 0 | 33.22 | 0.96 | 349.95 | 0 | 0 | 0 | 0 | -19.41 | 0 | 9.113 | 7.185 | 6.125 | 0 | 0 | 0 | 1 | 1 | 0
2021-05-07 21:00 | 0 | 0.4 | 0.36 | 1 | 2 | 14.89 | 100 | 100 | 0 | 0 | 0 | 0.521 | 0 | 0 | 0 | 0 | 0 | 0 | 0.047 | 0.124 | 0.137 | 0 | 0 | 0 | 0 | 0 | 0 | -0.001 | 0 | 0 | 0 | 0 | 25.72 | 0.97 | 314.36 | 0 | 0 | 0 | 0 | -18.641 | 0 | 6.717 | 6.462 | 5.509 | 0 | 0 | 0 | 1 | 1 | 0
2021-05-07 22:00 | 0 | 0 | 0 | 1 | 1.9 | 12.98 | 100 | 100 | 0 | 0 | 0 | 0 | 0 | 0 | 0 | 0 | 0 | 0 | 0 | 0 | 0 | 0 | 0 | 0 | 0 | 0 | 0 | -0.001 | 0 | 0 | 0 | 0 | 21.82 | 0.98 | 284.12 | 0 | 0 | 0 | 0 | -15.835 | 0 | 5.043 | 5.825 | 4.966 | 0 | 0 | 0 | 2 | 2 | 0
2021-05-07 23:00 | 0 | 0 | 0 | 0 | 2.3 | 12.89 | 100 | 100 | 0 | 0 | 0 | 0 | 0 | 0 | 0 | 0 | 0 | 0 | 0 | 0 | 0 | 0 | 0 | 0 | 0 | 0 | 0 | -0.001 | 0 | 0 | 0 | 0 | 0 | 0 | 260 | 0 | 0 | 0 | 0 | -6.958 | 0 | 3.851 | 5.252 | 4.477 | 0 | 0 | 6.622 | 1 | 1 | 0
2021-05-08 | 0 | 0 | 0 | 0 | 2.5 | 12.71 | 100 | 100 | 0 | 0 | 0 | 0 | 0 | 0 | 0 | 0 | 0 | 0 | 0 | 0 | 0 | 0 | 0 | 0 | 0 | 0 | 0 | -0.001 | 0 | 0 | 0 | 0 | 0 | 0 | 260 | 0 | 0 | 0 | 0 | 0 | 0 | 3.324 | 4.948 | 4.218 | 0 | 0 | 12.49 | 1 | 1 | 0
2021-05-08 01:00 | 0 | 0 | 0 | 0 | 2.6 | 12.7 | 100 | 100 | 0 | 0 | 0 | 0 | 0 | 0 | 0 | 0 | 0 | 0 | 0 | 0 | 0 | 0 | 0 | 0 | 0 | 0 | 0 | -0.001 | 0 | 0 | 0 | 0 | 0 | 0 | 260 | 0 | 0 | 0 | 0 | 0 | 0 | 3.324 | 4.948 | 4.218 | 0 | 0 | 12.491 | 1 | 1 | 0
2021-05-08 02:00 | 0 | 0 | 0 | 0 | 3.5 | 12.17 | 100 | 100 | 0 | 0 | 0 | 0 | 0 | 0 | 0 | 0 | 0 | 0 | 0 | 0 | 0 | 0 | 0 | 0 | 0 | 0 | 0 | -0.001 | 0 | 0 | 0 | 0 | 0 | 0 | 260 | 0 | 0 | 0 | 0 | 0 | 0 | 3.341 | 4.959 | 4.227 | 0 | 0 | 12.527 | 1 | 1 | 0
2021-05-08 03:00 | 0 | 0 | 0 | 0 | 3.6 | 12.37 | 100 | 100 | 0 | 0 | 0 | 0 | 0 | 0 | 0 | 0 | 0 | 0 | 0 | 0 | 0 | 0 | 0 | 0 | 0 | 0 | 0 | -0.001 | 0 | 0 | 0 | 0 | 0 | 0 | 260 | 0 | 0 | 0 | 0 | 0 | 0 | 3.335 | 4.955 | 4.224 | 0 | 0 | 12.513 | 1 | 1 | 0
2021-05-08 04:00 | 0 | 0 | 0 | 0 | 2.8 | 12.34 | 100 | 100 | 0 | 0 | 0 | 0 | 0 | 0 | 0 | 0 | 0 | 0 | 0 | 0 | 0 | 0 | 0 | 0 | 0 | 0 | 0 | -0.001 | 0 | 0 | 0 | 0 | 0 | 0 | 260 | 0 | 0 | 0 | 0 | 0 | 0 | 3.336 | 4.955 | 4.224 | 0 | 0 | 12.516 | 1 | 1 | 0
2021-05-08 05:00 | 0 | 0 | 0 | 0 | 2.5 | 11.5 | 100 | 100 | 0 | 0 | 0 | 0 | 0 | 0 | 0 | 0 | 0 | 0 | 0 | 0 | 0 | 0 | 0 | 0 | 0 | 0 | 0 | -0.001 | 0 | 0 | 0 | 0 | 0 | 0 | 260 | 0 | 0 | 0 | 0 | 0 | 0 | 3.363 | 4.972 | 4.239 | 0 | 0 | 12.574 | 1 | 1 | 0
2021-05-08 06:00 | 0 | 0 | 0 | 0 | 2.7 | 10.98 | 100 | 100 | 0 | 0 | 0 | 0 | 0 | 0 | 0 | 0 | 0 | 0 | 0 | 0 | 0 | 0 | 0 | 0 | 0 | 0 | 0 | -0.001 | 0 | 0 | 0 | 0 | 0 | 0 | 260 | 0 | 0 | 0 | 0 | 0 | 0 | 3.38 | 4.983 | 4.248 | 0 | 0 | 12.61 | 1 | 1 | 0
2021-05-08 07:00 | 0 | 0 | 0 | 0 | 2.7 | 10.94 | 100 | 100 | 0 | 0 | 0 | 0 | 0 | 0 | 0 | 0 | 0 | 0 | 0 | 0 | 0 | 0 | 0 | 0 | 0 | 0 | 0 | -0.001 | 0 | 0 | 0 | 0 | 0 | 0 | 260 | 0 | 0 | 0 | 0 | 0 | 0 | 3.381 | 4.983 | 4.248 | 0 | 0 | 12.613 | 1 | 1 | 0
2021-05-08 08:00 | 0 | 0 | 0 | 0 | 2.6 | 10.14 | 100 | 100 | 0 | 0 | 0 | 0 | 0 | 0 | 0 | 0 | 0 | 0 | 0 | 0 | 0 | 0 | 0 | 0 | 0 | 0 | 0 | -0.001 | 0 | 0 | 0 | 0 | 0 | 0 | 260 | 0 | 0 | 0 | 0 | 0 | 0 | 3.407 | 4.999 | 4.262 | 0 | 0 | 12.669 | 1 | 1 | 0
2021-05-08 09:00 | 0 | 0 | 0 | 0 | 2.6 | 9.59 | 100 | 100 | 0 | 0 | 0 | 0 | 0 | 0 | 0 | 0 | 0 | 0 | 0 | 0 | 0 | 0 | 0 | 0 | 0 | 0 | 0 | -0.001 | 0 | 0 | 0 | 0 | 0 | 0 | 260 | 0 | 0 | 0 | 0 | 0 | 0 | 3.426 | 5.01 | 4.271 | 0 | 0 | 12.707 | 1 | 1 | 0
2021-05-08 10:00 | 0 | 0 | 0 | 0 | 2.6 | 10.66 | 100 | 100 | 0 | 0 | 0 | 0 | 0 | 0 | 0 | 0 | 0 | 0 | 0 | 0 | 0 | 0 | 0 | 0 | 0 | 0 | 0 | -0.001 | 0 | 0 | 0 | 0 | 0 | 0 | 260 | 0 | 0 | 0 | 0 | 0 | 0 | 3.39 | 4.989 | 4.253 | 0 | 0 | 12.632 | 1 | 1 | 0
2021-05-08 11:00 | 0 | 0 | 0 | 1 | 2.4 | 10.62 | 100 | 100 | 0 | 0 | 0 | 0 | 0 | 0 | 0 | 0 | 0 | 0 | 0 | 0 | 0 | 0 | 0 | 0 | 0 | 0 | 0 | -0.001 | 0 | 0 | 0 | 0 | 22.55 | 0.98 | 260 | 0 | 0 | 0 | 0 | 0 | 0 | 3.392 | 4.99 | 4.254 | 0 | 0 | 12.635 | 1 | 1 | 0
2021-05-08 12:00 | 0 | 495.6 | 443.75 | 1 | 2.8 | 11.6 | 100 | 100 | 0 | 0 | 0 | 0.521 | 0 | 0 | 0 | 0 | 0 | 0 | 63.603 | 152.294 | 170.09 | 0 | 0 | 0 | 0 | 0 | 0 | -0.001 | 0 | 0 | 0 | 0 | 26.44 | 0.97 | 352.9 | 0 | 0 | 0 | 0 | 48.651 | 0 | 4.583 | 5.598 | 4.772 | 0 | 0 | 0 | 2 | 2 | 0
2021-05-08 13:00 | 0 | 695.3 | 576.96 | 1 | 2.8 | 12.12 | 100 | 100 | 29.484 | 29.484 | 0.697 | 0.91 | 31.091 | 0 | 0 | 100.88 | 100.88 | 100.88 | 165.861 | 198.013 | 238.627 | 0 | 0 | 0 | 0 | 0 | 0 | 100.879 | 100.88 | 42.28 | 12.36 | 100 | 33.92 | 0.95 | 425 | 0 | 0 | 0 | 0 | 37.758 | 0 | 12.466 | 7.967 | 6.792 | 0 | 0 | 0 | 2 | 2 | 0
2021-05-08 14:00 | 0 | 793.8 | 603.41 | 1 | 2.7 | 17.51 | 100 | 100 | 42.061 | 42.06 | 2.045 | 1.443 | 45.548 | 0 | 0 | 140.513 | 140.513 | 140.513 | 168.844 | 207.091 | 272.432 | 0 | 0 | 0 | 0 | 0 | 0 | 140.512 | 140.513 | 51.58 | 15.44 | 100 | 40.52 | 0.93 | 425 | 0 | 0 | 0 | 0 | 0 | 0 | 13.227 | 8.153 | 6.951 | 0 | 0 | 0 | 2 | 2 | 0
2021-05-08 15:00 | 0 | 842.5 | 589.77 | 1 | 2.5 | 18.54 | 100 | 100 | 38.992 | 38.992 | 2.126 | 1.316 | 42.434 | 0 | 0 | 132.15 | 132.15 | 132.15 | 160.343 | 202.407 | 289.146 | 0 | 0 | 0 | 0 | 0 | 0 | 132.149 | 132.15 | 45.7 | 13.49 | 100 | 45.57 | 0.9 | 425 | 0 | 0 | 0 | 0 | 0 | 0 | 13.128 | 8.133 | 6.933 | 0 | 0 | 0 | 2 | 2 | 0
2021-05-08 16:00 | 0 | 862.4 | 573.5 | 1 | 2.3 | 18.82 | 100 | 100 | 36.492 | 36.492 | 1.99 | 1.21 | 39.692 | 0 | 0 | 124.705 | 124.705 | 124.705 | 152.861 | 196.825 | 295.976 | 0 | 0 | 0 | 0 | 0 | 0 | 124.704 | 124.705 | 42.13 | 12.33 | 100 | 48.32 | 0.88 | 425 | 0 | 0 | 0 | 0 | 0 | 0 | 13.101 | 8.127 | 6.928 | 0 | 0 | 0 | 2 | 2 | 0
2021-05-08 17:00 | 0 | 860.9 | 573.63 | 1 | 2.2 | 20.86 | 100 | 100 | 36.493 | 36.493 | 2.146 | 1.215 | 39.855 | 0 | 0 | 125.132 | 125.132 | 125.132 | 153.017 | 196.871 | 295.461 | 0 | 0 | 0 | 0 | 0 | 0 | 125.131 | 125.132 | 42.35 | 12.35 | 100 | 48.22 | 0.89 | 425 | 0 | 0 | 0 | 0 | 0 | 0 | 12.906 | 8.086 | 6.893 | 0 | 0 | 0 | 2 | 2 | 0
2021-05-08 18:00 | 0 | 840.8 | 591.49 | 1 | 2.1 | 20.91 | 100 | 100 | 39.091 | 39.09 | 2.416 | 1.332 | 42.838 | 0 | 0 | 133.229 | 133.229 | 133.229 | 161.108 | 203.001 | 288.563 | 0 | 0 | 0 | 0 | 0 | 0 | 133.228 | 133.229 | 46.17 | 13.55 | 100 | 45.29 | 0.9 | 425 | 0 | 0 | 0 | 0 | 0 | 0 | 12.901 | 8.085 | 6.893 | 0 | 0 | 0 | 2 | 2 | 0
2021-05-08 19:00 | 0 | 787.9 | 602.53 | 1 | 2.1 | 20.98 | 100 | 100 | 41.861 | 41.86 | 2.452 | 1.452 | 45.765 | 0 | 0 | 141.059 | 141.059 | 141.059 | 168.929 | 206.788 | 270.407 | 0 | 0 | 0 | 0 | 0 | 0 | 141.058 | 141.059 | 52.17 | 15.48 | 100 | 40.12 | 0.93 | 425 | 0 | 0 | 0 | 0 | 0 | 0 | 12.894 | 8.084 | 6.891 | 0 | 0 | 0 | 2 | 2 | 0
2021-05-08 20:00 | 0 | 681 | 568.23 | 1 | 2.2 | 19.67 | 100 | 100 | 39.996 | 39.996 | 2.335 | 1.367 | 43.697 | 0 | 0 | 135.57 | 135.57 | 135.57 | 163.613 | 195.018 | 233.719 | 0 | 0 | 0 | 0 | 0 | 0 | 135.569 | 135.57 | 58.01 | 17.11 | 100 | 33.45 | 0.95 | 425 | 0 | 0 | 0 | 0 | 0 | 0 | 13.019 | 8.11 | 6.914 | 0 | 0 | 0 | 2 | 2 | 0
2021-05-08 21:00 | 0 | 471.4 | 423.9 | 1 | 1.9 | 18.75 | 100 | 100 | 0 | 0 | 0 | 0.521 | 0 | 26.653 | 0 | 26.653 | 26.653 | 26.653 | 54.819 | 145.484 | 161.784 | 0 | 0 | 0 | 0 | 0 | 0 | -0.001 | 0 | 16.47 | 0 | 0 | 25.94 | 0.97 | 425 | 0 | 0 | 0 | 0 | 0 | 0 | 13.108 | 8.128 | 6.929 | 0 | 0 | 0 | 2 | 2 | 0
2021-05-08 22:00 | 0 | 0 | 0 | 1 | 2.1 | 13.98 | 100 | 100 | 0 | 0 | 0 | 0 | 0 | 0 | 0 | 0 | 0 | 0 | 0 | 0 | 0 | 0 | 0 | 0 | 0 | 0 | 0 | -0.001 | 0 | 0 | 0 | 0 | 22.04 | 0.98 | 374.32 | 0 | 0 | 0 | 0 | -26.539 | 0 | 11.951 | 7.875 | 6.713 | 0 | 0 | 0 | 2 | 2 | 0
2021-05-08 23:00 | 0 | 0 | 0 | 0 | 2.2 | 13.9 | 100 | 100 | 0 | 0 | 0 | 0 | 0 | 0 | 0 | 0 | 0 | 0 | 0 | 0 | 0 | 0 | 0 | 0 | 0 | 0 | 0 | -0.001 | 0 | 0 | 0 | 0 | 0 | 0 | 334.07 | 0 | 0 | 0 | 0 | -21.08 | 0 | 8.23 | 6.937 | 5.914 | 0 | 0 | 0 | 1 | 1 | 0
2021-05-09 | 0 | 0 | 0 | 0 | 2.3 | 13.42 | 100 | 100 | 0 | 0 | 0 | 0 | 0 | 0 | 0 | 0 | 0 | 0 | 0 | 0 | 0 | 0 | 0 | 0 | 0 | 0 | 0 | -0.001 | 0 | 0 | 0 | 0 | 0 | 0 | 300.8 | 0 | 0 | 0 | 0 | -17.421 | 0 | 5.954 | 6.19 | 5.277 | 0 | 0 | 0 | 1 | 1 | 0
2021-05-09 01:00 | 0 | 0 | 0 | 0 | 2.4 | 13.3 | 100 | 100 | 0 | 0 | 0 | 0 | 0 | 0 | 0 | 0 | 0 | 0 | 0 | 0 | 0 | 0 | 0 | 0 | 0 | 0 | 0 | -0.001 | 0 | 0 | 0 | 0 | 0 | 0 | 272.61 | 0 | 0 | 0 | 0 | -14.764 | 0 | 4.461 | 5.562 | 4.742 | 0 | 0 | 0 | 1 | 1 | 0
2021-05-09 02:00 | 0 | 0 | 0 | 0 | 2.4 | 13.07 | 100 | 100 | 0 | 0 | 0 | 0 | 0 | 0 | 0 | 0 | 0 | 0 | 0 | 0 | 0 | 0 | 0 | 0 | 0 | 0 | 0 | -0.001 | 0 | 0 | 0 | 0 | 0 | 0 | 260 | 0 | 0 | 0 | 0 | -6.538 | 0 | 3.459 | 5.029 | 4.287 | 0 | 0 | 6.237 | 1 | 1 | 0
2021-05-09 03:00 | 0 | 0 | 0 | 0 | 2.3 | 12.73 | 100 | 100 | 0 | 0 | 0 | 0 | 0 | 0 | 0 | 0 | 0 | 0 | 0 | 0 | 0 | 0 | 0 | 0 | 0 | 0 | 0 | -0.001 | 0 | 0 | 0 | 0 | 0 | 0 | 260 | 0 | 0 | 0 | 0 | 0 | 0 | 3.323 | 4.948 | 4.218 | 0 | 0 | 12.489 | 1 | 1 | 0
2021-05-09 04:00 | 0 | 0 | 0 | 0 | 2.1 | 12.48 | 100 | 100 | 0 | 0 | 0 | 0 | 0 | 0 | 0 | 0 | 0 | 0 | 0 | 0 | 0 | 0 | 0 | 0 | 0 | 0 | 0 | -0.001 | 0 | 0 | 0 | 0 | 0 | 0 | 260 | 0 | 0 | 0 | 0 | 0 | 0 | 3.331 | 4.953 | 4.222 | 0 | 0 | 12.506 | 1 | 1 | 0
2021-05-09 05:00 | 0 | 0 | 0 | 0 | 2.2 | 11.84 | 100 | 100 | 0 | 0 | 0 | 0 | 0 | 0 | 0 | 0 | 0 | 0 | 0 | 0 | 0 | 0 | 0 | 0 | 0 | 0 | 0 | -0.001 | 0 | 0 | 0 | 0 | 0 | 0 | 260 | 0 | 0 | 0 | 0 | 0 | 0 | 3.352 | 4.965 | 4.233 | 0 | 0 | 12.55 | 1 | 1 | 0
2021-05-09 06:00 | 0 | 0 | 0 | 0 | 2.4 | 11.49 | 100 | 100 | 0 | 0 | 0 | 0 | 0 | 0 | 0 | 0 | 0 | 0 | 0 | 0 | 0 | 0 | 0 | 0 | 0 | 0 | 0 | -0.001 | 0 | 0 | 0 | 0 | 0 | 0 | 260 | 0 | 0 | 0 | 0 | 0 | 0 | 3.363 | 4.972 | 4.239 | 0 | 0 | 12.574 | 1 | 1 | 0
2021-05-09 07:00 | 0 | 0 | 0 | 0 | 2.3 | 11.44 | 100 | 100 | 0 | 0 | 0 | 0 | 0 | 0 | 0 | 0 | 0 | 0 | 0 | 0 | 0 | 0 | 0 | 0 | 0 | 0 | 0 | -0.001 | 0 | 0 | 0 | 0 | 0 | 0 | 260 | 0 | 0 | 0 | 0 | 0 | 0 | 3.365 | 4.973 | 4.24 | 0 | 0 | 12.578 | 1 | 1 | 0
2021-05-09 08:00 | 0 | 0 | 0 | 0 | 2 | 11.37 | 100 | 100 | 0 | 0 | 0 | 0 | 0 | 0 | 0 | 0 | 0 | 0 | 0 | 0 | 0 | 0 | 0 | 0 | 0 | 0 | 0 | -0.001 | 0 | 0 | 0 | 0 | 0 | 0 | 260 | 0 | 0 | 0 | 0 | 0 | 0 | 3.367 | 4.975 | 4.241 | 0 | 0 | 12.583 | 1 | 1 | 0
2021-05-09 09:00 | 0 | 0 | 0 | 0 | 1.7 | 10.95 | 100 | 100 | 0 | 0 | 0 | 0 | 0 | 0 | 0 | 0 | 0 | 0 | 0 | 0 | 0 | 0 | 0 | 0 | 0 | 0 | 0 | -0.001 | 0 | 0 | 0 | 0 | 0 | 0 | 260 | 0 | 0 | 0 | 0 | 0 | 0 | 3.381 | 4.983 | 4.248 | 0 | 0 | 12.612 | 1 | 1 | 0
2021-05-09 10:00 | 0 | 0 | 0 | 0 | 2 | 13.16 | 100 | 100 | 0 | 0 | 0 | 0 | 0 | 0 | 0 | 0 | 0 | 0 | 0 | 0 | 0 | 0 | 0 | 0 | 0 | 0 | 0 | -0.001 | 0 | 0 | 0 | 0 | 0 | 0 | 260 | 0 | 0 | 0 | 0 | 0 | 0 | 3.31 | 4.939 | 4.21 | 0 | 0 | 12.459 | 1 | 1 | 0
2021-05-09 11:00 | 0 | 0 | 0 | 1 | 2.6 | 13.84 | 100 | 100 | 0 | 0 | 0 | 0 | 0 | 0 | 0 | 0 | 0 | 0 | 0 | 0 | 0 | 0 | 0 | 0 | 0 | 0 | 0 | -0.001 | 0 | 0 | 0 | 0 | 22.78 | 0.98 | 260 | 0 | 0 | 0 | 0 | 0 | 0 | 3.288 | 4.925 | 4.199 | 0 | 0 | 12.412 | 1 | 1 | 0
2021-05-09 12:00 | 0 | 183.4 | 163.88 | 1 | 2.9 | 14.27 | 100 | 100 | 0 | 0 | 0 | 0.521 | 0 | 0 | 0 | 0 | 0 | 0 | 23.156 | 56.242 | 62.943 | 0 | 0 | 0 | 0 | 0 | 0 | -0.001 | 0 | 0 | 0 | 0 | 26.68 | 0.97 | 279.69 | 0 | 0 | 0 | 0 | 10.309 | 0 | 3.492 | 5.049 | 4.304 | 0 | 0 | 0 | 2 | 2 | 0
2021-05-09 13:00 | 0 | 266.2 | 220.27 | 1 | 2.4 | 15.12 | 100 | 100 | 0 | 0 | 0 | 0.521 | 0 | 0 | 0 | 0 | 0 | 0 | 63.269 | 75.596 | 91.36 | 0 | 0 | 0 | 0 | 0 | 0 | -0.001 | 0 | 0 | 0 | 0 | 34.16 | 0.95 | 369.56 | 0 | 0 | 0 | 0 | 47.066 | 0 | 5.27 | 5.902 | 5.031 | 0 | 0 | 0 | 1 | 1 | 0
2021-05-09 14:00 | 0 | 298.5 | 226.06 | 1 | 2.5 | 20.79 | 100 | 100 | 0 | 0 | 0 | 0.521 | 0 | 9.947 | 0 | 9.947 | 9.947 | 9.947 | 63.176 | 77.582 | 102.445 | 0 | 0 | 0 | 0 | 0 | 0 | -0.001 | 0 | 9.71 | 0 | 0 | 40.77 | 0.93 | 425 | 0 | 0 | 0 | 0 | 29.033 | 0 | 10.323 | 7.489 | 6.384 | 0 | 0 | 0 | 1 | 1 | 0
2021-05-09 15:00 | 0 | 403.9 | 281.41 | 1 | 2.8 | 21.39 | 100 | 100 | 0 | 0 | 0 | 0.521 | 0 | 48.561 | 0 | 48.561 | 48.561 | 48.561 | 76.376 | 96.581 | 138.618 | 0 | 0 | 0 | 0 | 0 | 0 | -0.001 | 0 | 35.03 | 0 | 0 | 45.83 | 0.9 | 425 | 0 | 0 | 0 | 0 | 0 | 0 | 12.855 | 8.076 | 6.884 | 0 | 0 | 0 | 1 | 1 | 0
2021-05-09 16:00 | 0 | 497.5 | 329.09 | 1 | 2.7 | 21.91 | 100 | 100 | 0 | 0 | 0 | 0.521 | 0 | 59.781 | 0 | 59.781 | 59.781 | 59.781 | 87.528 | 112.944 | 170.742 | 0 | 0 | 0 | 0 | 0 | 0 | -0.001 | 0 | 35.01 | 0 | 0 | 48.59 | 0.88 | 425 | 0 | 0 | 0 | 0 | 0 | 0 | 12.806 | 8.065 | 6.876 | 0 | 0 | 0 | 1 | 1 | 0
2021-05-09 17:00 | 0 | 470.8 | 312.07 | 1 | 2.5 | 22.96 | 100 | 100 | 0 | 0 | 0 | 0.521 | 0 | 55.461 | 0 | 55.461 | 55.461 | 55.461 | 83.07 | 107.102 | 161.579 | 0 | 0 | 0 | 0 | 0 | 0 | -0.001 | 0 | 34.32 | 0 | 0 | 48.48 | 0.88 | 425 | 0 | 0 | 0 | 0 | 0 | 0 | 12.707 | 8.044 | 6.858 | 0 | 0 | 0 | 1 | 1 | 0
2021-05-09 18:00 | 0 | 387.2 | 271.17 | 1 | 2.2 | 22.45 | 100 | 100 | 0 | 0 | 0 | 0.521 | 0 | 46.062 | 0 | 46.062 | 46.062 | 46.062 | 73.737 | 93.066 | 132.887 | 0 | 0 | 0 | 0 | 0 | 0 | -0.001 | 0 | 34.66 | 0 | 0 | 45.55 | 0.9 | 425 | 0 | 0 | 0 | 0 | 0 | 0 | 12.755 | 8.054 | 6.866 | 0 | 0 | 0 | 1 | 1 | 0
2021-05-09 19:00 | 0 | 25.7 | 19.58 | 1 | 2.2 | 22.23 | 100 | 100 | 0 | 0 | 0 | 0.521 | 0 | 0 | 0 | 0 | 0 | 0 | 5.485 | 6.721 | 8.82 | 0 | 0 | 0 | 0 | 0 | 0 | -0.001 | 0 | 0 | 0 | 0 | 40.36 | 0.93 | 385.84 | 0 | 0 | 0 | 0 | -20.506 | 0 | 11.561 | 7.79 | 6.641 | 0 | 0 | 0 | 1 | 1 | 0
2021-05-09 20:00 | 0 | 61.6 | 51.27 | 1 | 2.1 | 21.03 | 100 | 100 | 0 | 0 | 0 | 0.521 | 0 | 0 | 0 | 0 | 0 | 0 | 14.75 | 17.594 | 21.141 | 0 | 0 | 0 | 0 | 0 | 0 | -0.001 | 0 | 0 | 0 | 0 | 33.67 | 0.95 | 371.07 | 0 | 0 | 0 | 0 | -7.738 | 0 | 9.153 | 7.198 | 6.136 | 0 | 0 | 0 | 1 | 1 | 0
2021-05-09 21:00 | 0 | 94.3 | 84.64 | 1 | 2.6 | 20.64 | 100 | 100 | 0 | 0 | 0 | 0.521 | 0 | 0 | 0 | 0 | 0 | 0 | 10.749 | 29.049 | 32.364 | 0 | 0 | 0 | 0 | 0 | 0 | -0.001 | 0 | 0 | 0 | 0 | 26.16 | 0.97 | 351.92 | 0 | 0 | 0 | 0 | -10.028 | 0 | 8.03 | 6.881 | 5.866 | 0 | 0 | 0 | 1 | 1 | 0
2021-05-09 22:00 | 0 | 0 | 0 | 1 | 3.1 | 18.23 | 100 | 100 | 0 | 0 | 0 | 0 | 0 | 0 | 0 | 0 | 0 | 0 | 0 | 0 | 0 | 0 | 0 | 0 | 0 | 0 | 0 | -0.001 | 0 | 0 | 0 | 0 | 22.26 | 0.98 | 316.47 | 0 | 0 | 0 | 0 | -18.562 | 0 | 6.64 | 6.436 | 5.486 | 0 | 0 | 0 | 2 | 2 | 0
2021-05-09 23:00 | 0 | 0 | 0 | 0 | 2.9 | 18.34 | 100 | 100 | 0 | 0 | 0 | 0 | 0 | 0 | 0 | 0 | 0 | 0 | 0 | 0 | 0 | 0 | 0 | 0 | 0 | 0 | 0 | -0.001 | 0 | 0 | 0 | 0 | 0 | 0 | 286.72 | 0 | 0 | 0 | 0 | -15.579 | 0 | 4.902 | 5.764 | 4.914 | 0 | 0 | 0 | 1 | 1 | 0
2021-05-10 | 0 | 0 | 0 | 0 | 2.6 | 18.17 | 100 | 100 | 0 | 0 | 0 | 0 | 0 | 0 | 0 | 0 | 0 | 0 | 0 | 0 | 0 | 0 | 0 | 0 | 0 | 0 | 0 | -0.001 | 0 | 0 | 0 | 0 | 0 | 0 | 261.15 | 0 | 0 | 0 | 0 | -13.392 | 0 | 3.758 | 5.201 | 4.434 | 0 | 0 | 0 | 1 | 1 | 0
2021-05-10 01:00 | 0 | 0 | 0 | 0 | 2.4 | 18.24 | 100 | 100 | 0 | 0 | 0 | 0 | 0 | 0 | 0 | 0 | 0 | 0 | 0 | 0 | 0 | 0 | 0 | 0 | 0 | 0 | 0 | -0.001 | 0 | 0 | 0 | 0 | 0 | 0 | 260 | 0 | 0 | 0 | 0 | -0.406 | 0 | 3.153 | 4.839 | 4.125 | 0 | 0 | 11.71 | 1 | 1 | 0
2021-05-10 02:00 | 0 | 0 | 0 | 0 | 2.5 | 17.53 | 100 | 100 | 0 | 0 | 0 | 0 | 0 | 0 | 0 | 0 | 0 | 0 | 0 | 0 | 0 | 0 | 0 | 0 | 0 | 0 | 0 | -0.001 | 0 | 0 | 0 | 0 | 0 | 0 | 260 | 0 | 0 | 0 | 0 | 0 | 0 | 3.173 | 4.851 | 4.136 | 0 | 0 | 12.16 | 1 | 1 | 0
2021-05-10 03:00 | 0 | 0 | 0 | 0 | 2.7 | 17.78 | 100 | 100 | 0 | 0 | 0 | 0 | 0 | 0 | 0 | 0 | 0 | 0 | 0 | 0 | 0 | 0 | 0 | 0 | 0 | 0 | 0 | -0.001 | 0 | 0 | 0 | 0 | 0 | 0 | 260 | 0 | 0 | 0 | 0 | 0 | 0 | 3.165 | 4.846 | 4.132 | 0 | 0 | 12.143 | 1 | 1 | 0
2021-05-10 04:00 | 0 | 0 | 0 | 0 | 2.7 | 17.62 | 100 | 100 | 0 | 0 | 0 | 0 | 0 | 0 | 0 | 0 | 0 | 0 | 0 | 0 | 0 | 0 | 0 | 0 | 0 | 0 | 0 | -0.001 | 0 | 0 | 0 | 0 | 0 | 0 | 260 | 0 | 0 | 0 | 0 | 0 | 0 | 3.17 | 4.85 | 4.134 | 0 | 0 | 12.154 | 1 | 1 | 0
2021-05-10 05:00 | 0 | 0 | 0 | 0 | 2.6 | 17.2 | 100 | 100 | 0 | 0 | 0 | 0 | 0 | 0 | 0 | 0 | 0 | 0 | 0 | 0 | 0 | 0 | 0 | 0 | 0 | 0 | 0 | -0.001 | 0 | 0 | 0 | 0 | 0 | 0 | 260 | 0 | 0 | 0 | 0 | 0 | 0 | 3.183 | 4.858 | 4.141 | 0 | 0 | 12.182 | 1 | 1 | 0
2021-05-10 06:00 | 0 | 0 | 0 | 0 | 2.6 | 16.95 | 100 | 100 | 0 | 0 | 0 | 0 | 0 | 0 | 0 | 0 | 0 | 0 | 0 | 0 | 0 | 0 | 0 | 0 | 0 | 0 | 0 | -0.001 | 0 | 0 | 0 | 0 | 0 | 0 | 260 | 0 | 0 | 0 | 0 | 0 | 0 | 3.191 | 4.863 | 4.146 | 0 | 0 | 12.199 | 1 | 1 | 0
2021-05-10 07:00 | 0 | 0 | 0 | 0 | 2.9 | 16.77 | 100 | 100 | 0 | 0 | 0 | 0 | 0 | 0 | 0 | 0 | 0 | 0 | 0 | 0 | 0 | 0 | 0 | 0 | 0 | 0 | 0 | -0.001 | 0 | 0 | 0 | 0 | 0 | 0 | 260 | 0 | 0 | 0 | 0 | 0 | 0 | 3.196 | 4.867 | 4.149 | 0 | 0 | 12.212 | 1 | 1 | 0
2021-05-10 08:00 | 0 | 0 | 0 | 0 | 3.1 | 15.87 | 100 | 100 | 0 | 0 | 0 | 0 | 0 | 0 | 0 | 0 | 0 | 0 | 0 | 0 | 0 | 0 | 0 | 0 | 0 | 0 | 0 | -0.001 | 0 | 0 | 0 | 0 | 0 | 0 | 260 | 0 | 0 | 0 | 0 | 0 | 0 | 3.224 | 4.885 | 4.164 | 0 | 0 | 12.273 | 1 | 1 | 0
2021-05-10 09:00 | 0 | 0 | 0 | 0 | 3.3 | 15.82 | 100 | 100 | 0 | 0 | 0 | 0 | 0 | 0 | 0 | 0 | 0 | 0 | 0 | 0 | 0 | 0 | 0 | 0 | 0 | 0 | 0 | -0.001 | 0 | 0 | 0 | 0 | 0 | 0 | 260 | 0 | 0 | 0 | 0 | 0 | 0 | 3.226 | 4.886 | 4.165 | 0 | 0 | 12.276 | 1 | 1 | 0
2021-05-10 10:00 | 0 | 0 | 0 | 0 | 3.4 | 15.7 | 100 | 100 | 0 | 0 | 0 | 0 | 0 | 0 | 0 | 0 | 0 | 0 | 0 | 0 | 0 | 0 | 0 | 0 | 0 | 0 | 0 | -0.001 | 0 | 0 | 0 | 0 | 0 | 0 | 260 | 0 | 0 | 0 | 0 | 0 | 0 | 3.229 | 4.888 | 4.167 | 0 | 0 | 12.285 | 1 | 1 | 0
2021-05-10 11:00 | 0 | 0 | 0 | 1 | 3.6 | 15.47 | 100 | 100 | 0 | 0 | 0 | 0 | 0 | 0 | 0 | 0 | 0 | 0 | 0 | 0 | 0 | 0 | 0 | 0 | 0 | 0 | 0 | -0.001 | 0 | 0 | 0 | 0 | 23.01 | 0.98 | 260 | 0 | 0 | 0 | 0 | 0 | 0 | 3.237 | 4.893 | 4.171 | 0 | 0 | 12.3 | 1 | 1 | 0
2021-05-10 12:00 | 0 | 106.1 | 94.61 | 1 | 3.8 | 15.46 | 100 | 100 | 0 | 0 | 0 | 0.521 | 0 | 0 | 0 | 0 | 0 | 0 | 13.177 | 32.471 | 36.414 | 0 | 0 | 0 | 0 | 0 | 0 | -0.001 | 0 | 0 | 0 | 0 | 26.91 | 0.97 | 261.6 | 0 | 0 | 0 | 0 | 0.839 | 0 | 3.254 | 4.904 | 4.18 | 0 | 0 | 0 | 2 | 2 | 0
2021-05-10 13:00 | 0 | 157.5 | 129.96 | 1 | 4.3 | 15.34 | 100 | 100 | 0 | 0 | 0 | 0.521 | 0 | 0 | 0 | 0 | 0 | 0 | 37.299 | 44.602 | 54.054 | 0 | 0 | 0 | 0 | 0 | 0 | -0.001 | 0 | 0 | 0 | 0 | 34.4 | 0.95 | 307.01 | 0 | 0 | 0 | 0 | 23.78 | 0 | 3.824 | 5.233 | 4.461 | 0 | 0 | 0 | 1 | 1 | 0
2021-05-10 14:00 | 0 | 267.1 | 201.53 | 1 | 4.5 | 18.09 | 100 | 100 | 0 | 0 | 0 | 0.521 | 0 | 0 | 0 | 0 | 0 | 0 | 56.252 | 69.164 | 91.669 | 0 | 0 | 0 | 0 | 0 | 0 | -0.001 | 0 | 0 | 0 | 0 | 41.02 | 0.93 | 380.33 | 0 | 0 | 0 | 0 | 38.397 | 0 | 6.224 | 6.279 | 5.352 | 0 | 0 | 0 | 1 | 1 | 0
2021-05-10 15:00 | 0 | 346.4 | 240.23 | 1 | 4.3 | 18.64 | 100 | 100 | 0 | 0 | 0 | 0.521 | 0 | 15.9 | 0 | 15.9 | 15.9 | 15.9 | 65.086 | 82.448 | 118.884 | 0 | 0 | 0 | 0 | 0 | 0 | -0.001 | 0 | 13.37 | 0 | 0 | 46.09 | 0.9 | 425 | 0 | 0 | 0 | 0 | 23.392 | 0 | 11.433 | 7.752 | 6.609 | 0 | 0 | 0 | 1 | 1 | 0
2021-05-10 16:00 | 0 | 607.4 | 399.68 | 1 | 3.7 | 19.58 | 100 | 100 | 21.477 | 21.477 | 1.007 | 0.682 | 23.167 | 0 | 0 | 78.021 | 78.021 | 78.021 | 106.076 | 137.171 | 208.46 | 0 | 0 | 0 | 0 | 0 | 0 | 78.02 | 78.021 | 37.43 | 10.3 | 100 | 48.85 | 0.88 | 425 | 0 | 0 | 0 | 0 | 0 | 0 | 13.028 | 8.112 | 6.915 | 0 | 0 | 0 | 2 | 2 | 0
2021-05-10 17:00 | 0 | 489.6 | 322.85 | 1 | 3.3 | 21.38 | 100 | 100 | 0 | 0 | 0 | 0.521 | 0 | 57.944 | 0 | 57.944 | 57.944 | 57.944 | 85.76 | 110.803 | 168.031 | 0 | 0 | 0 | 0 | 0 | 0 | -0.001 | 0 | 34.48 | 0 | 0 | 48.74 | 0.88 | 425 | 0 | 0 | 0 | 0 | 0 | 0 | 12.856 | 8.076 | 6.885 | 0 | 0 | 0 | 2 | 2 | 0
2021-05-10 18:00 | 0 | 145.2 | 101.24 | 1 | 3.5 | 21.47 | 100 | 100 | 0 | 0 | 0 | 0.521 | 0 | 0 | 0 | 0 | 0 | 0 | 27.483 | 34.744 | 49.833 | 0 | 0 | 0 | 0 | 0 | 0 | -0.001 | 0 | 0 | 0 | 0 | 45.8 | 0.9 | 424.43 | 0 | 0 | 0 | 0 | -0.296 | 0 | 12.829 | 8.07 | 6.88 | 0 | 0 | 0 | 1 | 1 | 0
2021-05-10 19:00 | 0 | 76.4 | 58.02 | 1 | 3.5 | 21.34 | 100 | 100 | 0 | 0 | 0 | 0.521 | 0 | 0 | 0 | 0 | 0 | 0 | 16.229 | 19.911 | 26.22 | 0 | 0 | 0 | 0 | 0 | 0 | -0.001 | 0 | 0 | 0 | 0 | 40.59 | 0.93 | 404.16 | 0 | 0 | 0 | 0 | -10.615 | 0 | 12.161 | 7.926 | 6.757 | 0 | 0 | 0 | 1 | 1 | 0
2021-05-10 20:00 | 0 | 24.4 | 20.25 | 1 | 3 | 20.55 | 100 | 100 | 0 | 0 | 0 | 0.521 | 0 | 0 | 0 | 0 | 0 | 0 | 5.823 | 6.951 | 8.374 | 0 | 0 | 0 | 0 | 0 | 0 | -0.001 | 0 | 0 | 0 | 0 | 33.89 | 0.95 | 369.7 | 0 | 0 | 0 | 0 | -18.048 | 0 | 10.089 | 7.439 | 6.342 | 0 | 0 | 0 | 1 | 1 | 0
2021-05-10 21:00 | 0 | 34.6 | 31 | 1 | 2.6 | 20.6 | 100 | 100 | 0 | 0 | 0 | 0.521 | 0 | 0 | 0 | 0 | 0 | 0 | 3.867 | 10.638 | 11.875 | 0 | 0 | 0 | 0 | 0 | 0 | -0.001 | 0 | 0 | 0 | 0 | 26.38 | 0.97 | 338.47 | 0 | 0 | 0 | 0 | -16.353 | 0 | 7.675 | 6.772 | 5.773 | 0 | 0 | 0 | 1 | 1 | 0
2021-05-10 22:00 | 0 | 0 | 0 | 1 | 2.9 | 17.91 | 100 | 100 | 0 | 0 | 0 | 0 | 0 | 0 | 0 | 0 | 0 | 0 | 0 | 0 | 0 | 0 | 0 | 0 | 0 | 0 | 0 | -0.001 | 0 | 0 | 0 | 0 | 22.48 | 0.98 | 305.22 | 0 | 0 | 0 | 0 | -17.414 | 0 | 5.95 | 6.188 | 5.276 | 0 | 0 | 0 | 2 | 2 | 0
2021-05-10 23:00 | 0 | 0 | 0 | 0 | 2.9 | 17.67 | 100 | 100 | 0 | 0 | 0 | 0 | 0 | 0 | 0 | 0 | 0 | 0 | 0 | 0 | 0 | 0 | 0 | 0 | 0 | 0 | 0 | -0.001 | 0 | 0 | 0 | 0 | 0 | 0 | 277.02 | 0 | 0 | 0 | 0 | -14.768 | 0 | 4.462 | 5.563 | 4.742 | 0 | 0 | 0 | 1 | 1 | 0
2021-05-11 | 0 | 0 | 0 | 0 | 3.1 | 17.36 | 100 | 100 | 0 | 0 | 0 | 0 | 0 | 0 | 0 | 0 | 0 | 0 | 0 | 0 | 0 | 0 | 0 | 0 | 0 | 0 | 0 | -0.001 | 0 | 0 | 0 | 0 | 0 | 0 | 260 | 0 | 0 | 0 | 0 | -6.542 | 0 | 3.463 | 5.031 | 4.289 | 0 | 0 | 6.241 | 1 | 1 | 0
2021-05-11 01:00 | 0 | 0 | 0 | 0 | 3.1 | 16.75 | 100 | 100 | 0 | 0 | 0 | 0 | 0 | 0 | 0 | 0 | 0 | 0 | 0 | 0 | 0 | 0 | 0 | 0 | 0 | 0 | 0 | -0.001 | 0 | 0 | 0 | 0 | 0 | 0 | 260 | 0 | 0 | 0 | 0 | 0 | 0 | 3.197 | 4.867 | 4.149 | 0 | 0 | 12.213 | 1 | 1 | 0
2021-05-11 02:00 | 0 | 0 | 0 | 0 | 2.8 | 14.97 | 100 | 100 | 0 | 0 | 0 | 0 | 0 | 0 | 0 | 0 | 0 | 0 | 0 | 0 | 0 | 0 | 0 | 0 | 0 | 0 | 0 | -0.001 | 0 | 0 | 0 | 0 | 0 | 0 | 260 | 0 | 0 | 0 | 0 | 0 | 0 | 3.252 | 4.903 | 4.179 | 0 | 0 | 12.334 | 1 | 1 | 0
2021-05-11 03:00 | 0 | 0 | 0 | 0 | 2.4 | 13.68 | 100 | 100 | 0 | 0 | 0 | 0 | 0 | 0 | 0 | 0 | 0 | 0 | 0 | 0 | 0 | 0 | 0 | 0 | 0 | 0 | 0 | -0.001 | 0 | 0 | 0 | 0 | 0 | 0 | 260 | 0 | 0 | 0 | 0 | 0 | 0 | 3.293 | 4.929 | 4.201 | 0 | 0 | 12.423 | 1 | 1 | 0
2021-05-11 04:00 | 0 | 0 | 0 | 0 | 2.1 | 12.86 | 100 | 100 | 0 | 0 | 0 | 0 | 0 | 0 | 0 | 0 | 0 | 0 | 0 | 0 | 0 | 0 | 0 | 0 | 0 | 0 | 0 | -0.001 | 0 | 0 | 0 | 0 | 0 | 0 | 260 | 0 | 0 | 0 | 0 | 0 | 0 | 3.319 | 4.945 | 4.215 | 0 | 0 | 12.48 | 1 | 1 | 0
2021-05-11 05:00 | 0 | 0 | 0 | 0 | 1.9 | 11.08 | 100 | 100 | 0 | 0 | 0 | 0 | 0 | 0 | 0 | 0 | 0 | 0 | 0 | 0 | 0 | 0 | 0 | 0 | 0 | 0 | 0 | -0.001 | 0 | 0 | 0 | 0 | 0 | 0 | 260 | 0 | 0 | 0 | 0 | 0 | 0 | 3.377 | 4.981 | 4.246 | 0 | 0 | 12.603 | 1 | 1 | 0
2021-05-11 06:00 | 0 | 0 | 0 | 0 | 1.9 | 10.6 | 100 | 100 | 0 | 0 | 0 | 0 | 0 | 0 | 0 | 0 | 0 | 0 | 0 | 0 | 0 | 0 | 0 | 0 | 0 | 0 | 0 | -0.001 | 0 | 0 | 0 | 0 | 0 | 0 | 260 | 0 | 0 | 0 | 0 | 0 | 0 | 3.392 | 4.99 | 4.254 | 0 | 0 | 12.636 | 1 | 1 | 0
2021-05-11 07:00 | 0 | 0 | 0 | 0 | 1.8 | 10.59 | 100 | 100 | 0 | 0 | 0 | 0 | 0 | 0 | 0 | 0 | 0 | 0 | 0 | 0 | 0 | 0 | 0 | 0 | 0 | 0 | 0 | -0.001 | 0 | 0 | 0 | 0 | 0 | 0 | 260 | 0 | 0 | 0 | 0 | 0 | 0 | 3.393 | 4.99 | 4.254 | 0 | 0 | 12.637 | 1 | 1 | 0
2021-05-11 08:00 | 0 | 0 | 0 | 0 | 2 | 10.17 | 100 | 100 | 0 | 0 | 0 | 0 | 0 | 0 | 0 | 0 | 0 | 0 | 0 | 0 | 0 | 0 | 0 | 0 | 0 | 0 | 0 | -0.001 | 0 | 0 | 0 | 0 | 0 | 0 | 260 | 0 | 0 | 0 | 0 | 0 | 0 | 3.406 | 4.999 | 4.261 | 0 | 0 | 12.667 | 1 | 1 | 0
2021-05-11 09:00 | 0 | 0 | 0 | 0 | 2.3 | 10.4 | 100 | 100 | 0 | 0 | 0 | 0 | 0 | 0 | 0 | 0 | 0 | 0 | 0 | 0 | 0 | 0 | 0 | 0 | 0 | 0 | 0 | -0.001 | 0 | 0 | 0 | 0 | 0 | 0 | 260 | 0 | 0 | 0 | 0 | 0 | 0 | 3.399 | 4.994 | 4.257 | 0 | 0 | 12.65 | 1 | 1 | 0
2021-05-11 10:00 | 0 | 0 | 0 | 0 | 2.3 | 11.54 | 100 | 100 | 0 | 0 | 0 | 0 | 0 | 0 | 0 | 0 | 0 | 0 | 0 | 0 | 0 | 0 | 0 | 0 | 0 | 0 | 0 | -0.001 | 0 | 0 | 0 | 0 | 0 | 0 | 260 | 0 | 0 | 0 | 0 | 0 | 0 | 3.362 | 4.971 | 4.238 | 0 | 0 | 12.571 | 1 | 1 | 0
2021-05-11 11:00 | 0 | 0 | 0 | 1 | 2.2 | 11.5 | 100 | 100 | 0 | 0 | 0 | 0 | 0 | 0 | 0 | 0 | 0 | 0 | 0 | 0 | 0 | 0 | 0 | 0 | 0 | 0 | 0 | -0.001 | 0 | 0 | 0 | 0 | 23.23 | 0.98 | 260 | 0 | 0 | 0 | 0 | 0 | 0 | 3.363 | 4.972 | 4.239 | 0 | 0 | 12.574 | 1 | 1 | 0
2021-05-11 12:00 | 0 | 473.3 | 421.22 | 1 | 2.4 | 11.77 | 100 | 100 | 0 | 0 | 0 | 0.521 | 0 | 0 | 0 | 0 | 0 | 0 | 57.811 | 144.562 | 162.437 | 0 | 0 | 0 | 0 | 0 | 0 | -0.001 | 0 | 0 | 0 | 0 | 27.13 | 0.97 | 342.42 | 0 | 0 | 0 | 0 | 43.164 | 0 | 4.415 | 5.523 | 4.709 | 0 | 0 | 0 | 2 | 2 | 0
2021-05-11 13:00 | 0 | 678.2 | 558.07 | 1 | 2.8 | 12.2 | 100 | 100 | 26.132 | 26.132 | 0.47 | 0.797 | 27.4 | 0 | 0 | 90.295 | 90.295 | 90.295 | 160.04 | 191.529 | 232.758 | 0 | 0 | 0 | 0 | 0 | 0 | 90.294 | 90.295 | 38.79 | 11.23 | 100 | 34.63 | 0.95 | 425 | 0 | 0 | 0 | 0 | 43.245 | 0 | 11.964 | 7.847 | 6.689 | 0 | 0 | 0 | 2 | 2 | 0
2021-05-11 14:00 | 0 | 780.8 | 586.96 | 1 | 3.5 | 15.49 | 100 | 100 | 40.318 | 40.318 | 1.812 | 1.359 | 43.489 | 0 | 0 | 135.036 | 135.036 | 135.036 | 163.639 | 201.446 | 267.971 | 0 | 0 | 0 | 0 | 0 | 0 | 135.035 | 135.036 | 50.39 | 15.05 | 100 | 41.26 | 0.92 | 425 | 0 | 0 | 0 | 0 | 0 | 0 | 13.424 | 8.194 | 6.985 | 0 | 0 | 0 | 2 | 2 | 0
2021-05-11 15:00 | 0 | 838.4 | 578.79 | 1 | 3 | 16.23 | 100 | 100 | 37.817 | 37.816 | 1.839 | 1.256 | 40.912 | 0 | 0 | 128.036 | 128.036 | 128.036 | 156.539 | 198.639 | 287.739 | 0 | 0 | 0 | 0 | 0 | 0 | 128.035 | 128.036 | 44.5 | 13.14 | 100 | 46.34 | 0.9 | 425 | 0 | 0 | 0 | 0 | 0 | 0 | 13.352 | 8.179 | 6.972 | 0 | 0 | 0 | 2 | 2 | 0
2021-05-11 16:00 | 0 | 863.6 | 565.32 | 1 | 2.5 | 16.47 | 100 | 100 | 35.46 | 35.46 | 1.789 | 1.162 | 38.412 | 0 | 0 | 121.246 | 121.246 | 121.246 | 149.717 | 194.017 | 296.388 | 0 | 0 | 0 | 0 | 0 | 0 | 121.245 | 121.246 | 40.91 | 11.96 | 100 | 49.11 | 0.88 | 425 | 0 | 0 | 0 | 0 | 0 | 0 | 13.328 | 8.174 | 6.968 | 0 | 0 | 0 | 2 | 2 | 0
2021-05-11 17:00 | 0 | 850 | 557.64 | 1 | 2.7 | 18.81 | 100 | 100 | 34.815 | 34.814 | 1.878 | 1.141 | 37.833 | 0 | 0 | 119.659 | 119.659 | 119.659 | 147.816 | 191.381 | 291.72 | 0 | 0 | 0 | 0 | 0 | 0 | 119.658 | 119.659 | 41.02 | 11.93 | 100 | 49 | 0.88 | 425 | 0 | 0 | 0 | 0 | 0 | 0 | 13.102 | 8.127 | 6.928 | 0 | 0 | 0 | 2 | 2 | 0
2021-05-11 18:00 | 0 | 844.7 | 586.34 | 1 | 2.7 | 19.23 | 100 | 100 | 38.48 | 38.479 | 2.167 | 1.296 | 41.943 | 0 | 0 | 130.811 | 130.811 | 130.811 | 158.912 | 201.233 | 289.901 | 0 | 0 | 0 | 0 | 0 | 0 | 130.81 | 130.811 | 45.12 | 13.27 | 100 | 46.04 | 0.9 | 425 | 0 | 0 | 0 | 0 | 0 | 0 | 13.061 | 8.119 | 6.921 | 0 | 0 | 0 | 2 | 2 | 0
2021-05-11 19:00 | 0 | 451 | 341.3 | 1 | 2.8 | 19.07 | 100 | 100 | 0 | 0 | 0 | 0.521 | 0 | 67.236 | 0 | 67.236 | 67.236 | 67.236 | 95.359 | 117.133 | 154.783 | 0 | 0 | 0 | 0 | 0 | 0 | -0.001 | 0 | 43.44 | 0 | 0 | 40.82 | 0.93 | 425 | 0 | 0 | 0 | 0 | 0 | 0 | 13.077 | 8.122 | 6.924 | 0 | 0 | 0 | 2 | 2 | 0
2021-05-11 20:00 | 0 | 212.6 | 176.02 | 1 | 2.4 | 18.56 | 100 | 100 | 0 | 0 | 0 | 0.521 | 0 | 22.376 | 0 | 22.376 | 22.376 | 22.376 | 50.567 | 60.409 | 72.964 | 0 | 0 | 0 | 0 | 0 | 0 | -0.001 | 0 | 30.67 | 0 | 0 | 34.11 | 0.95 | 425 | 0 | 0 | 0 | 0 | 0 | 0 | 13.126 | 8.132 | 6.933 | 0 | 0 | 0 | 1 | 1 | 0
2021-05-11 21:00 | 0 | 167.9 | 150.14 | 1 | 1.6 | 17.97 | 100 | 100 | 0 | 0 | 0 | 0.521 | 0 | 0 | 0 | 0 | 0 | 0 | 18.399 | 51.529 | 57.623 | 0 | 0 | 0 | 0 | 0 | 0 | -0.001 | 0 | 0 | 0 | 0 | 26.59 | 0.97 | 407.66 | 0 | 0 | 0 | 0 | -9.083 | 0 | 12.617 | 8.025 | 6.841 | 0 | 0 | 0 | 1 | 1 | 0
2021-05-11 22:00 | 0 | 0 | 0 | 1 | 1.9 | 14.68 | 100 | 100 | 0 | 0 | 0 | 0 | 0 | 0 | 0 | 0 | 0 | 0 | 0 | 0 | 0 | 0 | 0 | 0 | 0 | 0 | 0 | -0.001 | 0 | 0 | 0 | 0 | 22.69 | 0.98 | 360.9 | 0 | 0 | 0 | 0 | -24.485 | 0 | 10.513 | 7.542 | 6.429 | 0 | 0 | 0 | 2 | 2 | 0
2021-05-11 23:00 | 0 | 0 | 0 | 0 | 2.6 | 14.64 | 100 | 100 | 0 | 0 | 0 | 0 | 0 | 0 | 0 | 0 | 0 | 0 | 0 | 0 | 0 | 0 | 0 | 0 | 0 | 0 | 0 | -0.001 | 0 | 0 | 0 | 0 | 0 | 0 | 323.25 | 0 | 0 | 0 | 0 | -19.716 | 0 | 7.356 | 6.672 | 5.688 | 0 | 0 | 0 | 1 | 1 | 0
2021-05-12 | 0 | 0 | 0 | 0 | 3.6 | 14.59 | 100 | 100 | 0 | 0 | 0 | 0 | 0 | 0 | 0 | 0 | 0 | 0 | 0 | 0 | 0 | 0 | 0 | 0 | 0 | 0 | 0 | -0.001 | 0 | 0 | 0 | 0 | 0 | 0 | 291.9 | 0 | 0 | 0 | 0 | -16.421 | 0 | 5.374 | 5.963 | 5.084 | 0 | 0 | 0 | 1 | 1 | 0
2021-05-12 01:00 | 0 | 0 | 0 | 0 | 3.9 | 14.38 | 100 | 100 | 0 | 0 | 0 | 0 | 0 | 0 | 0 | 0 | 0 | 0 | 0 | 0 | 0 | 0 | 0 | 0 | 0 | 0 | 0 | -0.001 | 0 | 0 | 0 | 0 | 0 | 0 | 265.11 | 0 | 0 | 0 | 0 | -14.028 | 0 | 4.077 | 5.372 | 4.58 | 0 | 0 | 0 | 1 | 1 | 0
2021-05-12 02:00 | 0 | 0 | 0 | 0 | 3.7 | 13.46 | 100 | 100 | 0 | 0 | 0 | 0 | 0 | 0 | 0 | 0 | 0 | 0 | 0 | 0 | 0 | 0 | 0 | 0 | 0 | 0 | 0 | -0.001 | 0 | 0 | 0 | 0 | 0 | 0 | 260 | 0 | 0 | 0 | 0 | -1.276 | 0 | 3.326 | 4.949 | 4.219 | 0 | 0 | 11.219 | 1 | 1 | 0
2021-05-12 03:00 | 0 | 0 | 0 | 0 | 3 | 13.14 | 100 | 100 | 0 | 0 | 0 | 0 | 0 | 0 | 0 | 0 | 0 | 0 | 0 | 0 | 0 | 0 | 0 | 0 | 0 | 0 | 0 | -0.001 | 0 | 0 | 0 | 0 | 0 | 0 | 260 | 0 | 0 | 0 | 0 | 0 | 0 | 3.31 | 4.939 | 4.211 | 0 | 0 | 12.46 | 1 | 1 | 0
2021-05-12 04:00 | 0 | 0 | 0 | 0 | 2.3 | 13 | 100 | 100 | 0 | 0 | 0 | 0 | 0 | 0 | 0 | 0 | 0 | 0 | 0 | 0 | 0 | 0 | 0 | 0 | 0 | 0 | 0 | -0.001 | 0 | 0 | 0 | 0 | 0 | 0 | 260 | 0 | 0 | 0 | 0 | 0 | 0 | 3.315 | 4.942 | 4.213 | 0 | 0 | 12.47 | 1 | 1 | 0
2021-05-12 05:00 | 0 | 0 | 0 | 0 | 2.2 | 12.34 | 100 | 100 | 0 | 0 | 0 | 0 | 0 | 0 | 0 | 0 | 0 | 0 | 0 | 0 | 0 | 0 | 0 | 0 | 0 | 0 | 0 | -0.001 | 0 | 0 | 0 | 0 | 0 | 0 | 260 | 0 | 0 | 0 | 0 | 0 | 0 | 3.336 | 4.955 | 4.224 | 0 | 0 | 12.516 | 1 | 1 | 0
2021-05-12 06:00 | 0 | 0 | 0 | 0 | 2.4 | 12.4 | 100 | 100 | 0 | 0 | 0 | 0 | 0 | 0 | 0 | 0 | 0 | 0 | 0 | 0 | 0 | 0 | 0 | 0 | 0 | 0 | 0 | -0.001 | 0 | 0 | 0 | 0 | 0 | 0 | 260 | 0 | 0 | 0 | 0 | 0 | 0 | 3.334 | 4.954 | 4.223 | 0 | 0 | 12.511 | 1 | 1 | 0
2021-05-12 07:00 | 0 | 0 | 0 | 0 | 2.7 | 12.68 | 100 | 100 | 0 | 0 | 0 | 0 | 0 | 0 | 0 | 0 | 0 | 0 | 0 | 0 | 0 | 0 | 0 | 0 | 0 | 0 | 0 | -0.001 | 0 | 0 | 0 | 0 | 0 | 0 | 260 | 0 | 0 | 0 | 0 | 0 | 0 | 3.325 | 4.949 | 4.219 | 0 | 0 | 12.492 | 1 | 1 | 0
2021-05-12 08:00 | 0 | 0 | 0 | 0 | 3 | 12.61 | 100 | 100 | 0 | 0 | 0 | 0 | 0 | 0 | 0 | 0 | 0 | 0 | 0 | 0 | 0 | 0 | 0 | 0 | 0 | 0 | 0 | -0.001 | 0 | 0 | 0 | 0 | 0 | 0 | 260 | 0 | 0 | 0 | 0 | 0 | 0 | 3.327 | 4.95 | 4.22 | 0 | 0 | 12.497 | 1 | 1 | 0
2021-05-12 09:00 | 0 | 0 | 0 | 0 | 3.5 | 12.77 | 100 | 100 | 0 | 0 | 0 | 0 | 0 | 0 | 0 | 0 | 0 | 0 | 0 | 0 | 0 | 0 | 0 | 0 | 0 | 0 | 0 | -0.001 | 0 | 0 | 0 | 0 | 0 | 0 | 260 | 0 | 0 | 0 | 0 | 0 | 0 | 3.322 | 4.947 | 4.217 | 0 | 0 | 12.486 | 1 | 1 | 0
2021-05-12 10:00 | 0 | 0 | 0 | 0 | 3.7 | 14.21 | 100 | 100 | 0 | 0 | 0 | 0 | 0 | 0 | 0 | 0 | 0 | 0 | 0 | 0 | 0 | 0 | 0 | 0 | 0 | 0 | 0 | -0.001 | 0 | 0 | 0 | 0 | 0 | 0 | 260 | 0 | 0 | 0 | 0 | 0 | 0 | 3.276 | 4.918 | 4.192 | 0 | 0 | 12.387 | 1 | 1 | 0
2021-05-12 11:00 | 0 | 0 | 0 | 1 | 3.7 | 14.36 | 100 | 100 | 0 | 0 | 0 | 0 | 0 | 0 | 0 | 0 | 0 | 0 | 0 | 0 | 0 | 0 | 0 | 0 | 0 | 0 | 0 | -0.001 | 0 | 0 | 0 | 0 | 23.45 | 0.98 | 260 | 0 | 0 | 0 | 0 | 0 | 0 | 3.271 | 4.915 | 4.19 | 0 | 0 | 12.376 | 1 | 1 | 0
2021-05-12 12:00 | 0 | 216.9 | 192.65 | 1 | 3.9 | 14.1 | 100 | 100 | 0 | 0 | 0 | 0.521 | 0 | 0 | 0 | 0 | 0 | 0 | 26.052 | 66.119 | 74.44 | 0 | 0 | 0 | 0 | 0 | 0 | -0.001 | 0 | 0 | 0 | 0 | 27.35 | 0.97 | 284.95 | 0 | 0 | 0 | 0 | 13.067 | 0 | 3.56 | 5.088 | 4.338 | 0 | 0 | 0 | 2 | 2 | 0
2021-05-12 13:00 | 0 | 286.7 | 235.28 | 1 | 4.4 | 14.17 | 100 | 100 | 0 | 0 | 0 | 0.521 | 0 | 0 | 0 | 0 | 0 | 0 | 67.418 | 80.747 | 98.395 | 0 | 0 | 0 | 0 | 0 | 0 | -0.001 | 0 | 0 | 0 | 0 | 34.85 | 0.95 | 381.33 | 0 | 0 | 0 | 0 | 50.473 | 0 | 5.698 | 6.071 | 5.176 | 0 | 0 | 0 | 1 | 1 | 0
2021-05-12 14:00 | 0 | 349.8 | 262.02 | 1 | 4.6 | 19.01 | 100 | 100 | 0 | 0 | 0 | 0.521 | 0 | 23.778 | 0 | 23.778 | 23.778 | 23.778 | 72.959 | 89.924 | 120.051 | 0 | 0 | 0 | 0 | 0 | 0 | -0.001 | 0 | 19.81 | 0 | 0 | 41.49 | 0.92 | 425 | 0 | 0 | 0 | 0 | 22.868 | 0 | 11.801 | 7.834 | 6.678 | 0 | 0 | 0 | 1 | 1 | 0
2021-05-12 15:00 | 0 | 594.3 | 408.42 | 1 | 4.5 | 20.1 | 100 | 100 | 22.886 | 22.886 | 1.033 | 0.72 | 24.64 | 0 | 0 | 82.286 | 82.286 | 82.286 | 110.272 | 140.17 | 203.964 | 0 | 0 | 0 | 0 | 0 | 0 | 82.285 | 82.286 | 40.34 | 11.22 | 100 | 46.59 | 0.9 | 425 | 0 | 0 | 0 | 0 | 0 | 0 | 12.978 | 8.101 | 6.906 | 0 | 0 | 0 | 2 | 2 | 0
2021-05-12 16:00 | 0 | 761.4 | 495.86 | 1 | 4.4 | 20.46 | 100 | 100 | 29.733 | 29.733 | 1.228 | 0.935 | 31.896 | 0 | 0 | 103.105 | 103.105 | 103.105 | 131.043 | 170.179 | 261.312 | 0 | 0 | 0 | 0 | 0 | 0 | 103.104 | 103.105 | 39.46 | 11.38 | 100 | 49.36 | 0.88 | 425 | 0 | 0 | 0 | 0 | 0 | 0 | 12.944 | 8.094 | 6.9 | 0 | 0 | 0 | 2 | 2 | 0
2021-05-12 17:00 | 0 | 722.1 | 471.33 | 1 | 4.5 | 22.2 | 100 | 100 | 27.767 | 27.767 | 1.078 | 0.867 | 29.712 | 0 | 0 | 96.967 | 96.967 | 96.967 | 124.676 | 161.759 | 247.825 | 0 | 0 | 0 | 0 | 0 | 0 | 96.966 | 96.967 | 39.13 | 11.2 | 100 | 49.25 | 0.88 | 425 | 0 | 0 | 0 | 0 | 0 | 0 | 12.779 | 8.059 | 6.871 | 0 | 0 | 0 | 2 | 2 | 0
2021-05-12 18:00 | 0 | 392.7 | 271.4 | 1 | 4.5 | 21.97 | 100 | 100 | 0 | 0 | 0 | 0.521 | 0 | 45.695 | 0 | 45.695 | 45.695 | 45.695 | 73.433 | 93.144 | 134.775 | 0 | 0 | 0 | 0 | 0 | 0 | -0.001 | 0 | 33.9 | 0 | 0 | 46.28 | 0.9 | 425 | 0 | 0 | 0 | 0 | 0 | 0 | 12.8 | 8.064 | 6.874 | 0 | 0 | 0 | 2 | 2 | 0
2021-05-12 19:00 | 0 | 514.2 | 387.79 | 1 | 4.6 | 22.06 | 100 | 100 | 22.104 | 22.104 | 1.215 | 0.704 | 24.024 | 0 | 0 | 80.498 | 80.498 | 80.498 | 108.225 | 133.088 | 176.473 | 0 | 0 | 0 | 0 | 0 | 0 | 80.497 | 80.498 | 45.62 | 12.53 | 100 | 41.05 | 0.93 | 425 | 0 | 0 | 0 | 0 | 0 | 0 | 12.792 | 8.062 | 6.873 | 0 | 0 | 0 | 2 | 2 | 0
2021-05-12 20:00 | 0 | 464.4 | 383.5 | 1 | 3.7 | 20.63 | 100 | 100 | 22.806 | 22.806 | 1.077 | 0.719 | 24.603 | 0 | 0 | 82.177 | 82.177 | 82.177 | 110.093 | 131.618 | 159.382 | 0 | 0 | 0 | 0 | 0 | 0 | 82.176 | 82.177 | 51.56 | 14.31 | 100 | 34.33 | 0.95 | 425 | 0 | 0 | 0 | 0 | 0 | 0 | 12.928 | 8.091 | 6.897 | 0 | 0 | 0 | 2 | 2 | 0
2021-05-12 21:00 | 0 | 346.5 | 309.28 | 1 | 2.9 | 19.68 | 100 | 100 | 0 | 0 | 0 | 0.521 | 0 | 9.2 | 0 | 9.2 | 9.2 | 9.2 | 37.241 | 106.145 | 118.919 | 0 | 0 | 0 | 0 | 0 | 0 | -0.001 | 0 | 7.74 | 0 | 0 | 26.8 | 0.97 | 425 | 0 | 0 | 0 | 0 | 0 | 0 | 13.018 | 8.11 | 6.914 | 0 | 0 | 0 | 2 | 2 | 0
2021-05-12 22:00 | 0 | 0 | 0 | 1 | 2.3 | 15.89 | 100 | 100 | 0 | 0 | 0 | 0 | 0 | 0 | 0 | 0 | 0 | 0 | 0 | 0 | 0 | 0 | 0 | 0 | 0 | 0 | 0 | -0.001 | 0 | 0 | 0 | 0 | 22.9 | 0.98 | 374.75 | 0 | 0 | 0 | 0 | -26.316 | 0 | 11.793 | 7.84 | 6.683 | 0 | 0 | 0 | 2 | 2 | 0
2021-05-12 23:00 | 0 | 0 | 0 | 0 | 2.6 | 15.69 | 100 | 100 | 0 | 0 | 0 | 0 | 0 | 0 | 0 | 0 | 0 | 0 | 0 | 0 | 0 | 0 | 0 | 0 | 0 | 0 | 0 | -0.001 | 0 | 0 | 0 | 0 | 0 | 0 | 334.75 | 0 | 0 | 0 | 0 | -20.946 | 0 | 8.142 | 6.911 | 5.892 | 0 | 0 | 0 | 1 | 1 | 0
2021-05-13 | 0 | 0 | 0 | 0 | 2.9 | 15.6 | 100 | 100 | 0 | 0 | 0 | 0 | 0 | 0 | 0 | 0 | 0 | 0 | 0 | 0 | 0 | 0 | 0 | 0 | 0 | 0 | 0 | -0.001 | 0 | 0 | 0 | 0 | 0 | 0 | 301.73 | 0 | 0 | 0 | 0 | -17.294 | 0 | 5.879 | 6.162 | 5.253 | 0 | 0 | 0 | 1 | 1 | 0
2021-05-13 01:00 | 0 | 0 | 0 | 0 | 3 | 15.68 | 100 | 100 | 0 | 0 | 0 | 0 | 0 | 0 | 0 | 0 | 0 | 0 | 0 | 0 | 0 | 0 | 0 | 0 | 0 | 0 | 0 | -0.001 | 0 | 0 | 0 | 0 | 0 | 0 | 273.75 | 0 | 0 | 0 | 0 | -14.655 | 0 | 4.403 | 5.534 | 4.718 | 0 | 0 | 0 | 1 | 1 | 0
2021-05-13 02:00 | 0 | 0 | 0 | 0 | 3.1 | 14.76 | 100 | 100 | 0 | 0 | 0 | 0 | 0 | 0 | 0 | 0 | 0 | 0 | 0 | 0 | 0 | 0 | 0 | 0 | 0 | 0 | 0 | -0.001 | 0 | 0 | 0 | 0 | 0 | 0 | 260 | 0 | 0 | 0 | 0 | -6.518 | 0 | 3.441 | 5.018 | 4.278 | 0 | 0 | 6.219 | 1 | 1 | 0
2021-05-13 03:00 | 0 | 0 | 0 | 0 | 3.1 | 14.68 | 100 | 100 | 0 | 0 | 0 | 0 | 0 | 0 | 0 | 0 | 0 | 0 | 0 | 0 | 0 | 0 | 0 | 0 | 0 | 0 | 0 | -0.001 | 0 | 0 | 0 | 0 | 0 | 0 | 260 | 0 | 0 | 0 | 0 | 0 | 0 | 3.261 | 4.908 | 4.184 | 0 | 0 | 12.354 | 1 | 1 | 0
2021-05-13 04:00 | 0 | 0 | 0 | 0 | 2.9 | 14.38 | 100 | 100 | 0 | 0 | 0 | 0 | 0 | 0 | 0 | 0 | 0 | 0 | 0 | 0 | 0 | 0 | 0 | 0 | 0 | 0 | 0 | -0.001 | 0 | 0 | 0 | 0 | 0 | 0 | 260 | 0 | 0 | 0 | 0 | 0 | 0 | 3.271 | 4.915 | 4.19 | 0 | 0 | 12.375 | 1 | 1 | 0
2021-05-13 05:00 | 0 | 0 | 0 | 0 | 2.5 | 13.68 | 100 | 100 | 0 | 0 | 0 | 0 | 0 | 0 | 0 | 0 | 0 | 0 | 0 | 0 | 0 | 0 | 0 | 0 | 0 | 0 | 0 | -0.001 | 0 | 0 | 0 | 0 | 0 | 0 | 260 | 0 | 0 | 0 | 0 | 0 | 0 | 3.293 | 4.929 | 4.201 | 0 | 0 | 12.423 | 1 | 1 | 0
2021-05-13 06:00 | 0 | 0 | 0 | 0 | 2.3 | 12.96 | 100 | 100 | 0 | 0 | 0 | 0 | 0 | 0 | 0 | 0 | 0 | 0 | 0 | 0 | 0 | 0 | 0 | 0 | 0 | 0 | 0 | -0.001 | 0 | 0 | 0 | 0 | 0 | 0 | 260 | 0 | 0 | 0 | 0 | 0 | 0 | 3.316 | 4.943 | 4.214 | 0 | 0 | 12.473 | 1 | 1 | 0
2021-05-13 07:00 | 0 | 0 | 0 | 0 | 2.3 | 12.72 | 100 | 100 | 0 | 0 | 0 | 0 | 0 | 0 | 0 | 0 | 0 | 0 | 0 | 0 | 0 | 0 | 0 | 0 | 0 | 0 | 0 | -0.001 | 0 | 0 | 0 | 0 | 0 | 0 | 260 | 0 | 0 | 0 | 0 | 0 | 0 | 3.324 | 4.948 | 4.218 | 0 | 0 | 12.489 | 1 | 1 | 0
2021-05-13 08:00 | 0 | 0 | 0 | 0 | 2.6 | 11.76 | 100 | 100 | 0 | 0 | 0 | 0 | 0 | 0 | 0 | 0 | 0 | 0 | 0 | 0 | 0 | 0 | 0 | 0 | 0 | 0 | 0 | -0.001 | 0 | 0 | 0 | 0 | 0 | 0 | 260 | 0 | 0 | 0 | 0 | 0 | 0 | 3.355 | 4.967 | 4.234 | 0 | 0 | 12.556 | 1 | 1 | 0
2021-05-13 09:00 | 0 | 0 | 0 | 0 | 2.6 | 11.88 | 100 | 100 | 0 | 0 | 0 | 0 | 0 | 0 | 0 | 0 | 0 | 0 | 0 | 0 | 0 | 0 | 0 | 0 | 0 | 0 | 0 | -0.001 | 0 | 0 | 0 | 0 | 0 | 0 | 260 | 0 | 0 | 0 | 0 | 0 | 0 | 3.351 | 4.965 | 4.232 | 0 | 0 | 12.547 | 1 | 1 | 0
2021-05-13 10:00 | 0 | 0 | 0 | 0 | 2.9 | 12.63 | 100 | 100 | 0 | 0 | 0 | 0 | 0 | 0 | 0 | 0 | 0 | 0 | 0 | 0 | 0 | 0 | 0 | 0 | 0 | 0 | 0 | -0.001 | 0 | 0 | 0 | 0 | 0 | 0 | 260 | 0 | 0 | 0 | 0 | 0 | 0 | 3.327 | 4.95 | 4.219 | 0 | 0 | 12.495 | 1 | 1 | 0
2021-05-13 11:00 | 0 | 0 | 0 | 1 | 3.2 | 13.05 | 100 | 100 | 0 | 0 | 0 | 0 | 0 | 0 | 0 | 0 | 0 | 0 | 0 | 0 | 0 | 0 | 0 | 0 | 0 | 0 | 0 | -0.001 | 0 | 0 | 0 | 0 | 23.66 | 0.98 | 260 | 0 | 0 | 0 | 0 | 0 | 0 | 3.313 | 4.941 | 4.212 | 0 | 0 | 12.466 | 1 | 1 | 0
2021-05-13 12:00 | 0 | 208.6 | 184.93 | 1 | 3.5 | 13.47 | 100 | 100 | 0 | 0 | 0 | 0.521 | 0 | 0 | 0 | 0 | 0 | 0 | 24.635 | 63.467 | 71.592 | 0 | 0 | 0 | 0 | 0 | 0 | -0.001 | 0 | 0 | 0 | 0 | 27.56 | 0.97 | 282.28 | 0 | 0 | 0 | 0 | 11.67 | 0 | 3.55 | 5.083 | 4.333 | 0 | 0 | 0 | 2 | 2 | 0
2021-05-13 13:00 | 0 | 227.7 | 186.36 | 1 | 3.5 | 14.09 | 100 | 100 | 0 | 0 | 0 | 0.521 | 0 | 0 | 0 | 0 | 0 | 0 | 53.36 | 63.96 | 78.147 | 0 | 0 | 0 | 0 | 0 | 0 | -0.001 | 0 | 0 | 0 | 0 | 35.07 | 0.95 | 353.7 | 0 | 0 | 0 | 0 | 37.398 | 0 | 5.126 | 5.849 | 4.987 | 0 | 0 | 0 | 1 | 1 | 0
2021-05-13 14:00 | 0 | 241 | 179.88 | 1 | 3.3 | 19.02 | 100 | 100 | 0 | 0 | 0 | 0.521 | 0 | 0 | 0 | 0 | 0 | 0 | 50.029 | 61.736 | 82.711 | 0 | 0 | 0 | 0 | 0 | 0 | -0.001 | 0 | 0 | 0 | 0 | 41.72 | 0.92 | 407.65 | 0 | 0 | 0 | 0 | 28.253 | 0 | 8.688 | 7.065 | 6.023 | 0 | 0 | 0 | 1 | 1 | 0
2021-05-13 15:00 | 0 | 300.6 | 205.66 | 1 | 3.2 | 19.83 | 100 | 100 | 0 | 0 | 0 | 0.521 | 0 | 18.888 | 0 | 18.888 | 18.888 | 18.888 | 55.433 | 70.584 | 103.166 | 0 | 0 | 0 | 0 | 0 | 0 | -0.001 | 0 | 18.31 | 0 | 0 | 46.83 | 0.89 | 425 | 0 | 0 | 0 | 0 | 9.087 | 0 | 12.601 | 8.02 | 6.837 | 0 | 0 | 0 | 1 | 1 | 0
2021-05-13 16:00 | 0 | 454 | 294.17 | 1 | 2.8 | 20.4 | 100 | 100 | 0 | 0 | 0 | 0.521 | 0 | 49.63 | 0 | 49.63 | 49.63 | 49.63 | 77.576 | 100.958 | 155.813 | 0 | 0 | 0 | 0 | 0 | 0 | -0.001 | 0 | 31.85 | 0 | 0 | 49.61 | 0.88 | 425 | 0 | 0 | 0 | 0 | 0 | 0 | 12.949 | 8.095 | 6.901 | 0 | 0 | 0 | 1 | 1 | 0
2021-05-13 17:00 | 0 | 287.4 | 186.65 | 1 | 2.2 | 22.71 | 100 | 100 | 0 | 0 | 0 | 0.521 | 0 | 21.628 | 0 | 21.628 | 21.628 | 21.628 | 49.269 | 64.058 | 98.636 | 0 | 0 | 0 | 0 | 0 | 0 | -0.001 | 0 | 21.93 | 0 | 0 | 49.5 | 0.88 | 425 | 0 | 0 | 0 | 0 | 0 | 0 | 12.73 | 8.049 | 6.862 | 0 | 0 | 0 | 1 | 1 | 0
2021-05-13 18:00 | 0 | 437.4 | 300.98 | 1 | 2.1 | 23.04 | 100 | 100 | 0 | 0 | 0 | 0.521 | 0 | 53.705 | 0 | 53.705 | 53.705 | 53.705 | 81.304 | 103.297 | 150.116 | 0 | 0 | 0 | 0 | 0 | 0 | -0.001 | 0 | 35.78 | 0 | 0 | 46.52 | 0.9 | 425 | 0 | 0 | 0 | 0 | 0 | 0 | 12.699 | 8.043 | 6.856 | 0 | 0 | 0 | 1 | 1 | 0
2021-05-13 19:00 | 0 | 397.2 | 298.53 | 1 | 2.4 | 23.08 | 100 | 100 | 0 | 0 | 0 | 0.521 | 0 | 55.628 | 0 | 55.628 | 55.628 | 55.628 | 83.221 | 102.456 | 136.319 | 0 | 0 | 0 | 0 | 0 | 0 | -0.001 | 0 | 40.81 | 0 | 0 | 41.27 | 0.92 | 425 | 0 | 0 | 0 | 0 | 0 | 0 | 12.696 | 8.042 | 6.856 | 0 | 0 | 0 | 1 | 1 | 0
2021-05-13 20:00 | 0 | 364.4 | 300.16 | 1 | 2 | 21.64 | 100 | 100 | 0 | 0 | 0 | 0.521 | 0 | 58.321 | 0 | 58.321 | 58.321 | 58.321 | 86.103 | 103.014 | 125.062 | 0 | 0 | 0 | 0 | 0 | 0 | -0.001 | 0 | 46.63 | 0 | 0 | 34.54 | 0.95 | 425 | 0 | 0 | 0 | 0 | 0 | 0 | 12.832 | 8.071 | 6.88 | 0 | 0 | 0 | 1 | 1 | 0
2021-05-13 21:00 | 0 | 243.6 | 217.04 | 1 | 1.6 | 21.23 | 100 | 100 | 0 | 0 | 0 | 0.521 | 0 | 0 | 0 | 0 | 0 | 0 | 25.684 | 74.487 | 83.604 | 0 | 0 | 0 | 0 | 0 | 0 | -0.001 | 0 | 0 | 0 | 0 | 27.01 | 0.97 | 421.22 | 0 | 0 | 0 | 0 | -1.981 | 0 | 12.747 | 8.053 | 6.865 | 0 | 0 | 0 | 1 | 1 | 0
2021-05-13 22:00 | 0 | 0 | 0 | 1 | 1.7 | 17.27 | 100 | 100 | 0 | 0 | 0 | 0 | 0 | 0 | 0 | 0 | 0 | 0 | 0 | 0 | 0 | 0 | 0 | 0 | 0 | 0 | 0 | -0.001 | 0 | 0 | 0 | 0 | 23.1 | 0.98 | 372.11 | 0 | 0 | 0 | 0 | -25.72 | 0 | 11.373 | 7.745 | 6.602 | 0 | 0 | 0 | 2 | 2 | 0
2021-05-13 23:00 | 0 | 0 | 0 | 0 | 1.8 | 17.56 | 100 | 100 | 0 | 0 | 0 | 0 | 0 | 0 | 0 | 0 | 0 | 0 | 0 | 0 | 0 | 0 | 0 | 0 | 0 | 0 | 0 | -0.001 | 0 | 0 | 0 | 0 | 0 | 0 | 332.95 | 0 | 0 | 0 | 0 | -20.505 | 0 | 7.859 | 6.827 | 5.82 | 0 | 0 | 0 | 1 | 1 | 0
2021-05-14 | 0 | 0 | 0 | 0 | 1.8 | 17.36 | 100 | 100 | 0 | 0 | 0 | 0 | 0 | 0 | 0 | 0 | 0 | 0 | 0 | 0 | 0 | 0 | 0 | 0 | 0 | 0 | 0 | -0.001 | 0 | 0 | 0 | 0 | 0 | 0 | 300.5 | 0 | 0 | 0 | 0 | -16.993 | 0 | 5.704 | 6.094 | 5.195 | 0 | 0 | 0 | 1 | 1 | 0
2021-05-14 01:00 | 0 | 0 | 0 | 0 | 1.8 | 16.95 | 100 | 100 | 0 | 0 | 0 | 0 | 0 | 0 | 0 | 0 | 0 | 0 | 0 | 0 | 0 | 0 | 0 | 0 | 0 | 0 | 0 | -0.001 | 0 | 0 | 0 | 0 | 0 | 0 | 272.87 | 0 | 0 | 0 | 0 | -14.469 | 0 | 4.305 | 5.487 | 4.677 | 0 | 0 | 0 | 1 | 1 | 0
2021-05-14 02:00 | 0 | 0 | 0 | 0 | 1.7 | 15.71 | 100 | 100 | 0 | 0 | 0 | 0 | 0 | 0 | 0 | 0 | 0 | 0 | 0 | 0 | 0 | 0 | 0 | 0 | 0 | 0 | 0 | -0.001 | 0 | 0 | 0 | 0 | 0 | 0 | 260 | 0 | 0 | 0 | 0 | -6.455 | 0 | 3.384 | 4.983 | 4.248 | 0 | 0 | 6.161 | 1 | 1 | 0
2021-05-14 03:00 | 0 | 0 | 0 | 0 | 1.7 | 15.43 | 100 | 100 | 0 | 0 | 0 | 0 | 0 | 0 | 0 | 0 | 0 | 0 | 0 | 0 | 0 | 0 | 0 | 0 | 0 | 0 | 0 | -0.001 | 0 | 0 | 0 | 0 | 0 | 0 | 260 | 0 | 0 | 0 | 0 | 0 | 0 | 3.238 | 4.893 | 4.172 | 0 | 0 | 12.303 | 1 | 1 | 0
2021-05-14 04:00 | 0 | 0 | 0 | 0 | 1.5 | 15.25 | 100 | 100 | 0 | 0 | 0 | 0 | 0 | 0 | 0 | 0 | 0 | 0 | 0 | 0 | 0 | 0 | 0 | 0 | 0 | 0 | 0 | -0.001 | 0 | 0 | 0 | 0 | 0 | 0 | 260 | 0 | 0 | 0 | 0 | 0 | 0 | 3.243 | 4.897 | 4.175 | 0 | 0 | 12.315 | 1 | 1 | 0
2021-05-14 05:00 | 0 | 0 | 0 | 0 | 1.6 | 14.17 | 100 | 100 | 0 | 0 | 0 | 0 | 0 | 0 | 0 | 0 | 0 | 0 | 0 | 0 | 0 | 0 | 0 | 0 | 0 | 0 | 0 | -0.001 | 0 | 0 | 0 | 0 | 0 | 0 | 260 | 0 | 0 | 0 | 0 | 0 | 0 | 3.277 | 4.919 | 4.193 | 0 | 0 | 12.389 | 1 | 1 | 0
2021-05-14 06:00 | 0 | 0 | 0 | 0 | 1.5 | 13.81 | 100 | 100 | 0 | 0 | 0 | 0 | 0 | 0 | 0 | 0 | 0 | 0 | 0 | 0 | 0 | 0 | 0 | 0 | 0 | 0 | 0 | -0.001 | 0 | 0 | 0 | 0 | 0 | 0 | 260 | 0 | 0 | 0 | 0 | 0 | 0 | 3.289 | 4.926 | 4.199 | 0 | 0 | 12.414 | 1 | 1 | 0
2021-05-14 07:00 | 0 | 0 | 0 | 0 | 1.5 | 13.48 | 100 | 100 | 0 | 0 | 0 | 0 | 0 | 0 | 0 | 0 | 0 | 0 | 0 | 0 | 0 | 0 | 0 | 0 | 0 | 0 | 0 | -0.001 | 0 | 0 | 0 | 0 | 0 | 0 | 260 | 0 | 0 | 0 | 0 | 0 | 0 | 3.299 | 4.933 | 4.205 | 0 | 0 | 12.437 | 1 | 1 | 0
2021-05-14 08:00 | 0 | 0 | 0 | 0 | 1.6 | 13 | 100 | 100 | 0 | 0 | 0 | 0 | 0 | 0 | 0 | 0 | 0 | 0 | 0 | 0 | 0 | 0 | 0 | 0 | 0 | 0 | 0 | -0.001 | 0 | 0 | 0 | 0 | 0 | 0 | 260 | 0 | 0 | 0 | 0 | 0 | 0 | 3.315 | 4.942 | 4.213 | 0 | 0 | 12.47 | 1 | 1 | 0
2021-05-14 09:00 | 0 | 0 | 0 | 0 | 1.7 | 13.03 | 100 | 100 | 0 | 0 | 0 | 0 | 0 | 0 | 0 | 0 | 0 | 0 | 0 | 0 | 0 | 0 | 0 | 0 | 0 | 0 | 0 | -0.001 | 0 | 0 | 0 | 0 | 0 | 0 | 260 | 0 | 0 | 0 | 0 | 0 | 0 | 3.314 | 4.942 | 4.213 | 0 | 0 | 12.468 | 1 | 1 | 0
2021-05-14 10:00 | 0 | 0 | 0 | 0 | 1.6 | 14.11 | 100 | 100 | 0 | 0 | 0 | 0 | 0 | 0 | 0 | 0 | 0 | 0 | 0 | 0 | 0 | 0 | 0 | 0 | 0 | 0 | 0 | -0.001 | 0 | 0 | 0 | 0 | 0 | 0 | 260 | 0 | 0 | 0 | 0 | 0 | 0 | 3.279 | 4.92 | 4.194 | 0 | 0 | 12.393 | 1 | 1 | 0
2021-05-14 11:00 | 0 | 0 | 0 | 1 | 1.8 | 14.51 | 100 | 100 | 0 | 0 | 0 | 0 | 0 | 0 | 0 | 0 | 0 | 0 | 0 | 0 | 0 | 0 | 0 | 0 | 0 | 0 | 0 | -0.001 | 0 | 0 | 0 | 0 | 23.86 | 0.98 | 260 | 0 | 0 | 0 | 0 | 0 | 0 | 3.267 | 4.912 | 4.187 | 0 | 0 | 12.366 | 1 | 1 | 0
2021-05-14 12:00 | 0 | 227.8 | 201.57 | 1 | 2.4 | 14.48 | 100 | 100 | 0 | 0 | 0 | 0.521 | 0 | 0 | 0 | 0 | 0 | 0 | 26.448 | 69.177 | 78.181 | 0 | 0 | 0 | 0 | 0 | 0 | -0.001 | 0 | 0 | 0 | 0 | 27.77 | 0.97 | 285.72 | 0 | 0 | 0 | 0 | 13.472 | 0 | 3.556 | 5.086 | 4.336 | 0 | 0 | 0 | 2 | 2 | 0
2021-05-14 13:00 | 0 | 256.4 | 209.3 | 1 | 2.2 | 15.51 | 100 | 100 | 0 | 0 | 0 | 0.521 | 0 | 0 | 0 | 0 | 0 | 0 | 59.882 | 71.833 | 87.996 | 0 | 0 | 0 | 0 | 0 | 0 | -0.001 | 0 | 0 | 0 | 0 | 35.28 | 0.95 | 368.61 | 0 | 0 | 0 | 0 | 43.404 | 0 | 5.423 | 5.968 | 5.088 | 0 | 0 | 0 | 1 | 1 | 0
2021-05-14 14:00 | 0 | 457.5 | 340.29 | 1 | 2.3 | 22.13 | 100 | 100 | 0 | 0 | 0 | 0.521 | 0 | 39.411 | 0 | 39.411 | 39.411 | 39.411 | 94.531 | 116.788 | 157.014 | 0 | 0 | 0 | 0 | 0 | 0 | -0.001 | 0 | 25.1 | 0 | 0 | 41.94 | 0.92 | 425 | 0 | 0 | 0 | 0 | 29.533 | 0 | 11.3 | 7.712 | 6.575 | 0 | 0 | 0 | 1 | 1 | 0
2021-05-14 15:00 | 0 | 417.7 | 284.53 | 1 | 2.3 | 22.98 | 100 | 100 | 0 | 0 | 0 | 0.521 | 0 | 48.955 | 0 | 48.955 | 48.955 | 48.955 | 76.561 | 97.651 | 143.355 | 0 | 0 | 0 | 0 | 0 | 0 | -0.001 | 0 | 34.15 | 0 | 0 | 47.06 | 0.89 | 425 | 0 | 0 | 0 | 0 | 0 | 0 | 12.705 | 8.044 | 6.857 | 0 | 0 | 0 | 1 | 1 | 0
2021-05-14 16:00 | 0 | 467.9 | 301.66 | 1 | 2.8 | 23.48 | 100 | 100 | 0 | 0 | 0 | 0.521 | 0 | 51.844 | 0 | 51.844 | 51.844 | 51.844 | 79.384 | 103.529 | 160.583 | 0 | 0 | 0 | 0 | 0 | 0 | -0.001 | 0 | 32.28 | 0 | 0 | 49.86 | 0.87 | 425 | 0 | 0 | 0 | 0 | 0 | 0 | 12.658 | 8.034 | 6.849 | 0 | 0 | 0 | 1 | 1 | 0
2021-05-14 17:00 | 0 | 341.2 | 220.49 | 1 | 3.5 | 24.75 | 100 | 100 | 0 | 0 | 0 | 0.521 | 0 | 30.706 | 0 | 30.706 | 30.706 | 30.706 | 58.081 | 75.672 | 117.1 | 0 | 0 | 0 | 0 | 0 | 0 | -0.001 | 0 | 26.22 | 0 | 0 | 49.74 | 0.87 | 425 | 0 | 0 | 0 | 0 | 0 | 0 | 12.539 | 8.008 | 6.827 | 0 | 0 | 0 | 1 | 1 | 0
2021-05-14 18:00 | 0 | 344.2 | 235.83 | 1 | 3.6 | 24.84 | 100 | 100 | 0 | 0 | 0 | 0.521 | 0 | 36.238 | 0 | 36.238 | 36.238 | 36.238 | 63.601 | 80.938 | 118.129 | 0 | 0 | 0 | 0 | 0 | 0 | -0.001 | 0 | 30.68 | 0 | 0 | 46.75 | 0.9 | 425 | 0 | 0 | 0 | 0 | 0 | 0 | 12.531 | 8.007 | 6.826 | 0 | 0 | 0 | 1 | 1 | 0
2021-05-14 19:00 | 0 | 316.7 | 237.23 | 1 | 3 | 25.04 | 100 | 100 | 0 | 0 | 0 | 0.521 | 0 | 38.719 | 0 | 38.719 | 38.719 | 38.719 | 66.056 | 81.416 | 108.691 | 0 | 0 | 0 | 0 | 0 | 0 | -0.001 | 0 | 35.62 | 0 | 0 | 41.49 | 0.92 | 425 | 0 | 0 | 0 | 0 | 0 | 0 | 12.512 | 8.003 | 6.822 | 0 | 0 | 0 | 1 | 1 | 0
2021-05-14 20:00 | 0 | 238.2 | 195.71 | 1 | 2 | 23.41 | 100 | 100 | 0 | 0 | 0 | 0.521 | 0 | 28.551 | 0 | 28.551 | 28.551 | 28.551 | 56.1 | 67.168 | 81.75 | 0 | 0 | 0 | 0 | 0 | 0 | -0.001 | 0 | 34.92 | 0 | 0 | 34.75 | 0.95 | 425 | 0 | 0 | 0 | 0 | 0 | 0 | 12.664 | 8.035 | 6.85 | 0 | 0 | 0 | 1 | 1 | 0
2021-05-14 21:00 | 0 | 200.3 | 178.13 | 1 | 1.7 | 22.3 | 100 | 100 | 0 | 0 | 0 | 0.521 | 0 | 0 | 0 | 0 | 0 | 0 | 20.723 | 61.136 | 68.743 | 0 | 0 | 0 | 0 | 0 | 0 | -0.001 | 0 | 0 | 0 | 0 | 27.21 | 0.97 | 412.74 | 0 | 0 | 0 | 0 | -6.423 | 0 | 12.376 | 7.973 | 6.797 | 0 | 0 | 0 | 1 | 1 | 0
2021-05-14 22:00 | 0 | 0 | 0 | 1 | 2 | 18.85 | 100 | 100 | 0 | 0 | 0 | 0 | 0 | 0 | 0 | 0 | 0 | 0 | 0 | 0 | 0 | 0 | 0 | 0 | 0 | 0 | 0 | -0.001 | 0 | 0 | 0 | 0 | 23.31 | 0.98 | 365.79 | 0 | 0 | 0 | 0 | -24.586 | 0 | 10.583 | 7.559 | 6.444 | 0 | 0 | 0 | 2 | 2 | 0
2021-05-14 23:00 | 0 | 0 | 0 | 0 | 2 | 18.98 | 100 | 100 | 0 | 0 | 0 | 0 | 0 | 0 | 0 | 0 | 0 | 0 | 0 | 0 | 0 | 0 | 0 | 0 | 0 | 0 | 0 | -0.001 | 0 | 0 | 0 | 0 | 0 | 0 | 328.04 | 0 | 0 | 0 | 0 | -19.767 | 0 | 7.389 | 6.682 | 5.696 | 0 | 0 | 0 | 1 | 1 | 0
2021-05-15 | 0 | 0 | 0 | 0 | 2.4 | 18.55 | 100 | 100 | 0 | 0 | 0 | 0 | 0 | 0 | 0 | 0 | 0 | 0 | 0 | 0 | 0 | 0 | 0 | 0 | 0 | 0 | 0 | -0.001 | 0 | 0 | 0 | 0 | 0 | 0 | 296.56 | 0 | 0 | 0 | 0 | -16.489 | 0 | 5.412 | 5.979 | 5.097 | 0 | 0 | 0 | 1 | 1 | 0
2021-05-15 01:00 | 0 | 0 | 0 | 0 | 2.7 | 18.36 | 100 | 100 | 0 | 0 | 0 | 0 | 0 | 0 | 0 | 0 | 0 | 0 | 0 | 0 | 0 | 0 | 0 | 0 | 0 | 0 | 0 | -0.001 | 0 | 0 | 0 | 0 | 0 | 0 | 269.68 | 0 | 0 | 0 | 0 | -14.078 | 0 | 4.102 | 5.385 | 4.591 | 0 | 0 | 0 | 1 | 1 | 0
2021-05-15 02:00 | 0 | 0 | 0 | 0 | 2.9 | 16.98 | 100 | 100 | 0 | 0 | 0 | 0 | 0 | 0 | 0 | 0 | 0 | 0 | 0 | 0 | 0 | 0 | 0 | 0 | 0 | 0 | 0 | -0.001 | 0 | 0 | 0 | 0 | 0 | 0 | 260 | 0 | 0 | 0 | 0 | -2.976 | 0 | 3.283 | 4.921 | 4.195 | 0 | 0 | 9.424 | 1 | 1 | 0
2021-05-15 03:00 | 0 | 0 | 0 | 0 | 2.9 | 16.25 | 100 | 100 | 0 | 0 | 0 | 0 | 0 | 0 | 0 | 0 | 0 | 0 | 0 | 0 | 0 | 0 | 0 | 0 | 0 | 0 | 0 | -0.001 | 0 | 0 | 0 | 0 | 0 | 0 | 260 | 0 | 0 | 0 | 0 | 0 | 0 | 3.212 | 4.877 | 4.158 | 0 | 0 | 12.247 | 1 | 1 | 0
2021-05-15 04:00 | 0 | 0 | 0 | 0 | 2.8 | 16.26 | 100 | 100 | 0 | 0 | 0 | 0 | 0 | 0 | 0 | 0 | 0 | 0 | 0 | 0 | 0 | 0 | 0 | 0 | 0 | 0 | 0 | -0.001 | 0 | 0 | 0 | 0 | 0 | 0 | 260 | 0 | 0 | 0 | 0 | 0 | 0 | 3.212 | 4.877 | 4.157 | 0 | 0 | 12.246 | 1 | 1 | 0
2021-05-15 05:00 | 0 | 0 | 0 | 0 | 2.8 | 15.64 | 100 | 100 | 0 | 0 | 0 | 0 | 0 | 0 | 0 | 0 | 0 | 0 | 0 | 0 | 0 | 0 | 0 | 0 | 0 | 0 | 0 | -0.001 | 0 | 0 | 0 | 0 | 0 | 0 | 260 | 0 | 0 | 0 | 0 | 0 | 0 | 3.231 | 4.889 | 4.168 | 0 | 0 | 12.289 | 1 | 1 | 0
2021-05-15 06:00 | 0 | 0 | 0 | 0 | 2.6 | 15.41 | 100 | 100 | 0 | 0 | 0 | 0 | 0 | 0 | 0 | 0 | 0 | 0 | 0 | 0 | 0 | 0 | 0 | 0 | 0 | 0 | 0 | -0.001 | 0 | 0 | 0 | 0 | 0 | 0 | 260 | 0 | 0 | 0 | 0 | 0 | 0 | 3.238 | 4.894 | 4.172 | 0 | 0 | 12.304 | 1 | 1 | 0
2021-05-15 07:00 | 0 | 0 | 0 | 0 | 2.5 | 15.35 | 100 | 100 | 0 | 0 | 0 | 0 | 0 | 0 | 0 | 0 | 0 | 0 | 0 | 0 | 0 | 0 | 0 | 0 | 0 | 0 | 0 | -0.001 | 0 | 0 | 0 | 0 | 0 | 0 | 260 | 0 | 0 | 0 | 0 | 0 | 0 | 3.24 | 4.895 | 4.173 | 0 | 0 | 12.308 | 1 | 1 | 0
2021-05-15 08:00 | 0 | 0 | 0 | 0 | 2.6 | 15.02 | 100 | 100 | 0 | 0 | 0 | 0 | 0 | 0 | 0 | 0 | 0 | 0 | 0 | 0 | 0 | 0 | 0 | 0 | 0 | 0 | 0 | -0.001 | 0 | 0 | 0 | 0 | 0 | 0 | 260 | 0 | 0 | 0 | 0 | 0 | 0 | 3.251 | 4.902 | 4.179 | 0 | 0 | 12.331 | 1 | 1 | 0
2021-05-15 09:00 | 0 | 0 | 0 | 0 | 2.6 | 14.84 | 100 | 100 | 0 | 0 | 0 | 0 | 0 | 0 | 0 | 0 | 0 | 0 | 0 | 0 | 0 | 0 | 0 | 0 | 0 | 0 | 0 | -0.001 | 0 | 0 | 0 | 0 | 0 | 0 | 260 | 0 | 0 | 0 | 0 | 0 | 0 | 3.256 | 4.905 | 4.182 | 0 | 0 | 12.343 | 1 | 1 | 0
2021-05-15 10:00 | 0 | 0 | 0 | 0 | 2.6 | 15.65 | 100 | 100 | 0 | 0 | 0 | 0 | 0 | 0 | 0 | 0 | 0 | 0 | 0 | 0 | 0 | 0 | 0 | 0 | 0 | 0 | 0 | -0.001 | 0 | 0 | 0 | 0 | 0 | 0 | 260 | 0 | 0 | 0 | 0 | 0 | 0 | 3.231 | 4.889 | 4.168 | 0 | 0 | 12.288 | 1 | 1 | 0
2021-05-15 11:00 | 0 | 0 | 0 | 1 | 2.7 | 15.55 | 100 | 100 | 0 | 0 | 0 | 0 | 0 | 0 | 0 | 0 | 0 | 0 | 0 | 0 | 0 | 0 | 0 | 0 | 0 | 0 | 0 | -0.001 | 0 | 0 | 0 | 0 | 24.06 | 0.98 | 260 | 0 | 0 | 0 | 0 | 0 | 0 | 3.234 | 4.891 | 4.17 | 0 | 0 | 12.295 | 1 | 1 | 0
2021-05-15 12:00 | 0 | 355.4 | 313.89 | 1 | 3.2 | 16 | 100 | 100 | 0 | 0 | 0 | 0.521 | 0 | 0 | 0 | 0 | 0 | 0 | 40.561 | 107.726 | 121.973 | 0 | 0 | 0 | 0 | 0 | 0 | -0.001 | 0 | 0 | 0 | 0 | 27.97 | 0.97 | 311.65 | 0 | 0 | 0 | 0 | 27.051 | 0 | 3.822 | 5.23 | 4.459 | 0 | 0 | 0 | 2 | 2 | 0
2021-05-15 13:00 | 0 | 499.9 | 407.04 | 1 | 3.4 | 16.78 | 100 | 100 | 0 | 0 | 0 | 0.521 | 0 | 34.668 | 0 | 34.668 | 34.668 | 34.668 | 116.365 | 139.695 | 171.566 | 0 | 0 | 0 | 0 | 0 | 0 | -0.001 | 0 | 20.21 | 0 | 0 | 35.49 | 0.95 | 425 | 0 | 0 | 0 | 0 | 59.358 | 0 | 9.137 | 7.126 | 6.075 | 0 | 0 | 0 | 1 | 1 | 0
2021-05-15 14:00 | 0 | 500.5 | 371.01 | 1 | 3.5 | 21.09 | 100 | 100 | 0 | 0 | 0 | 0.521 | 0 | 75.09 | 0 | 75.09 | 75.09 | 75.09 | 102.944 | 127.33 | 171.772 | 0 | 0 | 0 | 0 | 0 | 0 | -0.001 | 0 | 43.71 | 0 | 0 | 42.16 | 0.92 | 425 | 0 | 0 | 0 | 0 | 0 | 0 | 12.884 | 8.082 | 6.89 | 0 | 0 | 0 | 1 | 1 | 0
2021-05-15 15:00 | 0 | 451.5 | 306.23 | 1 | 3.3 | 22.15 | 100 | 100 | 0 | 0 | 0 | 0.521 | 0 | 54.547 | 0 | 54.547 | 54.547 | 54.547 | 82.262 | 105.098 | 154.955 | 0 | 0 | 0 | 0 | 0 | 0 | -0.001 | 0 | 35.2 | 0 | 0 | 47.29 | 0.89 | 425 | 0 | 0 | 0 | 0 | 0 | 0 | 12.783 | 8.06 | 6.871 | 0 | 0 | 0 | 1 | 1 | 0
2021-05-15 16:00 | 0 | 362.5 | 232.55 | 1 | 2.8 | 22.31 | 100 | 100 | 0 | 0 | 0 | 0.521 | 0 | 33.377 | 0 | 33.377 | 33.377 | 33.377 | 61.071 | 79.812 | 124.41 | 0 | 0 | 0 | 0 | 0 | 0 | -0.001 | 0 | 26.83 | 0 | 0 | 50.09 | 0.87 | 425 | 0 | 0 | 0 | 0 | 0 | 0 | 12.768 | 8.057 | 6.869 | 0 | 0 | 0 | 1 | 1 | 0
2021-05-15 17:00 | 0 | 342.6 | 220.31 | 1 | 2.7 | 24.19 | 100 | 100 | 0 | 0 | 0 | 0.521 | 0 | 30.465 | 0 | 30.465 | 30.465 | 30.465 | 57.913 | 75.609 | 117.58 | 0 | 0 | 0 | 0 | 0 | 0 | -0.001 | 0 | 25.91 | 0 | 0 | 49.98 | 0.87 | 425 | 0 | 0 | 0 | 0 | 0 | 0 | 12.591 | 8.02 | 6.837 | 0 | 0 | 0 | 1 | 1 | 0
2021-05-15 18:00 | 0 | 204.2 | 139.32 | 1 | 2.9 | 24.48 | 100 | 100 | 0 | 0 | 0 | 0.521 | 0 | 10.101 | 0 | 10.101 | 10.101 | 10.101 | 37.51 | 47.814 | 70.081 | 0 | 0 | 0 | 0 | 0 | 0 | -0.001 | 0 | 14.41 | 0 | 0 | 46.98 | 0.89 | 425 | 0 | 0 | 0 | 0 | 0 | 0 | 12.564 | 8.014 | 6.832 | 0 | 0 | 0 | 1 | 1 | 0
2021-05-15 19:00 | 0 | 288.5 | 215.38 | 1 | 3.3 | 24.5 | 100 | 100 | 0 | 0 | 0 | 0.521 | 0 | 32.499 | 0 | 32.499 | 32.499 | 32.499 | 59.906 | 73.919 | 99.013 | 0 | 0 | 0 | 0 | 0 | 0 | -0.001 | 0 | 32.82 | 0 | 0 | 41.71 | 0.92 | 425 | 0 | 0 | 0 | 0 | 0 | 0 | 12.562 | 8.013 | 6.831 | 0 | 0 | 0 | 1 | 1 | 0
2021-05-15 20:00 | 0 | 288.7 | 236.61 | 1 | 2.6 | 22.79 | 100 | 100 | 0 | 0 | 0 | 0.521 | 0 | 40.143 | 0 | 40.143 | 40.143 | 40.143 | 67.774 | 81.205 | 99.082 | 0 | 0 | 0 | 0 | 0 | 0 | -0.001 | 0 | 40.52 | 0 | 0 | 34.96 | 0.95 | 425 | 0 | 0 | 0 | 0 | 0 | 0 | 12.723 | 8.048 | 6.861 | 0 | 0 | 0 | 1 | 1 | 0
2021-05-15 21:00 | 0 | 161.6 | 143.46 | 1 | 1.9 | 22.19 | 100 | 100 | 0 | 0 | 0 | 0.521 | 0 | 0 | 0 | 0 | 0 | 0 | 16.41 | 49.235 | 55.461 | 0 | 0 | 0 | 0 | 0 | 0 | -0.001 | 0 | 0 | 0 | 0 | 27.41 | 0.97 | 405.11 | 0 | 0 | 0 | 0 | -10.414 | 0 | 12.147 | 7.923 | 6.754 | 0 | 0 | 0 | 1 | 1 | 0
2021-05-15 22:00 | 0 | 0 | 0 | 1 | 1.7 | 19.18 | 100 | 100 | 0 | 0 | 0 | 0 | 0 | 0 | 0 | 0 | 0 | 0 | 0 | 0 | 0 | 0 | 0 | 0 | 0 | 0 | 0 | -0.001 | 0 | 0 | 0 | 0 | 23.51 | 0.98 | 359.83 | 0 | 0 | 0 | 0 | -23.716 | 0 | 9.986 | 7.412 | 6.318 | 0 | 0 | 0 | 2 | 2 | 0
2021-05-15 23:00 | 0 | 0 | 0 | 0 | 2 | 19.05 | 100 | 100 | 0 | 0 | 0 | 0 | 0 | 0 | 0 | 0 | 0 | 0 | 0 | 0 | 0 | 0 | 0 | 0 | 0 | 0 | 0 | -0.001 | 0 | 0 | 0 | 0 | 0 | 0 | 323.15 | 0 | 0 | 0 | 0 | -19.206 | 0 | 7.037 | 6.569 | 5.6 | 0 | 0 | 0 | 1 | 1 | 0
2021-05-16 | 0 | 0 | 0 | 0 | 2.3 | 18.61 | 100 | 100 | 0 | 0 | 0 | 0 | 0 | 0 | 0 | 0 | 0 | 0 | 0 | 0 | 0 | 0 | 0 | 0 | 0 | 0 | 0 | -0.001 | 0 | 0 | 0 | 0 | 0 | 0 | 292.43 | 0 | 0 | 0 | 0 | -16.088 | 0 | 5.185 | 5.885 | 5.017 | 0 | 0 | 0 | 1 | 1 | 0
2021-05-16 01:00 | 0 | 0 | 0 | 0 | 2.4 | 18.3 | 100 | 100 | 0 | 0 | 0 | 0 | 0 | 0 | 0 | 0 | 0 | 0 | 0 | 0 | 0 | 0 | 0 | 0 | 0 | 0 | 0 | -0.001 | 0 | 0 | 0 | 0 | 0 | 0 | 266.11 | 0 | 0 | 0 | 0 | -13.786 | 0 | 3.954 | 5.307 | 4.525 | 0 | 0 | 0 | 1 | 1 | 0
2021-05-16 02:00 | 0 | 0 | 0 | 0 | 2.2 | 17.79 | 100 | 100 | 0 | 0 | 0 | 0 | 0 | 0 | 0 | 0 | 0 | 0 | 0 | 0 | 0 | 0 | 0 | 0 | 0 | 0 | 0 | -0.001 | 0 | 0 | 0 | 0 | 0 | 0 | 260 | 0 | 0 | 0 | 0 | -2.905 | 0 | 3.202 | 4.87 | 4.152 | 0 | 0 | 9.319 | 1 | 1 | 0
2021-05-16 03:00 | 0 | 0 | 0 | 0 | 2 | 17.56 | 100 | 100 | 0 | 0 | 0 | 0 | 0 | 0 | 0 | 0 | 0 | 0 | 0 | 0 | 0 | 0 | 0 | 0 | 0 | 0 | 0 | -0.001 | 0 | 0 | 0 | 0 | 0 | 0 | 260 | 0 | 0 | 0 | 0 | 0 | 0 | 3.172 | 4.851 | 4.135 | 0 | 0 | 12.158 | 1 | 1 | 0
2021-05-16 04:00 | 0 | 0 | 0 | 0 | 1.9 | 17.56 | 100 | 100 | 0 | 0 | 0 | 0 | 0 | 0 | 0 | 0 | 0 | 0 | 0 | 0 | 0 | 0 | 0 | 0 | 0 | 0 | 0 | -0.001 | 0 | 0 | 0 | 0 | 0 | 0 | 260 | 0 | 0 | 0 | 0 | 0 | 0 | 3.172 | 4.851 | 4.135 | 0 | 0 | 12.158 | 1 | 1 | 0
2021-05-16 05:00 | 0 | 0 | 0 | 0 | 1.8 | 17.26 | 100 | 100 | 0 | 0 | 0 | 0 | 0 | 0 | 0 | 0 | 0 | 0 | 0 | 0 | 0 | 0 | 0 | 0 | 0 | 0 | 0 | -0.001 | 0 | 0 | 0 | 0 | 0 | 0 | 260 | 0 | 0 | 0 | 0 | 0 | 0 | 3.181 | 4.857 | 4.14 | 0 | 0 | 12.178 | 1 | 1 | 0
2021-05-16 06:00 | 0 | 0 | 0 | 0 | 1.6 | 16.75 | 100 | 100 | 0 | 0 | 0 | 0 | 0 | 0 | 0 | 0 | 0 | 0 | 0 | 0 | 0 | 0 | 0 | 0 | 0 | 0 | 0 | -0.001 | 0 | 0 | 0 | 0 | 0 | 0 | 260 | 0 | 0 | 0 | 0 | 0 | 0 | 3.197 | 4.867 | 4.149 | 0 | 0 | 12.213 | 1 | 1 | 0
2021-05-16 07:00 | 0 | 0 | 0 | 0 | 1.6 | 17.02 | 100 | 100 | 0 | 0 | 0 | 0 | 0 | 0 | 0 | 0 | 0 | 0 | 0 | 0 | 0 | 0 | 0 | 0 | 0 | 0 | 0 | -0.001 | 0 | 0 | 0 | 0 | 0 | 0 | 260 | 0 | 0 | 0 | 0 | 0 | 0 | 3.188 | 4.862 | 4.145 | 0 | 0 | 12.195 | 1 | 1 | 0
2021-05-16 08:00 | 0 | 0 | 0 | 0 | 1.6 | 16.69 | 100 | 100 | 0 | 0 | 0 | 0 | 0 | 0 | 0 | 0 | 0 | 0 | 0 | 0 | 0 | 0 | 0 | 0 | 0 | 0 | 0 | -0.001 | 0 | 0 | 0 | 0 | 0 | 0 | 260 | 0 | 0 | 0 | 0 | 0 | 0 | 3.199 | 4.868 | 4.15 | 0 | 0 | 12.217 | 1 | 1 | 0
2021-05-16 09:00 | 0 | 0 | 0 | 0 | 1.6 | 16.18 | 100 | 100 | 0 | 0 | 0 | 0 | 0 | 0 | 0 | 0 | 0 | 0 | 0 | 0 | 0 | 0 | 0 | 0 | 0 | 0 | 0 | -0.001 | 0 | 0 | 0 | 0 | 0 | 0 | 260 | 0 | 0 | 0 | 0 | 0 | 0 | 3.214 | 4.878 | 4.159 | 0 | 0 | 12.252 | 1 | 1 | 0
2021-05-16 10:00 | 0 | 0 | 0 | 0 | 1.8 | 17.35 | 100 | 100 | 0 | 0 | 0 | 0 | 0 | 0 | 0 | 0 | 0 | 0 | 0 | 0 | 0 | 0 | 0 | 0 | 0 | 0 | 0 | -0.001 | 0 | 0 | 0 | 0 | 0 | 0 | 260 | 0 | 0 | 0 | 0 | 0 | 0 | 3.178 | 4.855 | 4.139 | 0 | 0 | 12.172 | 1 | 1 | 0
2021-05-16 11:00 | 0 | 0 | 0 | 1 | 2 | 17.23 | 100 | 100 | 0 | 0 | 0 | 0 | 0 | 0 | 0 | 0 | 0 | 0 | 0 | 0 | 0 | 0 | 0 | 0 | 0 | 0 | 0 | -0.001 | 0 | 0 | 0 | 0 | 24.26 | 0.98 | 260 | 0 | 0 | 0 | 0 | 0 | 0 | 3.182 | 4.857 | 4.141 | 0 | 0 | 12.18 | 1 | 1 | 0
2021-05-16 12:00 | 0 | 277.7 | 244.82 | 1 | 2.7 | 18.07 | 100 | 100 | 0 | 0 | 0 | 0.521 | 0 | 0 | 0 | 0 | 0 | 0 | 31.151 | 84.022 | 95.307 | 0 | 0 | 0 | 0 | 0 | 0 | -0.001 | 0 | 0 | 0 | 0 | 28.16 | 0.97 | 294.77 | 0 | 0 | 0 | 0 | 18.21 | 0 | 3.54 | 5.075 | 4.326 | 0 | 0 | 0 | 2 | 2 | 0
2021-05-16 13:00 | 0 | 434.5 | 352.9 | 1 | 3 | 18.88 | 100 | 100 | 0 | 0 | 0 | 0.521 | 0 | 13.203 | 0 | 13.203 | 13.203 | 13.203 | 100.813 | 121.115 | 149.12 | 0 | 0 | 0 | 0 | 0 | 0 | -0.001 | 0 | 8.85 | 0 | 0 | 35.69 | 0.95 | 425 | 0 | 0 | 0 | 0 | 68.199 | 0 | 7.226 | 6.577 | 5.607 | 0 | 0 | 0 | 1 | 1 | 0
2021-05-16 14:00 | 0 | 528.3 | 390.31 | 1 | 3.3 | 23.07 | 100 | 100 | 22.042 | 22.042 | 1.306 | 0.705 | 24.053 | 0 | 0 | 80.582 | 80.582 | 80.582 | 108.176 | 133.953 | 181.313 | 0 | 0 | 0 | 0 | 0 | 0 | 80.581 | 80.582 | 44.44 | 12.16 | 100 | 42.37 | 0.92 | 425 | 0 | 0 | 0 | 0 | 0 | 0 | 12.696 | 8.042 | 6.856 | 0 | 0 | 0 | 2 | 2 | 0
2021-05-16 15:00 | 0 | 602.2 | 406.71 | 1 | 3.6 | 23.9 | 100 | 100 | 22.32 | 22.32 | 1.367 | 0.714 | 24.402 | 0 | 0 | 81.588 | 81.588 | 81.588 | 109.074 | 139.584 | 206.675 | 0 | 0 | 0 | 0 | 0 | 0 | 81.587 | 81.588 | 39.48 | 10.8 | 100 | 47.52 | 0.89 | 425 | 0 | 0 | 0 | 0 | 0 | 0 | 12.619 | 8.025 | 6.842 | 0 | 0 | 0 | 2 | 2 | 0
2021-05-16 16:00 | 0 | 526.9 | 336.38 | 1 | 4 | 23.67 | 100 | 100 | 0 | 0 | 0 | 0.521 | 0 | 60.637 | 0 | 60.637 | 60.637 | 60.637 | 88.152 | 115.444 | 180.832 | 0 | 0 | 0 | 0 | 0 | 0 | -0.001 | 0 | 33.53 | 0 | 0 | 50.33 | 0.87 | 425 | 0 | 0 | 0 | 0 | 0 | 0 | 12.64 | 8.03 | 6.846 | 0 | 0 | 0 | 2 | 2 | 0
2021-05-16 17:00 | 0 | 334 | 213.74 | 1 | 3.8 | 24.29 | 100 | 100 | 0 | 0 | 0 | 0.521 | 0 | 28.636 | 0 | 28.636 | 28.636 | 28.636 | 56.07 | 73.354 | 114.629 | 0 | 0 | 0 | 0 | 0 | 0 | -0.001 | 0 | 24.98 | 0 | 0 | 50.21 | 0.87 | 425 | 0 | 0 | 0 | 0 | 0 | 0 | 12.582 | 8.018 | 6.835 | 0 | 0 | 0 | 1 | 1 | 0
2021-05-16 18:00 | 0 | 301.2 | 204.64 | 1 | 3.7 | 24.4 | 100 | 100 | 0 | 0 | 0 | 0.521 | 0 | 27.587 | 0 | 27.587 | 27.587 | 27.587 | 55.007 | 70.231 | 103.372 | 0 | 0 | 0 | 0 | 0 | 0 | -0.001 | 0 | 26.69 | 0 | 0 | 47.2 | 0.89 | 425 | 0 | 0 | 0 | 0 | 0 | 0 | 12.572 | 8.015 | 6.833 | 0 | 0 | 0 | 1 | 1 | 0
2021-05-16 19:00 | 0 | 270.5 | 201.28 | 1 | 3.7 | 24.67 | 100 | 100 | 0 | 0 | 0 | 0.521 | 0 | 28.536 | 0 | 28.536 | 28.536 | 28.536 | 55.921 | 69.078 | 92.836 | 0 | 0 | 0 | 0 | 0 | 0 | -0.001 | 0 | 30.74 | 0 | 0 | 41.92 | 0.92 | 425 | 0 | 0 | 0 | 0 | 0 | 0 | 12.547 | 8.01 | 6.828 | 0 | 0 | 0 | 1 | 1 | 0
2021-05-16 20:00 | 0 | 243.2 | 198.83 | 1 | 2.7 | 23.79 | 100 | 100 | 0 | 0 | 0 | 0.521 | 0 | 29.284 | 0 | 29.284 | 29.284 | 29.284 | 56.784 | 68.238 | 83.466 | 0 | 0 | 0 | 0 | 0 | 0 | -0.001 | 0 | 35.09 | 0 | 0 | 35.16 | 0.95 | 425 | 0 | 0 | 0 | 0 | 0 | 0 | 12.629 | 8.028 | 6.843 | 0 | 0 | 0 | 1 | 1 | 0
2021-05-16 21:00 | 0 | 168.1 | 148.96 | 1 | 2.2 | 23 | 100 | 100 | 0 | 0 | 0 | 0.521 | 0 | 0 | 0 | 0 | 0 | 0 | 16.76 | 51.123 | 57.692 | 0 | 0 | 0 | 0 | 0 | 0 | -0.001 | 0 | 0 | 0 | 0 | 27.61 | 0.97 | 405.91 | 0 | 0 | 0 | 0 | -9.995 | 0 | 12.099 | 7.912 | 6.745 | 0 | 0 | 0 | 1 | 1 | 0
2021-05-16 22:00 | 0 | 0 | 0 | 1 | 2.6 | 20.18 | 100 | 100 | 0 | 0 | 0 | 0 | 0 | 0 | 0 | 0 | 0 | 0 | 0 | 0 | 0 | 0 | 0 | 0 | 0 | 0 | 0 | -0.001 | 0 | 0 | 0 | 0 | 23.7 | 0.98 | 360.67 | 0 | 0 | 0 | 0 | -23.694 | 0 | 9.971 | 7.408 | 6.315 | 0 | 0 | 0 | 2 | 2 | 0
2021-05-16 23:00 | 0 | 0 | 0 | 0 | 3 | 20.06 | 100 | 100 | 0 | 0 | 0 | 0 | 0 | 0 | 0 | 0 | 0 | 0 | 0 | 0 | 0 | 0 | 0 | 0 | 0 | 0 | 0 | -0.001 | 0 | 0 | 0 | 0 | 0 | 0 | 324.02 | 0 | 0 | 0 | 0 | -19.19 | 0 | 7.028 | 6.566 | 5.597 | 0 | 0 | 0 | 1 | 1 | 0
2021-05-17 | 0 | 0 | 0 | 0 | 3.2 | 20.09 | 100 | 100 | 0 | 0 | 0 | 0 | 0 | 0 | 0 | 0 | 0 | 0 | 0 | 0 | 0 | 0 | 0 | 0 | 0 | 0 | 0 | -0.001 | 0 | 0 | 0 | 0 | 0 | 0 | 293.4 | 0 | 0 | 0 | 0 | -16.039 | 0 | 5.157 | 5.874 | 5.007 | 0 | 0 | 0 | 1 | 1 | 0
2021-05-17 01:00 | 0 | 0 | 0 | 0 | 3.1 | 19.96 | 100 | 100 | 0 | 0 | 0 | 0 | 0 | 0 | 0 | 0 | 0 | 0 | 0 | 0 | 0 | 0 | 0 | 0 | 0 | 0 | 0 | -0.001 | 0 | 0 | 0 | 0 | 0 | 0 | 267.17 | 0 | 0 | 0 | 0 | -13.736 | 0 | 3.929 | 5.294 | 4.513 | 0 | 0 | 0 | 1 | 1 | 0
2021-05-17 02:00 | 0 | 0 | 0 | 0 | 3 | 19.29 | 100 | 100 | 0 | 0 | 0 | 0 | 0 | 0 | 0 | 0 | 0 | 0 | 0 | 0 | 0 | 0 | 0 | 0 | 0 | 0 | 0 | -0.001 | 0 | 0 | 0 | 0 | 0 | 0 | 260 | 0 | 0 | 0 | 0 | -2.898 | 0 | 3.173 | 4.851 | 4.135 | 0 | 0 | 9.261 | 1 | 1 | 0
2021-05-17 03:00 | 0 | 0 | 0 | 0 | 3 | 18.66 | 100 | 100 | 0 | 0 | 0 | 0 | 0 | 0 | 0 | 0 | 0 | 0 | 0 | 0 | 0 | 0 | 0 | 0 | 0 | 0 | 0 | -0.001 | 0 | 0 | 0 | 0 | 0 | 0 | 260 | 0 | 0 | 0 | 0 | 0 | 0 | 3.138 | 4.829 | 4.117 | 0 | 0 | 12.084 | 1 | 1 | 0
2021-05-17 04:00 | 0 | 0 | 0 | 0 | 3 | 18.4 | 100 | 100 | 0 | 0 | 0 | 0 | 0 | 0 | 0 | 0 | 0 | 0 | 0 | 0 | 0 | 0 | 0 | 0 | 0 | 0 | 0 | -0.001 | 0 | 0 | 0 | 0 | 0 | 0 | 260 | 0 | 0 | 0 | 0 | 0 | 0 | 3.146 | 4.834 | 4.121 | 0 | 0 | 12.101 | 1 | 1 | 0
2021-05-17 05:00 | 0 | 0 | 0 | 0 | 3 | 18.24 | 100 | 100 | 0 | 0 | 0 | 0 | 0 | 0 | 0 | 0 | 0 | 0 | 0 | 0 | 0 | 0 | 0 | 0 | 0 | 0 | 0 | -0.001 | 0 | 0 | 0 | 0 | 0 | 0 | 260 | 0 | 0 | 0 | 0 | 0 | 0 | 3.151 | 4.837 | 4.124 | 0 | 0 | 12.112 | 1 | 1 | 0
2021-05-17 06:00 | 0 | 0 | 0 | 0 | 3.1 | 17.77 | 100 | 100 | 0 | 0 | 0 | 0 | 0 | 0 | 0 | 0 | 0 | 0 | 0 | 0 | 0 | 0 | 0 | 0 | 0 | 0 | 0 | -0.001 | 0 | 0 | 0 | 0 | 0 | 0 | 260 | 0 | 0 | 0 | 0 | 0 | 0 | 3.165 | 4.847 | 4.132 | 0 | 0 | 12.144 | 1 | 1 | 0
2021-05-17 07:00 | 0 | 0 | 0 | 0 | 3.3 | 17.66 | 100 | 100 | 0 | 0 | 0 | 0 | 0 | 0 | 0 | 0 | 0 | 0 | 0 | 0 | 0 | 0 | 0 | 0 | 0 | 0 | 0 | -0.001 | 0 | 0 | 0 | 0 | 0 | 0 | 260 | 0 | 0 | 0 | 0 | 0 | 0 | 3.169 | 4.849 | 4.134 | 0 | 0 | 12.151 | 1 | 1 | 0
2021-05-17 08:00 | 0 | 0 | 0 | 0 | 3.5 | 17.43 | 100 | 100 | 0 | 0 | 0 | 0 | 0 | 0 | 0 | 0 | 0 | 0 | 0 | 0 | 0 | 0 | 0 | 0 | 0 | 0 | 0 | -0.001 | 0 | 0 | 0 | 0 | 0 | 0 | 260 | 0 | 0 | 0 | 0 | 0 | 0 | 3.176 | 4.853 | 4.138 | 0 | 0 | 12.167 | 1 | 1 | 0
2021-05-17 09:00 | 0 | 0 | 0 | 0 | 3.6 | 17.64 | 100 | 100 | 0 | 0 | 0 | 0 | 0 | 0 | 0 | 0 | 0 | 0 | 0 | 0 | 0 | 0 | 0 | 0 | 0 | 0 | 0 | -0.001 | 0 | 0 | 0 | 0 | 0 | 0 | 260 | 0 | 0 | 0 | 0 | 0 | 0 | 3.169 | 4.849 | 4.134 | 0 | 0 | 12.153 | 1 | 1 | 0
2021-05-17 10:00 | 0 | 0 | 0 | 0 | 3.8 | 18.6 | 100 | 100 | 0 | 0 | 0 | 0 | 0 | 0 | 0 | 0 | 0 | 0 | 0 | 0 | 0 | 0 | 0 | 0 | 0 | 0 | 0 | -0.001 | 0 | 0 | 0 | 0 | 0 | 0 | 260 | 0 | 0 | 0 | 0 | 0 | 0 | 3.14 | 4.83 | 4.118 | 0 | 0 | 12.088 | 1 | 1 | 0
2021-05-17 11:00 | 0 | 0 | 0 | 1 | 3.7 | 18.67 | 100 | 100 | 0 | 0 | 0 | 0 | 0 | 0 | 0 | 0 | 0 | 0 | 0 | 0 | 0 | 0 | 0 | 0 | 0 | 0 | 0 | -0.001 | 0 | 0 | 0 | 0 | 24.45 | 0.98 | 260 | 0 | 0 | 0 | 0 | 0 | 0 | 3.138 | 4.829 | 4.116 | 0 | 0 | 12.083 | 1 | 1 | 0
2021-05-17 12:00 | 0 | 51.7 | 45.5 | 1 | 4.3 | 18.9 | 100 | 100 | 0 | 0 | 0 | 0.521 | 0 | 0 | 0 | 0 | 0 | 0 | 5.699 | 15.615 | 17.743 | 0 | 0 | 0 | 0 | 0 | 0 | -0.001 | 0 | 0 | 0 | 0 | 28.35 | 0.97 | 260 | 0 | 0 | 0 | 0 | 0 | 0 | 3.131 | 4.824 | 4.112 | 0 | 0 | 6.368 | 2 | 2 | 0
2021-05-17 13:00 | 0 | 80.1 | 64.9 | 1 | 5 | 19.45 | 100 | 100 | 0 | 0 | 0 | 0.521 | 0 | 0 | 0 | 0 | 0 | 0 | 18.526 | 22.273 | 27.49 | 0 | 0 | 0 | 0 | 0 | 0 | -0.001 | 0 | 0 | 0 | 0 | 35.88 | 0.95 | 271.88 | 0 | 0 | 0 | 0 | 6.224 | 0 | 3.238 | 4.893 | 4.171 | 0 | 0 | 0 | 1 | 1 | 0
2021-05-17 14:00 | 0 | 13.8 | 10.16 | 1 | 5.2 | 21.66 | 100 | 100 | 0 | 0 | 0 | 0.521 | 0 | 0 | 0 | 0 | 0 | 0 | 2.813 | 3.488 | 4.736 | 0 | 0 | 0 | 0 | 0 | 0 | -0.001 | 0 | 0 | 0 | 0 | 42.58 | 0.92 | 260 | 0 | 0 | 0 | 0 | -4.839 | 0 | 3.226 | 4.885 | 4.164 | 0 | 0 | 4.623 | 1 | 1 | 0
2021-05-17 15:00 | 0 | 11.5 | 7.73 | 1 | 5 | 21.8 | 100 | 100 | 0 | 0 | 0 | 0.521 | 0 | 0 | 0 | 0 | 0 | 0 | 2.071 | 2.655 | 3.947 | 0 | 0 | 0 | 0 | 0 | 0 | -0.001 | 0 | 0 | 0 | 0 | 47.73 | 0.89 | 260 | 0 | 0 | 0 | 0 | 0 | 0 | 3.044 | 4.766 | 4.063 | 0 | 0 | 9.803 | 1 | 1 | 0
2021-05-17 16:00 | 0 | 31.8 | 20.2 | 1 | 4.8 | 21.58 | 100 | 100 | 0 | 0 | 0 | 0.521 | 0 | 0 | 0 | 0 | 0 | 0 | 5.284 | 6.934 | 10.914 | 0 | 0 | 0 | 0 | 0 | 0 | -0.001 | 0 | 0 | 0 | 0 | 50.55 | 0.87 | 260 | 0 | 0 | 0 | 0 | 0 | 0 | 3.051 | 4.77 | 4.067 | 0 | 0 | 6.604 | 1 | 1 | 0
2021-05-17 17:00 | 0 | 54.2 | 34.52 | 1 | 5.2 | 23.19 | 100 | 100 | 0 | 0 | 0 | 0.521 | 0 | 0 | 0 | 0 | 0 | 0 | 9.037 | 11.847 | 18.601 | 0 | 0 | 0 | 0 | 0 | 0 | -0.001 | 0 | 0 | 0 | 0 | 50.44 | 0.87 | 260 | 0 | 0 | 0 | 0 | 0 | 0 | 3.004 | 4.738 | 4.039 | 0 | 0 | 2.745 | 1 | 1 | 0
2021-05-17 18:00 | 0 | 27.9 | 18.88 | 1 | 5.2 | 23.29 | 100 | 100 | 0 | 0 | 0 | 0.521 | 0 | 0 | 0 | 0 | 0 | 0 | 5.066 | 6.479 | 9.575 | 0 | 0 | 0 | 0 | 0 | 0 | -0.001 | 0 | 0 | 0 | 0 | 47.42 | 0.89 | 260 | 0 | 0 | 0 | 0 | 0 | 0 | 3.001 | 4.736 | 4.038 | 0 | 0 | 6.709 | 1 | 1 | 0
2021-05-17 19:00 | 0 | 37.6 | 27.89 | 1 | 4.4 | 23.36 | 100 | 100 | 0 | 0 | 0 | 0.521 | 0 | 0 | 0 | 0 | 0 | 0 | 7.739 | 9.571 | 12.904 | 0 | 0 | 0 | 0 | 0 | 0 | -0.001 | 0 | 0 | 0 | 0 | 42.13 | 0.92 | 260 | 0 | 0 | 0 | 0 | 0 | 0 | 2.999 | 4.735 | 4.036 | 0 | 0 | 4.031 | 1 | 1 | 0
2021-05-17 20:00 | 0 | 33.3 | 27.16 | 1 | 3.5 | 22.29 | 100 | 100 | 0 | 0 | 0 | 0.521 | 0 | 0 | 0 | 0 | 0 | 0 | 7.706 | 9.321 | 11.429 | 0 | 0 | 0 | 0 | 0 | 0 | -0.001 | 0 | 0 | 0 | 0 | 35.36 | 0.95 | 260 | 0 | 0 | 0 | 0 | 0 | 0 | 3.03 | 4.756 | 4.055 | 0 | 0 | 4.135 | 1 | 1 | 0
2021-05-17 21:00 | 0 | 42.3 | 37.42 | 1 | 3 | 22.47 | 100 | 100 | 0 | 0 | 0 | 0.521 | 0 | 0 | 0 | 0 | 0 | 0 | 4.142 | 12.842 | 14.517 | 0 | 0 | 0 | 0 | 0 | 0 | -0.001 | 0 | 0 | 0 | 0 | 27.8 | 0.97 | 260 | 0 | 0 | 0 | 0 | 0 | 0 | 3.025 | 4.753 | 4.052 | 0 | 0 | 7.687 | 1 | 1 | 0
2021-05-17 22:00 | 0 | 0 | 0 | 1 | 3.1 | 21.96 | 100 | 100 | 0 | 0 | 0 | 0 | 0 | 0 | 0 | 0 | 0 | 0 | 0 | 0 | 0 | 0 | 0 | 0 | 0 | 0 | 0 | -0.001 | 0 | 0 | 0 | 0 | 23.89 | 0.98 | 260 | 0 | 0 | 0 | 0 | 0 | 0 | 3.04 | 4.763 | 4.06 | 0 | 0 | 11.863 | 2 | 2 | 0
2021-05-17 23:00 | 0 | 0 | 0 | 0 | 3.3 | 21.98 | 100 | 100 | 0 | 0 | 0 | 0 | 0 | 0 | 0 | 0 | 0 | 0 | 0 | 0 | 0 | 0 | 0 | 0 | 0 | 0 | 0 | -0.001 | 0 | 0 | 0 | 0 | 0 | 0 | 260 | 0 | 0 | 0 | 0 | 0 | 0 | 3.039 | 4.762 | 4.06 | 0 | 0 | 11.862 | 1 | 1 | 0
2021-05-18 | 0 | 0 | 0 | 0 | 3.3 | 22.15 | 100 | 100 | 0 | 0 | 0 | 0 | 0 | 0 | 0 | 0 | 0 | 0 | 0 | 0 | 0 | 0 | 0 | 0 | 0 | 0 | 0 | -0.001 | 0 | 0 | 0 | 0 | 0 | 0 | 260 | 0 | 0 | 0 | 0 | 0 | 0 | 3.034 | 4.759 | 4.057 | 0 | 0 | 11.85 | 1 | 1 | 0
2021-05-18 01:00 | 0 | 0 | 0 | 0 | 3.4 | 22.26 | 100 | 100 | 0 | 0 | 0 | 0 | 0 | 0 | 0 | 0 | 0 | 0 | 0 | 0 | 0 | 0 | 0 | 0 | 0 | 0 | 0 | -0.001 | 0 | 0 | 0 | 0 | 0 | 0 | 260 | 0 | 0 | 0 | 0 | 0 | 0 | 3.031 | 4.757 | 4.055 | 0 | 0 | 11.843 | 1 | 1 | 0
2021-05-18 02:00 | 0 | 0 | 0 | 0 | 3.6 | 21.94 | 100 | 100 | 0 | 0 | 0 | 0 | 0 | 0 | 0 | 0 | 0 | 0 | 0 | 0 | 0 | 0 | 0 | 0 | 0 | 0 | 0 | -0.001 | 0 | 0 | 0 | 0 | 0 | 0 | 260 | 0 | 0 | 0 | 0 | 0 | 0 | 3.04 | 4.763 | 4.061 | 0 | 0 | 11.864 | 1 | 1 | 0
2021-05-18 03:00 | 0 | 0 | 0 | 0 | 3.6 | 21.58 | 100 | 100 | 0 | 0 | 0 | 0 | 0 | 0 | 0 | 0 | 0 | 0 | 0 | 0 | 0 | 0 | 0 | 0 | 0 | 0 | 0 | -0.001 | 0 | 0 | 0 | 0 | 0 | 0 | 260 | 0 | 0 | 0 | 0 | 0 | 0 | 3.051 | 4.77 | 4.067 | 0 | 0 | 11.888 | 1 | 1 | 0
2021-05-18 04:00 | 0 | 0 | 0 | 0 | 3.6 | 21.54 | 100 | 100 | 0 | 0 | 0 | 0 | 0 | 0 | 0 | 0 | 0 | 0 | 0 | 0 | 0 | 0 | 0 | 0 | 0 | 0 | 0 | -0.001 | 0 | 0 | 0 | 0 | 0 | 0 | 260 | 0 | 0 | 0 | 0 | 0 | 0 | 3.052 | 4.771 | 4.067 | 0 | 0 | 11.891 | 1 | 1 | 0
2021-05-18 05:00 | 0 | 0 | 0 | 0 | 3.5 | 21.25 | 100 | 100 | 0 | 0 | 0 | 0 | 0 | 0 | 0 | 0 | 0 | 0 | 0 | 0 | 0 | 0 | 0 | 0 | 0 | 0 | 0 | -0.001 | 0 | 0 | 0 | 0 | 0 | 0 | 260 | 0 | 0 | 0 | 0 | 0 | 0 | 3.061 | 4.777 | 4.072 | 0 | 0 | 11.91 | 1 | 1 | 0
2021-05-18 06:00 | 0 | 0 | 0 | 0 | 3.4 | 20.89 | 100 | 100 | 0 | 0 | 0 | 0 | 0 | 0 | 0 | 0 | 0 | 0 | 0 | 0 | 0 | 0 | 0 | 0 | 0 | 0 | 0 | -0.001 | 0 | 0 | 0 | 0 | 0 | 0 | 260 | 0 | 0 | 0 | 0 | 0 | 0 | 3.071 | 4.784 | 4.079 | 0 | 0 | 11.934 | 1 | 1 | 0
2021-05-18 07:00 | 0 | 0 | 0 | 0 | 3.4 | 20.64 | 100 | 100 | 0 | 0 | 0 | 0 | 0 | 0 | 0 | 0 | 0 | 0 | 0 | 0 | 0 | 0 | 0 | 0 | 0 | 0 | 0 | -0.001 | 0 | 0 | 0 | 0 | 0 | 0 | 260 | 0 | 0 | 0 | 0 | 0 | 0 | 3.079 | 4.789 | 4.083 | 0 | 0 | 11.951 | 1 | 1 | 0
2021-05-18 08:00 | 0 | 0 | 0 | 0 | 3.4 | 20.23 | 100 | 100 | 0 | 0 | 0 | 0 | 0 | 0 | 0 | 0 | 0 | 0 | 0 | 0 | 0 | 0 | 0 | 0 | 0 | 0 | 0 | -0.001 | 0 | 0 | 0 | 0 | 0 | 0 | 260 | 0 | 0 | 0 | 0 | 0 | 0 | 3.091 | 4.797 | 4.09 | 0 | 0 | 11.978 | 1 | 1 | 0
2021-05-18 09:00 | 0 | 0 | 0 | 0 | 2.7 | 20.1 | 100 | 100 | 0 | 0 | 0 | 0 | 0 | 0 | 0 | 0 | 0 | 0 | 0 | 0 | 0 | 0 | 0 | 0 | 0 | 0 | 0 | -0.001 | 0 | 0 | 0 | 0 | 0 | 0 | 260 | 0 | 0 | 0 | 0 | 0 | 0 | 3.095 | 4.8 | 4.092 | 0 | 0 | 11.987 | 1 | 1 | 0
2021-05-18 10:00 | 0 | 0 | 0 | 0 | 2.7 | 20.75 | 100 | 100 | 0 | 0 | 0 | 0 | 0 | 0 | 0 | 0 | 0 | 0 | 0 | 0 | 0 | 0 | 0 | 0 | 0 | 0 | 0 | -0.001 | 0 | 0 | 0 | 0 | 0 | 0 | 260 | 0 | 0 | 0 | 0 | 0 | 0 | 3.076 | 4.787 | 4.081 | 0 | 0 | 11.944 | 1 | 1 | 0
2021-05-18 11:00 | 0 | 0 | 0 | 1 | 2.5 | 20.81 | 100 | 100 | 0 | 0 | 0 | 0 | 0 | 0 | 0 | 0 | 0 | 0 | 0 | 0 | 0 | 0 | 0 | 0 | 0 | 0 | 0 | -0.001 | 0 | 0 | 0 | 0 | 24.63 | 0.98 | 260 | 0 | 0 | 0 | 0 | 0 | 0 | 3.074 | 4.786 | 4.08 | 0 | 0 | 11.939 | 1 | 1 | 0
2021-05-18 12:00 | 0 | 0 | 0 | 1 | 2.8 | 20.59 | 100 | 100 | 0 | 0 | 0 | 0 | 0 | 0 | 0 | 0 | 0 | 0 | 0 | 0 | 0 | 0 | 0 | 0 | 0 | 0 | 0 | -0.001 | 0 | 0 | 0 | 0 | 28.54 | 0.97 | 260 | 0 | 0 | 0 | 0 | 0 | 0 | 3.08 | 4.79 | 4.084 | 0 | 0 | 11.954 | 1 | 1 | 0
2021-05-18 13:00 | 0 | 3.5 | 2.83 | 1 | 2.9 | 20.84 | 100 | 100 | 0 | 0 | 0 | 0.521 | 0 | 0 | 0 | 0 | 0 | 0 | 0.807 | 0.971 | 1.201 | 0 | 0 | 0 | 0 | 0 | 0 | -0.001 | 0 | 0 | 0 | 0 | 36.07 | 0.95 | 260 | 0 | 0 | 0 | 0 | 0 | 0 | 3.073 | 4.785 | 4.079 | 0 | 0 | 11.131 | 2 | 2 | 0
2021-05-18 14:00 | 0 | 12.8 | 9.4 | 1 | 3.9 | 23.99 | 100 | 100 | 0 | 0 | 0 | 0.521 | 0 | 0 | 0 | 0 | 0 | 0 | 2.598 | 3.225 | 4.393 | 0 | 0 | 0 | 0 | 0 | 0 | -0.001 | 0 | 0 | 0 | 0 | 42.77 | 0.92 | 260 | 0 | 0 | 0 | 0 | 0 | 0 | 2.981 | 4.722 | 4.026 | 0 | 0 | 9.13 | 1 | 1 | 0
2021-05-18 15:00 | 0 | 106 | 71 | 1 | 3.8 | 25.22 | 100 | 100 | 0 | 0 | 0 | 0.521 | 0 | 0 | 0 | 0 | 0 | 0 | 18.98 | 24.368 | 36.379 | 0 | 0 | 0 | 0 | 0 | 0 | -0.001 | 0 | 0 | 0 | 0 | 47.95 | 0.89 | 273.43 | 0 | 0 | 0 | 0 | 7.033 | 0 | 3.078 | 4.788 | 4.082 | 0 | 0 | 0 | 1 | 1 | 0
2021-05-18 16:00 | 0 | 164.2 | 103.83 | 1 | 3.7 | 25.77 | 100 | 100 | 0 | 0 | 0 | 0.521 | 0 | 0 | 0 | 0 | 0 | 0 | 27.1 | 35.636 | 56.353 | 0 | 0 | 0 | 0 | 0 | 0 | -0.001 | 0 | 0 | 0 | 0 | 50.78 | 0.87 | 300.06 | 0 | 0 | 0 | 0 | 13.948 | 0 | 3.64 | 5.135 | 4.377 | 0 | 0 | 0 | 1 | 1 | 0
2021-05-18 17:00 | 0 | 107.7 | 68.27 | 1 | 3.1 | 26.98 | 100 | 100 | 0 | 0 | 0 | 0.521 | 0 | 0 | 0 | 0 | 0 | 0 | 17.836 | 23.43 | 36.963 | 0 | 0 | 0 | 0 | 0 | 0 | -0.001 | 0 | 0 | 0 | 0 | 50.66 | 0.87 | 306.35 | 0 | 0 | 0 | 0 | 3.295 | 0 | 4.341 | 5.506 | 4.694 | 0 | 0 | 0 | 1 | 1 | 0
2021-05-18 18:00 | 0 | 83.6 | 56.33 | 1 | 2.6 | 26.76 | 100 | 100 | 0 | 0 | 0 | 0.521 | 0 | 0 | 0 | 0 | 0 | 0 | 15.094 | 19.333 | 28.692 | 0 | 0 | 0 | 0 | 0 | 0 | -0.001 | 0 | 0 | 0 | 0 | 47.64 | 0.89 | 306.73 | 0 | 0 | 0 | 0 | 0.197 | 0 | 4.529 | 5.597 | 4.771 | 0 | 0 | 0 | 1 | 1 | 0
2021-05-18 19:00 | 0 | 201 | 148.59 | 1 | 2.7 | 26.8 | 100 | 100 | 0 | 0 | 0 | 0.521 | 0 | 0 | 0 | 0 | 0 | 0 | 41.193 | 50.998 | 68.983 | 0 | 0 | 0 | 0 | 0 | 0 | -0.001 | 0 | 0 | 0 | 0 | 42.33 | 0.92 | 354.34 | 0 | 0 | 0 | 0 | 24.936 | 0 | 5.284 | 5.923 | 5.05 | 0 | 0 | 0 | 1 | 1 | 0
2021-05-18 20:00 | 0 | 325.4 | 264.74 | 1 | 2.5 | 25.22 | 100 | 100 | 0 | 0 | 0 | 0.521 | 0 | 14.728 | 0 | 14.728 | 14.728 | 14.728 | 74.645 | 90.858 | 111.677 | 0 | 0 | 0 | 0 | 0 | 0 | -0.001 | 0 | 13.19 | 0 | 0 | 35.55 | 0.95 | 425 | 0 | 0 | 0 | 0 | 37.002 | 0 | 9.464 | 7.261 | 6.19 | 0 | 0 | 0 | 1 | 1 | 0
2021-05-18 21:00 | 0 | 200.8 | 177.31 | 1 | 2.5 | 25.13 | 100 | 100 | 0 | 0 | 0 | 0.521 | 0 | 0 | 0 | 0 | 0 | 0 | 19.32 | 60.853 | 68.915 | 0 | 0 | 0 | 0 | 0 | 0 | -0.001 | 0 | 0 | 0 | 0 | 27.99 | 0.97 | 410.9 | 0 | 0 | 0 | 0 | -7.382 | 0 | 12.06 | 7.904 | 6.738 | 0 | 0 | 0 | 1 | 1 | 0
2021-05-18 22:00 | 0 | 0 | 0 | 1 | 2.7 | 22.74 | 100 | 100 | 0 | 0 | 0 | 0 | 0 | 0 | 0 | 0 | 0 | 0 | 0 | 0 | 0 | 0 | 0 | 0 | 0 | 0 | 0 | -0.001 | 0 | 0 | 0 | 0 | 24.08 | 0.98 | 365.16 | 0 | 0 | 0 | 0 | -23.958 | 0 | 10.151 | 7.453 | 6.354 | 0 | 0 | 0 | 2 | 2 | 0
2021-05-18 23:00 | 0 | 0 | 0 | 0 | 3 | 22.7 | 100 | 100 | 0 | 0 | 0 | 0 | 0 | 0 | 0 | 0 | 0 | 0 | 0 | 0 | 0 | 0 | 0 | 0 | 0 | 0 | 0 | -0.001 | 0 | 0 | 0 | 0 | 0 | 0 | 328.19 | 0 | 0 | 0 | 0 | -19.361 | 0 | 7.134 | 6.6 | 5.627 | 0 | 0 | 0 | 1 | 1 | 0
2021-05-19 | 0 | 0 | 0 | 0 | 3 | 22.36 | 100 | 100 | 0 | 0 | 0 | 0 | 0 | 0 | 0 | 0 | 0 | 0 | 0 | 0 | 0 | 0 | 0 | 0 | 0 | 0 | 0 | -0.001 | 0 | 0 | 0 | 0 | 0 | 0 | 297.27 | 0 | 0 | 0 | 0 | -16.191 | 0 | 5.243 | 5.91 | 5.038 | 0 | 0 | 0 | 1 | 1 | 0
2021-05-19 01:00 | 0 | 0 | 0 | 0 | 3.1 | 22.36 | 100 | 100 | 0 | 0 | 0 | 0 | 0 | 0 | 0 | 0 | 0 | 0 | 0 | 0 | 0 | 0 | 0 | 0 | 0 | 0 | 0 | -0.001 | 0 | 0 | 0 | 0 | 0 | 0 | 270.84 | 0 | 0 | 0 | 0 | -13.841 | 0 | 3.982 | 5.322 | 4.537 | 0 | 0 | 0 | 1 | 1 | 0
2021-05-19 02:00 | 0 | 0 | 0 | 0 | 3.3 | 21.73 | 100 | 100 | 0 | 0 | 0 | 0 | 0 | 0 | 0 | 0 | 0 | 0 | 0 | 0 | 0 | 0 | 0 | 0 | 0 | 0 | 0 | -0.001 | 0 | 0 | 0 | 0 | 0 | 0 | 260 | 0 | 0 | 0 | 0 | -2.918 | 0 | 3.155 | 4.839 | 4.125 | 0 | 0 | 9.201 | 1 | 1 | 0
2021-05-19 03:00 | 0 | 0 | 0 | 0 | 2.7 | 21.31 | 100 | 100 | 0 | 0 | 0 | 0 | 0 | 0 | 0 | 0 | 0 | 0 | 0 | 0 | 0 | 0 | 0 | 0 | 0 | 0 | 0 | -0.001 | 0 | 0 | 0 | 0 | 0 | 0 | 260 | 0 | 0 | 0 | 0 | 0 | 0 | 3.059 | 4.776 | 4.071 | 0 | 0 | 11.906 | 1 | 1 | 0
2021-05-19 04:00 | 0 | 0 | 0 | 0 | 2.4 | 21 | 100 | 100 | 0 | 0 | 0 | 0 | 0 | 0 | 0 | 0 | 0 | 0 | 0 | 0 | 0 | 0 | 0 | 0 | 0 | 0 | 0 | -0.001 | 0 | 0 | 0 | 0 | 0 | 0 | 260 | 0 | 0 | 0 | 0 | 0 | 0 | 3.068 | 4.782 | 4.077 | 0 | 0 | 11.927 | 1 | 1 | 0
2021-05-19 05:00 | 0 | 0 | 0 | 0 | 2.2 | 19.81 | 100 | 100 | 0 | 0 | 0 | 0 | 0 | 0 | 0 | 0 | 0 | 0 | 0 | 0 | 0 | 0 | 0 | 0 | 0 | 0 | 0 | -0.001 | 0 | 0 | 0 | 0 | 0 | 0 | 260 | 0 | 0 | 0 | 0 | 0 | 0 | 3.104 | 4.806 | 4.097 | 0 | 0 | 12.006 | 1 | 1 | 0
2021-05-19 06:00 | 0 | 0 | 0 | 0 | 2.2 | 19.52 | 100 | 100 | 0 | 0 | 0 | 0 | 0 | 0 | 0 | 0 | 0 | 0 | 0 | 0 | 0 | 0 | 0 | 0 | 0 | 0 | 0 | -0.001 | 0 | 0 | 0 | 0 | 0 | 0 | 260 | 0 | 0 | 0 | 0 | 0 | 0 | 3.112 | 4.812 | 4.102 | 0 | 0 | 12.026 | 1 | 1 | 0
2021-05-19 07:00 | 0 | 0 | 0 | 0 | 2 | 19.38 | 100 | 100 | 0 | 0 | 0 | 0 | 0 | 0 | 0 | 0 | 0 | 0 | 0 | 0 | 0 | 0 | 0 | 0 | 0 | 0 | 0 | -0.001 | 0 | 0 | 0 | 0 | 0 | 0 | 260 | 0 | 0 | 0 | 0 | 0 | 0 | 3.117 | 4.814 | 4.104 | 0 | 0 | 12.035 | 1 | 1 | 0
2021-05-19 08:00 | 0 | 0 | 0 | 0 | 1.8 | 18.88 | 100 | 100 | 0 | 0 | 0 | 0 | 0 | 0 | 0 | 0 | 0 | 0 | 0 | 0 | 0 | 0 | 0 | 0 | 0 | 0 | 0 | -0.001 | 0 | 0 | 0 | 0 | 0 | 0 | 260 | 0 | 0 | 0 | 0 | 0 | 0 | 3.132 | 4.824 | 4.113 | 0 | 0 | 12.069 | 1 | 1 | 0
2021-05-19 09:00 | 0 | 0 | 0 | 0 | 1.6 | 18.72 | 100 | 100 | 0 | 0 | 0 | 0 | 0 | 0 | 0 | 0 | 0 | 0 | 0 | 0 | 0 | 0 | 0 | 0 | 0 | 0 | 0 | -0.001 | 0 | 0 | 0 | 0 | 0 | 0 | 260 | 0 | 0 | 0 | 0 | 0 | 0 | 3.137 | 4.828 | 4.116 | 0 | 0 | 12.08 | 1 | 1 | 0
2021-05-19 10:00 | 0 | 0 | 0 | 0 | 1.6 | 18.57 | 100 | 100 | 0 | 0 | 0 | 0 | 0 | 0 | 0 | 0 | 0 | 0 | 0 | 0 | 0 | 0 | 0 | 0 | 0 | 0 | 0 | -0.001 | 0 | 0 | 0 | 0 | 0 | 0 | 260 | 0 | 0 | 0 | 0 | 0 | 0 | 3.141 | 4.831 | 4.118 | 0 | 0 | 12.09 | 1 | 1 | 0
2021-05-19 11:00 | 0 | 0 | 0 | 1 | 2 | 18.75 | 100 | 100 | 0 | 0 | 0 | 0 | 0 | 0 | 0 | 0 | 0 | 0 | 0 | 0 | 0 | 0 | 0 | 0 | 0 | 0 | 0 | -0.001 | 0 | 0 | 0 | 0 | 24.81 | 0.98 | 260 | 0 | 0 | 0 | 0 | 0 | 0 | 3.136 | 4.827 | 4.115 | 0 | 0 | 12.078 | 1 | 1 | 0
2021-05-19 12:00 | 0 | 326 | 285.91 | 1 | 2.5 | 19.34 | 100 | 100 | 0 | 0 | 0 | 0.521 | 0 | 0 | 0 | 0 | 0 | 0 | 34.701 | 98.124 | 111.883 | 0 | 0 | 0 | 0 | 0 | 0 | -0.001 | 0 | 0 | 0 | 0 | 28.72 | 0.97 | 301.41 | 0 | 0 | 0 | 0 | 21.688 | 0 | 3.576 | 5.094 | 4.343 | 0 | 0 | 0 | 2 | 2 | 0
2021-05-19 13:00 | 0 | 552.9 | 445.85 | 1 | 2.4 | 20.13 | 100 | 100 | 0 | 0 | 0 | 0.521 | 0 | 40.656 | 0 | 40.656 | 40.656 | 40.656 | 127.094 | 153.016 | 189.755 | 0 | 0 | 0 | 0 | 0 | 0 | -0.001 | 0 | 21.43 | 0 | 0 | 36.26 | 0.95 | 425 | 0 | 0 | 0 | 0 | 64.721 | 0 | 8.748 | 7.001 | 5.968 | 0 | 0 | 0 | 1 | 1 | 0
2021-05-19 14:00 | 0 | 677.8 | 495.97 | 1 | 2.6 | 25.18 | 100 | 100 | 31.429 | 31.428 | 1.807 | 1.013 | 34.249 | 0 | 0 | 109.689 | 109.689 | 109.689 | 137.008 | 170.218 | 232.621 | 0 | 0 | 0 | 0 | 0 | 0 | 109.688 | 109.689 | 47.15 | 13.51 | 100 | 42.97 | 0.92 | 425 | 0 | 0 | 0 | 0 | 0 | 0 | 12.499 | 8 | 6.82 | 0 | 0 | 0 | 2 | 2 | 0
2021-05-19 15:00 | 0 | 770.9 | 514.32 | 1 | 2.8 | 26.04 | 100 | 100 | 31.086 | 31.086 | 2.247 | 1.018 | 34.352 | 0 | 0 | 110.06 | 110.06 | 110.06 | 137.267 | 176.516 | 264.573 | 0 | 0 | 0 | 0 | 0 | 0 | 110.059 | 110.06 | 41.6 | 11.75 | 100 | 48.15 | 0.89 | 425 | 0 | 0 | 0 | 0 | 0 | 0 | 12.419 | 7.983 | 6.805 | 0 | 0 | 0 | 2 | 2 | 0
2021-05-19 16:00 | 0 | 779.4 | 490.59 | 1 | 2.8 | 26.37 | 100 | 100 | 27.989 | 27.989 | 2.081 | 0.907 | 30.977 | 0 | 0 | 100.619 | 100.619 | 100.619 | 127.783 | 168.371 | 267.49 | 0 | 0 | 0 | 0 | 0 | 0 | 100.618 | 100.619 | 37.62 | 10.46 | 100 | 50.99 | 0.86 | 425 | 0 | 0 | 0 | 0 | 0 | 0 | 12.389 | 7.976 | 6.799 | 0 | 0 | 0 | 2 | 2 | 0
2021-05-19 17:00 | 0 | 747 | 471.32 | 1 | 2.8 | 28.52 | 100 | 100 | 25.307 | 25.307 | 3.138 | 0.857 | 29.301 | 0 | 0 | 96.003 | 96.003 | 96.003 | 122.89 | 161.756 | 256.37 | 0 | 0 | 0 | 0 | 0 | 0 | 96.002 | 96.003 | 37.45 | 9.87 | 100 | 50.88 | 0.87 | 425 | 0 | 0 | 0 | 0 | 0 | 0 | 12.191 | 7.933 | 6.763 | 0 | 0 | 0 | 2 | 2 | 0
2021-05-19 18:00 | 0 | 713.5 | 478.84 | 1 | 2.8 | 28.43 | 100 | 100 | 27.036 | 27.036 | 3.178 | 0.914 | 31.128 | 0 | 0 | 101.2 | 101.2 | 101.2 | 128.098 | 164.339 | 244.873 | 0 | 0 | 0 | 0 | 0 | 0 | 101.199 | 101.2 | 41.33 | 11.04 | 100 | 47.85 | 0.89 | 425 | 0 | 0 | 0 | 0 | 0 | 0 | 12.199 | 7.935 | 6.764 | 0 | 0 | 0 | 2 | 2 | 0
2021-05-19 19:00 | 0 | 588.2 | 433.46 | 1 | 2.8 | 28.48 | 100 | 100 | 24.359 | 24.359 | 3.134 | 0.826 | 28.319 | 0 | 0 | 93.14 | 93.14 | 93.14 | 120.032 | 148.764 | 201.87 | 0 | 0 | 0 | 0 | 0 | 0 | 93.139 | 93.14 | 46.14 | 12.07 | 100 | 42.53 | 0.92 | 425 | 0 | 0 | 0 | 0 | 0 | 0 | 12.195 | 7.934 | 6.763 | 0 | 0 | 0 | 2 | 2 | 0
2021-05-19 20:00 | 0 | 535.2 | 434.39 | 1 | 2.2 | 26.8 | 100 | 100 | 25.793 | 25.793 | 2.23 | 0.842 | 28.865 | 0 | 0 | 94.622 | 94.622 | 94.622 | 121.731 | 149.082 | 183.681 | 0 | 0 | 0 | 0 | 0 | 0 | 94.621 | 94.622 | 51.51 | 14.04 | 100 | 35.74 | 0.95 | 425 | 0 | 0 | 0 | 0 | 0 | 0 | 12.349 | 7.967 | 6.792 | 0 | 0 | 0 | 2 | 2 | 0
2021-05-19 21:00 | 0 | 334 | 294.42 | 1 | 1.8 | 25.61 | 100 | 100 | 0 | 0 | 0 | 0.521 | 0 | 4.323 | 0 | 4.323 | 4.323 | 4.323 | 31.586 | 101.045 | 114.629 | 0 | 0 | 0 | 0 | 0 | 0 | -0.001 | 0 | 3.77 | 0 | 0 | 28.18 | 0.97 | 425 | 0 | 0 | 0 | 0 | 0 | 0 | 12.459 | 7.991 | 6.812 | 0 | 0 | 0 | 2 | 2 | 0
2021-05-19 22:00 | 0 | 0 | 0 | 1 | 2.1 | 22 | 100 | 100 | 0 | 0 | 0 | 0 | 0 | 0 | 0 | 0 | 0 | 0 | 0 | 0 | 0 | 0 | 0 | 0 | 0 | 0 | 0 | -0.001 | 0 | 0 | 0 | 0 | 24.27 | 0.98 | 376.09 | 0 | 0 | 0 | 0 | -25.611 | 0 | 11.297 | 7.727 | 6.587 | 0 | 0 | 0 | 2 | 2 | 0
2021-05-19 23:00 | 0 | 0 | 0 | 0 | 2.3 | 21.9 | 100 | 100 | 0 | 0 | 0 | 0 | 0 | 0 | 0 | 0 | 0 | 0 | 0 | 0 | 0 | 0 | 0 | 0 | 0 | 0 | 0 | -0.001 | 0 | 0 | 0 | 0 | 0 | 0 | 337 | 0 | 0 | 0 | 0 | -20.471 | 0 | 7.837 | 6.82 | 5.814 | 0 | 0 | 0 | 1 | 1 | 0
2021-05-20 | 0 | 0 | 0 | 0 | 2.5 | 21.63 | 100 | 100 | 0 | 0 | 0 | 0 | 0 | 0 | 0 | 0 | 0 | 0 | 0 | 0 | 0 | 0 | 0 | 0 | 0 | 0 | 0 | -0.001 | 0 | 0 | 0 | 0 | 0 | 0 | 304.59 | 0 | 0 | 0 | 0 | -16.975 | 0 | 5.693 | 6.09 | 5.192 | 0 | 0 | 0 | 1 | 1 | 0
2021-05-20 01:00 | 0 | 0 | 0 | 0 | 2.7 | 21.54 | 100 | 100 | 0 | 0 | 0 | 0 | 0 | 0 | 0 | 0 | 0 | 0 | 0 | 0 | 0 | 0 | 0 | 0 | 0 | 0 | 0 | -0.001 | 0 | 0 | 0 | 0 | 0 | 0 | 277.03 | 0 | 0 | 0 | 0 | -14.432 | 0 | 4.286 | 5.477 | 4.669 | 0 | 0 | 0 | 1 | 1 | 0
2021-05-20 02:00 | 0 | 0 | 0 | 0 | 2.9 | 20.41 | 100 | 100 | 0 | 0 | 0 | 0 | 0 | 0 | 0 | 0 | 0 | 0 | 0 | 0 | 0 | 0 | 0 | 0 | 0 | 0 | 0 | -0.001 | 0 | 0 | 0 | 0 | 0 | 0 | 260 | 0 | 0 | 0 | 0 | -6.436 | 0 | 3.367 | 4.973 | 4.239 | 0 | 0 | 6.143 | 1 | 1 | 0
2021-05-20 03:00 | 0 | 0 | 0 | 0 | 3 | 20.01 | 100 | 100 | 0 | 0 | 0 | 0 | 0 | 0 | 0 | 0 | 0 | 0 | 0 | 0 | 0 | 0 | 0 | 0 | 0 | 0 | 0 | -0.001 | 0 | 0 | 0 | 0 | 0 | 0 | 260 | 0 | 0 | 0 | 0 | 0 | 0 | 3.098 | 4.802 | 4.094 | 0 | 0 | 11.993 | 1 | 1 | 0
2021-05-20 04:00 | 0 | 0 | 0 | 0 | 3.1 | 19.99 | 100 | 100 | 0 | 0 | 0 | 0 | 0 | 0 | 0 | 0 | 0 | 0 | 0 | 0 | 0 | 0 | 0 | 0 | 0 | 0 | 0 | -0.001 | 0 | 0 | 0 | 0 | 0 | 0 | 260 | 0 | 0 | 0 | 0 | 0 | 0 | 3.098 | 4.802 | 4.094 | 0 | 0 | 11.994 | 1 | 1 | 0
2021-05-20 05:00 | 0 | 0 | 0 | 0 | 3.1 | 19.06 | 100 | 100 | 0 | 0 | 0 | 0 | 0 | 0 | 0 | 0 | 0 | 0 | 0 | 0 | 0 | 0 | 0 | 0 | 0 | 0 | 0 | -0.001 | 0 | 0 | 0 | 0 | 0 | 0 | 260 | 0 | 0 | 0 | 0 | 0 | 0 | 3.126 | 4.821 | 4.11 | 0 | 0 | 12.057 | 1 | 1 | 0
2021-05-20 06:00 | 0 | 0 | 0 | 0 | 3.3 | 18.67 | 100 | 100 | 0 | 0 | 0 | 0 | 0 | 0 | 0 | 0 | 0 | 0 | 0 | 0 | 0 | 0 | 0 | 0 | 0 | 0 | 0 | -0.001 | 0 | 0 | 0 | 0 | 0 | 0 | 260 | 0 | 0 | 0 | 0 | 0 | 0 | 3.138 | 4.829 | 4.116 | 0 | 0 | 12.083 | 1 | 1 | 0
2021-05-20 07:00 | 0 | 0 | 0 | 0 | 3.3 | 18.59 | 100 | 100 | 0 | 0 | 0 | 0 | 0 | 0 | 0 | 0 | 0 | 0 | 0 | 0 | 0 | 0 | 0 | 0 | 0 | 0 | 0 | -0.001 | 0 | 0 | 0 | 0 | 0 | 0 | 260 | 0 | 0 | 0 | 0 | 0 | 0 | 3.14 | 4.83 | 4.118 | 0 | 0 | 12.088 | 1 | 1 | 0
2021-05-20 08:00 | 0 | 0 | 0 | 0 | 3.2 | 17.52 | 100 | 100 | 0 | 0 | 0 | 0 | 0 | 0 | 0 | 0 | 0 | 0 | 0 | 0 | 0 | 0 | 0 | 0 | 0 | 0 | 0 | -0.001 | 0 | 0 | 0 | 0 | 0 | 0 | 260 | 0 | 0 | 0 | 0 | 0 | 0 | 3.173 | 4.852 | 4.136 | 0 | 0 | 12.161 | 1 | 1 | 0
2021-05-20 09:00 | 0 | 0 | 0 | 0 | 3.3 | 17.25 | 100 | 100 | 0 | 0 | 0 | 0 | 0 | 0 | 0 | 0 | 0 | 0 | 0 | 0 | 0 | 0 | 0 | 0 | 0 | 0 | 0 | -0.001 | 0 | 0 | 0 | 0 | 0 | 0 | 260 | 0 | 0 | 0 | 0 | 0 | 0 | 3.181 | 4.857 | 4.141 | 0 | 0 | 12.179 | 1 | 1 | 0
2021-05-20 10:00 | 0 | 0 | 0 | 0 | 3.3 | 18.35 | 100 | 100 | 0 | 0 | 0 | 0 | 0 | 0 | 0 | 0 | 0 | 0 | 0 | 0 | 0 | 0 | 0 | 0 | 0 | 0 | 0 | -0.001 | 0 | 0 | 0 | 0 | 0 | 0 | 260 | 0 | 0 | 0 | 0 | 0 | 0 | 3.148 | 4.835 | 4.122 | 0 | 0 | 12.105 | 1 | 1 | 0
2021-05-20 11:00 | 0 | 0 | 0 | 1 | 3.3 | 18.23 | 100 | 100 | 0 | 0 | 0 | 0 | 0 | 0 | 0 | 0 | 0 | 0 | 0 | 0 | 0 | 0 | 0 | 0 | 0 | 0 | 0 | -0.001 | 0 | 0 | 0 | 0 | 24.98 | 0.98 | 260 | 0 | 0 | 0 | 0 | 0 | 0 | 3.151 | 4.837 | 4.124 | 0 | 0 | 12.113 | 1 | 1 | 0
2021-05-20 12:00 | 0 | 424.9 | 372.03 | 1 | 3.8 | 18.98 | 100 | 100 | 0 | 0 | 0 | 0.521 | 0 | 0 | 0 | 0 | 0 | 0 | 44.437 | 127.682 | 145.826 | 0 | 0 | 0 | 0 | 0 | 0 | -0.001 | 0 | 0 | 0 | 0 | 28.89 | 0.97 | 319.11 | 0 | 0 | 0 | 0 | 30.956 | 0 | 3.809 | 5.221 | 4.451 | 0 | 0 | 0 | 2 | 2 | 0
2021-05-20 13:00 | 0 | 634.8 | 510.73 | 1 | 4 | 19.51 | 100 | 100 | 0 | 0 | 0 | 0.521 | 0 | 65.899 | 0 | 65.899 | 65.899 | 65.899 | 145.489 | 175.284 | 217.863 | 0 | 0 | 0 | 0 | 0 | 0 | -0.001 | 0 | 30.25 | 0 | 0 | 36.43 | 0.94 | 425 | 0 | 0 | 0 | 0 | 55.452 | 0 | 10.368 | 7.433 | 6.337 | 0 | 0 | 0 | 1 | 1 | 0
2021-05-20 14:00 | 0 | 747.7 | 545.46 | 1 | 4.3 | 23.56 | 100 | 100 | 35.643 | 35.643 | 2.242 | 1.186 | 39.072 | 0 | 0 | 122.988 | 122.988 | 122.988 | 150.518 | 187.202 | 256.611 | 0 | 0 | 0 | 0 | 0 | 0 | 122.987 | 122.988 | 47.93 | 13.89 | 100 | 43.15 | 0.92 | 425 | 0 | 0 | 0 | 0 | 0 | 0 | 12.65 | 8.032 | 6.847 | 0 | 0 | 0 | 2 | 2 | 0
2021-05-20 15:00 | 0 | 804.7 | 534.79 | 1 | 4.7 | 24.47 | 100 | 100 | 33.188 | 33.188 | 1.917 | 1.081 | 36.186 | 0 | 0 | 115.094 | 115.094 | 115.094 | 142.505 | 183.539 | 276.173 | 0 | 0 | 0 | 0 | 0 | 0 | 115.093 | 115.094 | 41.67 | 12.02 | 100 | 48.35 | 0.88 | 425 | 0 | 0 | 0 | 0 | 0 | 0 | 12.565 | 8.014 | 6.832 | 0 | 0 | 0 | 2 | 2 | 0
2021-05-20 16:00 | 0 | 827.1 | 518.26 | 1 | 4.8 | 24.8 | 100 | 100 | 30.816 | 30.816 | 1.619 | 0.985 | 33.42 | 0 | 0 | 107.353 | 107.353 | 107.353 | 134.721 | 177.867 | 283.861 | 0 | 0 | 0 | 0 | 0 | 0 | 107.352 | 107.353 | 37.82 | 10.86 | 100 | 51.2 | 0.86 | 425 | 0 | 0 | 0 | 0 | 0 | 0 | 12.534 | 8.007 | 6.826 | 0 | 0 | 0 | 2 | 2 | 0
2021-05-20 17:00 | 0 | 835.3 | 524.63 | 1 | 4.8 | 26.87 | 100 | 100 | 30.447 | 30.447 | 2.637 | 1.01 | 34.094 | 0 | 0 | 109.419 | 109.419 | 109.419 | 136.518 | 180.053 | 286.675 | 0 | 0 | 0 | 0 | 0 | 0 | 109.418 | 109.419 | 38.17 | 10.62 | 100 | 51.09 | 0.86 | 425 | 0 | 0 | 0 | 0 | 0 | 0 | 12.342 | 7.966 | 6.791 | 0 | 0 | 0 | 2 | 2 | 0
2021-05-20 18:00 | 0 | 759.7 | 507.83 | 1 | 4.7 | 27.01 | 100 | 100 | 30.105 | 30.105 | 2.678 | 1 | 33.783 | 0 | 0 | 108.557 | 108.557 | 108.557 | 135.638 | 174.287 | 260.729 | 0 | 0 | 0 | 0 | 0 | 0 | 108.556 | 108.557 | 41.64 | 11.55 | 100 | 48.05 | 0.89 | 425 | 0 | 0 | 0 | 0 | 0 | 0 | 12.329 | 7.963 | 6.789 | 0 | 0 | 0 | 2 | 2 | 0
2021-05-20 19:00 | 0 | 751.6 | 552.14 | 1 | 4.7 | 26.9 | 100 | 100 | 35.447 | 35.447 | 3.285 | 1.222 | 39.955 | 0 | 0 | 125.635 | 125.635 | 125.635 | 152.731 | 189.495 | 257.949 | 0 | 0 | 0 | 0 | 0 | 0 | 125.634 | 125.635 | 48.71 | 13.74 | 100 | 42.72 | 0.92 | 425 | 0 | 0 | 0 | 0 | 0 | 0 | 12.34 | 7.965 | 6.79 | 0 | 0 | 0 | 2 | 2 | 0
2021-05-20 20:00 | 0 | 638.3 | 516.85 | 1 | 3.8 | 25.05 | 100 | 100 | 33.623 | 33.623 | 2.016 | 1.101 | 36.74 | 0 | 0 | 116.647 | 116.647 | 116.647 | 143.982 | 177.382 | 219.065 | 0 | 0 | 0 | 0 | 0 | 0 | 116.646 | 116.647 | 53.25 | 15.35 | 100 | 35.93 | 0.95 | 425 | 0 | 0 | 0 | 0 | 0 | 0 | 12.511 | 8.002 | 6.822 | 0 | 0 | 0 | 2 | 2 | 0
2021-05-20 21:00 | 0 | 423.5 | 372.67 | 1 | 3.3 | 24.6 | 100 | 100 | 0 | 0 | 0 | 0.521 | 0 | 11.988 | 0 | 11.988 | 11.988 | 11.988 | 39.382 | 127.902 | 145.345 | 0 | 0 | 0 | 0 | 0 | 0 | -0.001 | 0 | 8.25 | 0 | 0 | 28.36 | 0.97 | 425 | 0 | 0 | 0 | 0 | 0 | 0 | 12.553 | 8.011 | 6.83 | 0 | 0 | 0 | 2 | 2 | 0
2021-05-20 22:00 | 0 | 0 | 0 | 1 | 3.7 | 21.24 | 100 | 100 | 0 | 0 | 0 | 0 | 0 | 0 | 0 | 0 | 0 | 0 | 0 | 0 | 0 | 0 | 0 | 0 | 0 | 0 | 0 | -0.001 | 0 | 0 | 0 | 0 | 24.45 | 0.98 | 375.93 | 0 | 0 | 0 | 0 | -25.698 | 0 | 11.357 | 7.741 | 6.599 | 0 | 0 | 0 | 2 | 2 | 0
2021-05-20 23:00 | 0 | 0 | 0 | 0 | 4.2 | 21.07 | 100 | 100 | 0 | 0 | 0 | 0 | 0 | 0 | 0 | 0 | 0 | 0 | 0 | 0 | 0 | 0 | 0 | 0 | 0 | 0 | 0 | -0.001 | 0 | 0 | 0 | 0 | 0 | 0 | 336.72 | 0 | 0 | 0 | 0 | -20.536 | 0 | 7.878 | 6.833 | 5.825 | 0 | 0 | 0 | 1 | 1 | 0
2021-05-21 | 0 | 0 | 0 | 0 | 4.6 | 20.94 | 100 | 100 | 0 | 0 | 0 | 0 | 0 | 0 | 0 | 0 | 0 | 0 | 0 | 0 | 0 | 0 | 0 | 0 | 0 | 0 | 0 | -0.001 | 0 | 0 | 0 | 0 | 0 | 0 | 304.24 | 0 | 0 | 0 | 0 | -17.009 | 0 | 5.713 | 6.098 | 5.198 | 0 | 0 | 0 | 1 | 1 | 0
2021-05-21 01:00 | 0 | 0 | 0 | 0 | 4.7 | 20.93 | 100 | 100 | 0 | 0 | 0 | 0 | 0 | 0 | 0 | 0 | 0 | 0 | 0 | 0 | 0 | 0 | 0 | 0 | 0 | 0 | 0 | -0.001 | 0 | 0 | 0 | 0 | 0 | 0 | 276.64 | 0 | 0 | 0 | 0 | -14.451 | 0 | 4.296 | 5.482 | 4.673 | 0 | 0 | 0 | 1 | 1 | 0
2021-05-21 02:00 | 0 | 0 | 0 | 0 | 4.6 | 20.04 | 100 | 100 | 0 | 0 | 0 | 0 | 0 | 0 | 0 | 0 | 0 | 0 | 0 | 0 | 0 | 0 | 0 | 0 | 0 | 0 | 0 | -0.001 | 0 | 0 | 0 | 0 | 0 | 0 | 260 | 0 | 0 | 0 | 0 | -6.435 | 0 | 3.367 | 4.973 | 4.239 | 0 | 0 | 6.143 | 1 | 1 | 0
2021-05-21 03:00 | 0 | 0 | 0 | 0 | 4.5 | 19.6 | 100 | 100 | 0 | 0 | 0 | 0 | 0 | 0 | 0 | 0 | 0 | 0 | 0 | 0 | 0 | 0 | 0 | 0 | 0 | 0 | 0 | -0.001 | 0 | 0 | 0 | 0 | 0 | 0 | 260 | 0 | 0 | 0 | 0 | 0 | 0 | 3.11 | 4.81 | 4.101 | 0 | 0 | 12.021 | 1 | 1 | 0
2021-05-21 04:00 | 0 | 0 | 0 | 0 | 4.4 | 19.45 | 100 | 100 | 0 | 0 | 0 | 0 | 0 | 0 | 0 | 0 | 0 | 0 | 0 | 0 | 0 | 0 | 0 | 0 | 0 | 0 | 0 | -0.001 | 0 | 0 | 0 | 0 | 0 | 0 | 260 | 0 | 0 | 0 | 0 | 0 | 0 | 3.114 | 4.813 | 4.103 | 0 | 0 | 12.031 | 1 | 1 | 0
2021-05-21 05:00 | 0 | 0 | 0 | 0 | 4.4 | 18.67 | 100 | 100 | 0 | 0 | 0 | 0 | 0 | 0 | 0 | 0 | 0 | 0 | 0 | 0 | 0 | 0 | 0 | 0 | 0 | 0 | 0 | -0.001 | 0 | 0 | 0 | 0 | 0 | 0 | 260 | 0 | 0 | 0 | 0 | 0 | 0 | 3.138 | 4.829 | 4.116 | 0 | 0 | 12.083 | 1 | 1 | 0
2021-05-21 06:00 | 0 | 0 | 0 | 0 | 4.4 | 18.56 | 100 | 100 | 0 | 0 | 0 | 0 | 0 | 0 | 0 | 0 | 0 | 0 | 0 | 0 | 0 | 0 | 0 | 0 | 0 | 0 | 0 | -0.001 | 0 | 0 | 0 | 0 | 0 | 0 | 260 | 0 | 0 | 0 | 0 | 0 | 0 | 3.141 | 4.831 | 4.118 | 0 | 0 | 12.09 | 1 | 1 | 0
2021-05-21 07:00 | 0 | 0 | 0 | 0 | 4.3 | 18.53 | 100 | 100 | 0 | 0 | 0 | 0 | 0 | 0 | 0 | 0 | 0 | 0 | 0 | 0 | 0 | 0 | 0 | 0 | 0 | 0 | 0 | -0.001 | 0 | 0 | 0 | 0 | 0 | 0 | 260 | 0 | 0 | 0 | 0 | 0 | 0 | 3.142 | 4.831 | 4.119 | 0 | 0 | 12.093 | 1 | 1 | 0
2021-05-21 08:00 | 0 | 0 | 0 | 0 | 4.3 | 18.11 | 100 | 100 | 0 | 0 | 0 | 0 | 0 | 0 | 0 | 0 | 0 | 0 | 0 | 0 | 0 | 0 | 0 | 0 | 0 | 0 | 0 | -0.001 | 0 | 0 | 0 | 0 | 0 | 0 | 260 | 0 | 0 | 0 | 0 | 0 | 0 | 3.155 | 4.84 | 4.126 | 0 | 0 | 12.121 | 1 | 1 | 0
2021-05-21 09:00 | 0 | 0 | 0 | 0 | 4.5 | 17.95 | 100 | 100 | 0 | 0 | 0 | 0 | 0 | 0 | 0 | 0 | 0 | 0 | 0 | 0 | 0 | 0 | 0 | 0 | 0 | 0 | 0 | -0.001 | 0 | 0 | 0 | 0 | 0 | 0 | 260 | 0 | 0 | 0 | 0 | 0 | 0 | 3.16 | 4.843 | 4.129 | 0 | 0 | 12.132 | 1 | 1 | 0
2021-05-21 10:00 | 0 | 0 | 0 | 0 | 4.5 | 19.03 | 100 | 100 | 0 | 0 | 0 | 0 | 0 | 0 | 0 | 0 | 0 | 0 | 0 | 0 | 0 | 0 | 0 | 0 | 0 | 0 | 0 | -0.001 | 0 | 0 | 0 | 0 | 0 | 0 | 260 | 0 | 0 | 0 | 0 | 0 | 0 | 3.127 | 4.821 | 4.11 | 0 | 0 | 12.059 | 1 | 1 | 0
2021-05-21 11:00 | 0 | 0 | 0 | 1 | 4.4 | 19.01 | 100 | 100 | 0 | 0 | 0 | 0 | 0 | 0 | 0 | 0 | 0 | 0 | 0 | 0 | 0 | 0 | 0 | 0 | 0 | 0 | 0 | -0.001 | 0 | 0 | 0 | 0 | 25.14 | 0.98 | 260 | 0 | 0 | 0 | 0 | 0 | 0 | 3.128 | 4.822 | 4.111 | 0 | 0 | 12.06 | 1 | 1 | 0
2021-05-21 12:00 | 0 | 410.9 | 359.2 | 1 | 4.3 | 19.26 | 100 | 100 | 0 | 0 | 0 | 0.521 | 0 | 0 | 0 | 0 | 0 | 0 | 42.218 | 123.277 | 141.021 | 0 | 0 | 0 | 0 | 0 | 0 | -0.001 | 0 | 0 | 0 | 0 | 29.05 | 0.97 | 315.11 | 0 | 0 | 0 | 0 | 28.859 | 0 | 3.748 | 5.188 | 4.423 | 0 | 0 | 0 | 2 | 2 | 0
2021-05-21 13:00 | 0 | 624.7 | 501.5 | 1 | 4.5 | 19.62 | 100 | 100 | 0 | 0 | 0 | 0.521 | 0 | 61.329 | 0 | 61.329 | 61.329 | 61.329 | 142.764 | 172.115 | 214.397 | 0 | 0 | 0 | 0 | 0 | 0 | -0.001 | 0 | 28.61 | 0 | 0 | 36.6 | 0.94 | 425 | 0 | 0 | 0 | 0 | 57.549 | 0 | 10.207 | 7.384 | 6.295 | 0 | 0 | 0 | 1 | 1 | 0
2021-05-21 14:00 | 0 | 737.7 | 536.57 | 1 | 5.1 | 24.47 | 100 | 100 | 34.842 | 34.842 | 2.163 | 1.152 | 38.158 | 0 | 0 | 120.501 | 120.501 | 120.501 | 147.913 | 184.152 | 253.179 | 0 | 0 | 0 | 0 | 0 | 0 | 120.5 | 120.501 | 47.6 | 13.76 | 100 | 43.33 | 0.91 | 425 | 0 | 0 | 0 | 0 | 0 | 0 | 12.565 | 8.014 | 6.832 | 0 | 0 | 0 | 2 | 2 | 0
2021-05-21 15:00 | 0 | 799.8 | 529.51 | 1 | 5.6 | 25.26 | 100 | 100 | 32.579 | 32.578 | 1.994 | 1.062 | 35.634 | 0 | 0 | 113.575 | 113.575 | 113.575 | 140.883 | 181.728 | 274.491 | 0 | 0 | 0 | 0 | 0 | 0 | 113.574 | 113.575 | 41.38 | 11.87 | 100 | 48.54 | 0.88 | 425 | 0 | 0 | 0 | 0 | 0 | 0 | 12.492 | 7.998 | 6.818 | 0 | 0 | 0 | 2 | 2 | 0
2021-05-21 16:00 | 0 | 823.3 | 513.59 | 1 | 5.8 | 25.56 | 100 | 100 | 30.088 | 30.088 | 1.854 | 0.969 | 32.911 | 0 | 0 | 105.977 | 105.977 | 105.977 | 133.246 | 176.266 | 282.557 | 0 | 0 | 0 | 0 | 0 | 0 | 105.976 | 105.977 | 37.51 | 10.65 | 100 | 51.4 | 0.86 | 425 | 0 | 0 | 0 | 0 | 0 | 0 | 12.464 | 7.992 | 6.813 | 0 | 0 | 0 | 2 | 2 | 0
2021-05-21 17:00 | 0 | 817.8 | 511.35 | 1 | 5.9 | 27.52 | 100 | 100 | 28.973 | 28.972 | 2.841 | 0.967 | 32.781 | 0 | 0 | 105.784 | 105.784 | 105.784 | 132.799 | 175.494 | 280.669 | 0 | 0 | 0 | 0 | 0 | 0 | 105.783 | 105.784 | 37.69 | 10.32 | 100 | 51.3 | 0.86 | 425 | 0 | 0 | 0 | 0 | 0 | 0 | 12.283 | 7.953 | 6.78 | 0 | 0 | 0 | 2 | 2 | 0
2021-05-21 18:00 | 0 | 765.9 | 509.98 | 1 | 5.7 | 27.52 | 100 | 100 | 29.972 | 29.972 | 2.941 | 1.005 | 33.918 | 0 | 0 | 108.985 | 108.985 | 108.985 | 136 | 175.026 | 262.857 | 0 | 0 | 0 | 0 | 0 | 0 | 108.984 | 108.985 | 41.46 | 11.4 | 100 | 48.25 | 0.89 | 425 | 0 | 0 | 0 | 0 | 0 | 0 | 12.283 | 7.953 | 6.78 | 0 | 0 | 0 | 2 | 2 | 0
2021-05-21 19:00 | 0 | 747.4 | 547.36 | 1 | 5.2 | 27.54 | 100 | 100 | 34.712 | 34.711 | 3.495 | 1.203 | 39.41 | 0 | 0 | 124.235 | 124.235 | 124.235 | 151.247 | 187.855 | 256.508 | 0 | 0 | 0 | 0 | 0 | 0 | 124.234 | 124.235 | 48.43 | 13.53 | 100 | 42.92 | 0.92 | 425 | 0 | 0 | 0 | 0 | 0 | 0 | 12.281 | 7.953 | 6.779 | 0 | 0 | 0 | 2 | 2 | 0
2021-05-21 20:00 | 0 | 624.3 | 504.34 | 1 | 4.1 | 25.82 | 100 | 100 | 31.946 | 31.946 | 2.221 | 1.048 | 35.215 | 0 | 0 | 112.46 | 112.46 | 112.46 | 139.696 | 173.089 | 214.26 | 0 | 0 | 0 | 0 | 0 | 0 | 112.459 | 112.46 | 52.49 | 14.91 | 100 | 36.11 | 0.95 | 425 | 0 | 0 | 0 | 0 | 0 | 0 | 12.44 | 7.987 | 6.809 | 0 | 0 | 0 | 2 | 2 | 0
2021-05-21 21:00 | 0 | 414.2 | 363.87 | 1 | 3.5 | 24.88 | 100 | 100 | 0 | 0 | 0 | 0.521 | 0 | 10.534 | 0 | 10.534 | 10.534 | 10.534 | 37.892 | 124.881 | 142.153 | 0 | 0 | 0 | 0 | 0 | 0 | -0.001 | 0 | 7.41 | 0 | 0 | 28.54 | 0.97 | 425 | 0 | 0 | 0 | 0 | 0 | 0 | 12.527 | 8.006 | 6.825 | 0 | 0 | 0 | 2 | 2 | 0
2021-05-21 22:00 | 0 | 0 | 0 | 1 | 3 | 21.71 | 100 | 100 | 0 | 0 | 0 | 0 | 0 | 0 | 0 | 0 | 0 | 0 | 0 | 0 | 0 | 0 | 0 | 0 | 0 | 0 | 0 | -0.001 | 0 | 0 | 0 | 0 | 24.63 | 0.98 | 376.03 | 0 | 0 | 0 | 0 | -25.644 | 0 | 11.32 | 7.733 | 6.592 | 0 | 0 | 0 | 2 | 2 | 0
2021-05-21 23:00 | 0 | 0 | 0 | 0 | 3.1 | 21.42 | 100 | 100 | 0 | 0 | 0 | 0 | 0 | 0 | 0 | 0 | 0 | 0 | 0 | 0 | 0 | 0 | 0 | 0 | 0 | 0 | 0 | -0.001 | 0 | 0 | 0 | 0 | 0 | 0 | 336.86 | 0 | 0 | 0 | 0 | -20.512 | 0 | 7.863 | 6.828 | 5.821 | 0 | 0 | 0 | 1 | 1 | 0
2021-05-22 | 0 | 0 | 0 | 0 | 3 | 21.15 | 100 | 100 | 0 | 0 | 0 | 0 | 0 | 0 | 0 | 0 | 0 | 0 | 0 | 0 | 0 | 0 | 0 | 0 | 0 | 0 | 0 | -0.001 | 0 | 0 | 0 | 0 | 0 | 0 | 304.39 | 0 | 0 | 0 | 0 | -17.004 | 0 | 5.71 | 6.097 | 5.197 | 0 | 0 | 0 | 1 | 1 | 0
2021-05-22 01:00 | 0 | 0 | 0 | 0 | 2.9 | 20.94 | 100 | 100 | 0 | 0 | 0 | 0 | 0 | 0 | 0 | 0 | 0 | 0 | 0 | 0 | 0 | 0 | 0 | 0 | 0 | 0 | 0 | -0.001 | 0 | 0 | 0 | 0 | 0 | 0 | 276.78 | 0 | 0 | 0 | 0 | -14.462 | 0 | 4.301 | 5.485 | 4.676 | 0 | 0 | 0 | 1 | 1 | 0
2021-05-22 02:00 | 0 | 0 | 0 | 0 | 2.9 | 20.37 | 100 | 100 | 0 | 0 | 0 | 0 | 0 | 0 | 0 | 0 | 0 | 0 | 0 | 0 | 0 | 0 | 0 | 0 | 0 | 0 | 0 | -0.001 | 0 | 0 | 0 | 0 | 0 | 0 | 260 | 0 | 0 | 0 | 0 | -6.429 | 0 | 3.361 | 4.969 | 4.236 | 0 | 0 | 6.137 | 1 | 1 | 0
2021-05-22 03:00 | 0 | 0 | 0 | 0 | 3.1 | 20.06 | 100 | 100 | 0 | 0 | 0 | 0 | 0 | 0 | 0 | 0 | 0 | 0 | 0 | 0 | 0 | 0 | 0 | 0 | 0 | 0 | 0 | -0.001 | 0 | 0 | 0 | 0 | 0 | 0 | 260 | 0 | 0 | 0 | 0 | 0 | 0 | 3.096 | 4.801 | 4.093 | 0 | 0 | 11.99 | 1 | 1 | 0
2021-05-22 04:00 | 0 | 0 | 0 | 0 | 3.3 | 20.06 | 100 | 100 | 0 | 0 | 0 | 0 | 0 | 0 | 0 | 0 | 0 | 0 | 0 | 0 | 0 | 0 | 0 | 0 | 0 | 0 | 0 | -0.001 | 0 | 0 | 0 | 0 | 0 | 0 | 260 | 0 | 0 | 0 | 0 | 0 | 0 | 3.096 | 4.801 | 4.093 | 0 | 0 | 11.99 | 1 | 1 | 0
2021-05-22 05:00 | 0 | 0 | 0 | 0 | 3.5 | 20.15 | 100 | 100 | 0 | 0 | 0 | 0 | 0 | 0 | 0 | 0 | 0 | 0 | 0 | 0 | 0 | 0 | 0 | 0 | 0 | 0 | 0 | -0.001 | 0 | 0 | 0 | 0 | 0 | 0 | 260 | 0 | 0 | 0 | 0 | 0 | 0 | 3.093 | 4.799 | 4.091 | 0 | 0 | 11.984 | 1 | 1 | 0
2021-05-22 06:00 | 0 | 0 | 0 | 0 | 3.6 | 19.77 | 100 | 100 | 0 | 0 | 0 | 0 | 0 | 0 | 0 | 0 | 0 | 0 | 0 | 0 | 0 | 0 | 0 | 0 | 0 | 0 | 0 | -0.001 | 0 | 0 | 0 | 0 | 0 | 0 | 260 | 0 | 0 | 0 | 0 | 0 | 0 | 3.105 | 4.807 | 4.098 | 0 | 0 | 12.009 | 1 | 1 | 0
2021-05-22 07:00 | 0 | 0 | 0 | 0 | 3.8 | 19.67 | 100 | 100 | 0 | 0 | 0 | 0 | 0 | 0 | 0 | 0 | 0 | 0 | 0 | 0 | 0 | 0 | 0 | 0 | 0 | 0 | 0 | -0.001 | 0 | 0 | 0 | 0 | 0 | 0 | 260 | 0 | 0 | 0 | 0 | 0 | 0 | 3.108 | 4.809 | 4.099 | 0 | 0 | 12.016 | 1 | 1 | 0
2021-05-22 08:00 | 0 | 0 | 0 | 0 | 3.9 | 19.48 | 100 | 100 | 0 | 0 | 0 | 0 | 0 | 0 | 0 | 0 | 0 | 0 | 0 | 0 | 0 | 0 | 0 | 0 | 0 | 0 | 0 | -0.001 | 0 | 0 | 0 | 0 | 0 | 0 | 260 | 0 | 0 | 0 | 0 | 0 | 0 | 3.114 | 4.812 | 4.103 | 0 | 0 | 12.029 | 1 | 1 | 0
2021-05-22 09:00 | 0 | 0 | 0 | 0 | 3.6 | 19.44 | 100 | 100 | 0 | 0 | 0 | 0 | 0 | 0 | 0 | 0 | 0 | 0 | 0 | 0 | 0 | 0 | 0 | 0 | 0 | 0 | 0 | -0.001 | 0 | 0 | 0 | 0 | 0 | 0 | 260 | 0 | 0 | 0 | 0 | 0 | 0 | 3.115 | 4.813 | 4.103 | 0 | 0 | 12.031 | 1 | 1 | 0
2021-05-22 10:00 | 0 | 0 | 0 | 0 | 3.9 | 19.76 | 100 | 100 | 0 | 0 | 0 | 0 | 0 | 0 | 0 | 0 | 0 | 0 | 0 | 0 | 0 | 0 | 0 | 0 | 0 | 0 | 0 | -0.001 | 0 | 0 | 0 | 0 | 0 | 0 | 260 | 0 | 0 | 0 | 0 | 0 | 0 | 3.105 | 4.807 | 4.098 | 0 | 0 | 12.01 | 1 | 1 | 0
2021-05-22 11:00 | 0 | 0 | 0 | 1 | 3.4 | 19.75 | 100 | 100 | 0 | 0 | 0 | 0 | 0 | 0 | 0 | 0 | 0 | 0 | 0 | 0 | 0 | 0 | 0 | 0 | 0 | 0 | 0 | -0.001 | 0 | 0 | 0 | 0 | 25.3 | 0.98 | 260 | 0 | 0 | 0 | 0 | 0 | 0 | 3.105 | 4.807 | 4.098 | 0 | 0 | 12.01 | 1 | 1 | 0
2021-05-22 12:00 | 0 | 270.4 | 236.01 | 1 | 3.5 | 19.94 | 100 | 100 | 0 | 0 | 0 | 0.521 | 0 | 0 | 0 | 0 | 0 | 0 | 27.293 | 80.999 | 92.801 | 0 | 0 | 0 | 0 | 0 | 0 | -0.001 | 0 | 0 | 0 | 0 | 29.21 | 0.97 | 287.97 | 0 | 0 | 0 | 0 | 14.648 | 0 | 3.399 | 4.992 | 4.255 | 0 | 0 | 0 | 2 | 2 | 0
2021-05-22 13:00 | 0 | 456.3 | 365.53 | 1 | 3.4 | 20.46 | 100 | 100 | 0 | 0 | 0 | 0.521 | 0 | 13.386 | 0 | 13.386 | 13.386 | 13.386 | 103.989 | 125.45 | 156.602 | 0 | 0 | 0 | 0 | 0 | 0 | -0.001 | 0 | 8.55 | 0 | 0 | 36.77 | 0.94 | 425 | 0 | 0 | 0 | 0 | 71.761 | 0 | 6.88 | 6.457 | 5.505 | 0 | 0 | 0 | 1 | 1 | 0
2021-05-22 14:00 | 0 | 441.9 | 320.5 | 1 | 3.3 | 24.85 | 100 | 100 | 0 | 0 | 0 | 0.521 | 0 | 60.898 | 0 | 60.898 | 60.898 | 60.898 | 88.259 | 109.994 | 151.66 | 0 | 0 | 0 | 0 | 0 | 0 | -0.001 | 0 | 40.15 | 0 | 0 | 43.51 | 0.91 | 425 | 0 | 0 | 0 | 0 | 0 | 0 | 12.53 | 8.006 | 6.825 | 0 | 0 | 0 | 1 | 1 | 0
2021-05-22 15:00 | 0 | 602.3 | 397.28 | 1 | 3.2 | 25.78 | 100 | 100 | 20.675 | 20.675 | 1.898 | 0.685 | 23.258 | 0 | 0 | 78.302 | 78.302 | 78.302 | 105.542 | 136.346 | 206.709 | 0 | 0 | 0 | 0 | 0 | 0 | 78.301 | 78.302 | 37.88 | 10 | 100 | 48.73 | 0.88 | 425 | 0 | 0 | 0 | 0 | 0 | 0 | 12.443 | 7.988 | 6.81 | 0 | 0 | 0 | 2 | 2 | 0
2021-05-22 16:00 | 0 | 601.7 | 373.73 | 1 | 3.1 | 26.17 | 100 | 100 | 0 | 0 | 0 | 0.521 | 0 | 69.582 | 0 | 69.582 | 69.582 | 69.582 | 96.772 | 128.264 | 206.503 | 0 | 0 | 0 | 0 | 0 | 0 | -0.001 | 0 | 33.7 | 0 | 0 | 51.6 | 0.86 | 425 | 0 | 0 | 0 | 0 | 0 | 0 | 12.407 | 7.98 | 6.803 | 0 | 0 | 0 | 2 | 2 | 0
2021-05-22 17:00 | 0 | 587.4 | 365.67 | 1 | 3.3 | 28.33 | 100 | 100 | 0 | 0 | 0 | 0.521 | 0 | 67.871 | 0 | 67.871 | 67.871 | 67.871 | 94.783 | 125.499 | 201.596 | 0 | 0 | 0 | 0 | 0 | 0 | -0.001 | 0 | 33.67 | 0 | 0 | 51.5 | 0.86 | 425 | 0 | 0 | 0 | 0 | 0 | 0 | 12.208 | 7.937 | 6.766 | 0 | 0 | 0 | 1 | 1 | 0
2021-05-22 18:00 | 0 | 391.3 | 259.55 | 1 | 3.5 | 28.26 | 100 | 100 | 0 | 0 | 0 | 0.521 | 0 | 42.19 | 0 | 42.19 | 42.19 | 42.19 | 69.11 | 89.079 | 134.294 | 0 | 0 | 0 | 0 | 0 | 0 | -0.001 | 0 | 31.42 | 0 | 0 | 48.45 | 0.88 | 425 | 0 | 0 | 0 | 0 | 0 | 0 | 12.215 | 7.938 | 6.767 | 0 | 0 | 0 | 1 | 1 | 0
2021-05-22 19:00 | 0 | 460.9 | 336.52 | 1 | 3.5 | 28.11 | 100 | 100 | 0 | 0 | 0 | 0.521 | 0 | 65.95 | 0 | 65.95 | 65.95 | 65.95 | 92.889 | 115.493 | 158.181 | 0 | 0 | 0 | 0 | 0 | 0 | -0.001 | 0 | 41.69 | 0 | 0 | 43.1 | 0.92 | 425 | 0 | 0 | 0 | 0 | 0 | 0 | 12.228 | 7.941 | 6.77 | 0 | 0 | 0 | 1 | 1 | 0
2021-05-22 20:00 | 0 | 357.2 | 287.9 | 1 | 2.4 | 26.79 | 100 | 100 | 0 | 0 | 0 | 0.521 | 0 | 52.197 | 0 | 52.197 | 52.197 | 52.197 | 79.307 | 98.808 | 122.591 | 0 | 0 | 0 | 0 | 0 | 0 | -0.001 | 0 | 42.58 | 0 | 0 | 36.29 | 0.95 | 425 | 0 | 0 | 0 | 0 | 0 | 0 | 12.35 | 7.968 | 6.792 | 0 | 0 | 0 | 1 | 1 | 0
2021-05-22 21:00 | 0 | 289.5 | 253.9 | 1 | 1.9 | 26.19 | 100 | 100 | 0 | 0 | 0 | 0.521 | 0 | 0 | 0 | 0 | 0 | 0 | 26.067 | 87.139 | 99.356 | 0 | 0 | 0 | 0 | 0 | 0 | -0.001 | 0 | 0 | 0 | 0 | 28.71 | 0.97 | 423.03 | 0 | 0 | 0 | 0 | -1.033 | 0 | 12.343 | 7.966 | 6.791 | 0 | 0 | 0 | 1 | 1 | 0
2021-05-22 22:00 | 0 | 0 | 0 | 1 | 3 | 23.09 | 100 | 100 | 0 | 0 | 0 | 0 | 0 | 0 | 0 | 0 | 0 | 0 | 0 | 0 | 0 | 0 | 0 | 0 | 0 | 0 | 0 | -0.001 | 0 | 0 | 0 | 0 | 24.81 | 0.98 | 374.79 | 0 | 0 | 0 | 0 | -25.263 | 0 | 11.053 | 7.671 | 6.539 | 0 | 0 | 0 | 2 | 2 | 0
2021-05-22 23:00 | 0 | 0 | 0 | 0 | 3 | 22.77 | 100 | 100 | 0 | 0 | 0 | 0 | 0 | 0 | 0 | 0 | 0 | 0 | 0 | 0 | 0 | 0 | 0 | 0 | 0 | 0 | 0 | -0.001 | 0 | 0 | 0 | 0 | 0 | 0 | 336.1 | 0 | 0 | 0 | 0 | -20.262 | 0 | 7.703 | 6.78 | 5.78 | 0 | 0 | 0 | 1 | 1 | 0
2021-05-23 | 0 | 0 | 0 | 0 | 3.2 | 22.9 | 100 | 100 | 0 | 0 | 0 | 0 | 0 | 0 | 0 | 0 | 0 | 0 | 0 | 0 | 0 | 0 | 0 | 0 | 0 | 0 | 0 | -0.001 | 0 | 0 | 0 | 0 | 0 | 0 | 304.03 | 0 | 0 | 0 | 0 | -16.794 | 0 | 5.588 | 6.049 | 5.157 | 0 | 0 | 0 | 1 | 1 | 0
2021-05-23 01:00 | 0 | 0 | 0 | 0 | 3.5 | 22.78 | 100 | 100 | 0 | 0 | 0 | 0 | 0 | 0 | 0 | 0 | 0 | 0 | 0 | 0 | 0 | 0 | 0 | 0 | 0 | 0 | 0 | -0.001 | 0 | 0 | 0 | 0 | 0 | 0 | 276.72 | 0 | 0 | 0 | 0 | -14.3 | 0 | 4.217 | 5.443 | 4.64 | 0 | 0 | 0 | 1 | 1 | 0
2021-05-23 02:00 | 0 | 0 | 0 | 0 | 3.7 | 21.76 | 100 | 100 | 0 | 0 | 0 | 0 | 0 | 0 | 0 | 0 | 0 | 0 | 0 | 0 | 0 | 0 | 0 | 0 | 0 | 0 | 0 | -0.001 | 0 | 0 | 0 | 0 | 0 | 0 | 260 | 0 | 0 | 0 | 0 | -6.379 | 0 | 3.316 | 4.941 | 4.212 | 0 | 0 | 6.091 | 1 | 1 | 0
2021-05-23 03:00 | 0 | 0 | 0 | 0 | 3.5 | 21.43 | 100 | 100 | 0 | 0 | 0 | 0 | 0 | 0 | 0 | 0 | 0 | 0 | 0 | 0 | 0 | 0 | 0 | 0 | 0 | 0 | 0 | -0.001 | 0 | 0 | 0 | 0 | 0 | 0 | 260 | 0 | 0 | 0 | 0 | 0 | 0 | 3.055 | 4.773 | 4.069 | 0 | 0 | 11.898 | 1 | 1 | 0
2021-05-23 04:00 | 0 | 0 | 0 | 0 | 3.2 | 21.24 | 100 | 100 | 0 | 0 | 0 | 0 | 0 | 0 | 0 | 0 | 0 | 0 | 0 | 0 | 0 | 0 | 0 | 0 | 0 | 0 | 0 | -0.001 | 0 | 0 | 0 | 0 | 0 | 0 | 260 | 0 | 0 | 0 | 0 | 0 | 0 | 3.061 | 4.777 | 4.073 | 0 | 0 | 11.911 | 1 | 1 | 0
2021-05-23 05:00 | 0 | 0 | 0 | 0 | 2.9 | 20.57 | 100 | 100 | 0 | 0 | 0 | 0 | 0 | 0 | 0 | 0 | 0 | 0 | 0 | 0 | 0 | 0 | 0 | 0 | 0 | 0 | 0 | -0.001 | 0 | 0 | 0 | 0 | 0 | 0 | 260 | 0 | 0 | 0 | 0 | 0 | 0 | 3.081 | 4.791 | 4.084 | 0 | 0 | 11.956 | 1 | 1 | 0
2021-05-23 06:00 | 0 | 0 | 0 | 0 | 2.4 | 20.18 | 100 | 100 | 0 | 0 | 0 | 0 | 0 | 0 | 0 | 0 | 0 | 0 | 0 | 0 | 0 | 0 | 0 | 0 | 0 | 0 | 0 | -0.001 | 0 | 0 | 0 | 0 | 0 | 0 | 260 | 0 | 0 | 0 | 0 | 0 | 0 | 3.093 | 4.798 | 4.091 | 0 | 0 | 11.982 | 1 | 1 | 0
2021-05-23 07:00 | 0 | 0 | 0 | 0 | 2 | 20.12 | 100 | 100 | 0 | 0 | 0 | 0 | 0 | 0 | 0 | 0 | 0 | 0 | 0 | 0 | 0 | 0 | 0 | 0 | 0 | 0 | 0 | -0.001 | 0 | 0 | 0 | 0 | 0 | 0 | 260 | 0 | 0 | 0 | 0 | 0 | 0 | 3.094 | 4.8 | 4.092 | 0 | 0 | 11.986 | 1 | 1 | 0
2021-05-23 08:00 | 0 | 0 | 0 | 0 | 1.6 | 19.79 | 100 | 100 | 0 | 0 | 0 | 0 | 0 | 0 | 0 | 0 | 0 | 0 | 0 | 0 | 0 | 0 | 0 | 0 | 0 | 0 | 0 | -0.001 | 0 | 0 | 0 | 0 | 0 | 0 | 260 | 0 | 0 | 0 | 0 | 0 | 0 | 3.104 | 4.806 | 4.097 | 0 | 0 | 12.008 | 1 | 1 | 0
2021-05-23 09:00 | 0 | 0 | 0 | 0 | 1.4 | 19.71 | 100 | 100 | 0 | 0 | 0 | 0 | 0 | 0 | 0 | 0 | 0 | 0 | 0 | 0 | 0 | 0 | 0 | 0 | 0 | 0 | 0 | -0.001 | 0 | 0 | 0 | 0 | 0 | 0 | 260 | 0 | 0 | 0 | 0 | 0 | 0 | 3.107 | 4.808 | 4.099 | 0 | 0 | 12.013 | 1 | 1 | 0
2021-05-23 10:00 | 0 | 0 | 0 | 0 | 1.5 | 19.92 | 100 | 100 | 0 | 0 | 0 | 0 | 0 | 0 | 0 | 0 | 0 | 0 | 0 | 0 | 0 | 0 | 0 | 0 | 0 | 0 | 0 | -0.001 | 0 | 0 | 0 | 0 | 0 | 0 | 260 | 0 | 0 | 0 | 0 | 0 | 0 | 3.1 | 4.804 | 4.095 | 0 | 0 | 11.999 | 1 | 1 | 0
2021-05-23 11:00 | 0 | 0 | 0 | 1 | 1.6 | 20.02 | 100 | 100 | 0 | 0 | 0 | 0 | 0 | 0 | 0 | 0 | 0 | 0 | 0 | 0 | 0 | 0 | 0 | 0 | 0 | 0 | 0 | -0.001 | 0 | 0 | 0 | 0 | 25.45 | 0.98 | 260 | 0 | 0 | 0 | 0 | 0 | 0 | 3.097 | 4.802 | 4.093 | 0 | 0 | 11.992 | 1 | 1 | 0
2021-05-23 12:00 | 0 | 6.9 | 6.01 | 1 | 1.9 | 20.42 | 100 | 100 | 0 | 0 | 0 | 0.521 | 0 | 0 | 0 | 0 | 0 | 0 | 0.684 | 2.064 | 2.368 | 0 | 0 | 0 | 0 | 0 | 0 | -0.001 | 0 | 0 | 0 | 0 | 29.36 | 0.97 | 260 | 0 | 0 | 0 | 0 | 0 | 0 | 3.085 | 4.794 | 4.087 | 0 | 0 | 11.281 | 2 | 2 | 0
2021-05-23 13:00 | 0 | 49.6 | 39.65 | 1 | 2.3 | 20.88 | 100 | 100 | 0 | 0 | 0 | 0.521 | 0 | 0 | 0 | 0 | 0 | 0 | 11.273 | 13.608 | 17.023 | 0 | 0 | 0 | 0 | 0 | 0 | -0.001 | 0 | 0 | 0 | 0 | 36.93 | 0.94 | 260 | 0 | 0 | 0 | 0 | 0 | 0 | 3.072 | 4.784 | 4.079 | 0 | 0 | 0.662 | 1 | 1 | 0
2021-05-23 14:00 | 0 | 107.8 | 77.97 | 1 | 2.9 | 22.47 | 100 | 100 | 0 | 0 | 0 | 0.521 | 0 | 0 | 0 | 0 | 0 | 0 | 21.449 | 26.758 | 36.997 | 0 | 0 | 0 | 0 | 0 | 0 | -0.001 | 0 | 0 | 0 | 0 | 43.68 | 0.91 | 277.61 | 0 | 0 | 0 | 0 | 9.221 | 0 | 3.205 | 4.871 | 4.153 | 0 | 0 | 0 | 1 | 1 | 0
2021-05-23 15:00 | 0 | 63.3 | 41.6 | 1 | 3.1 | 22.35 | 100 | 100 | 0 | 0 | 0 | 0.521 | 0 | 0 | 0 | 0 | 0 | 0 | 11.036 | 14.278 | 21.725 | 0 | 0 | 0 | 0 | 0 | 0 | -0.001 | 0 | 0 | 0 | 0 | 48.91 | 0.88 | 273.93 | 0 | 0 | 0 | 0 | -1.926 | 0 | 3.547 | 5.083 | 4.333 | 0 | 0 | 0 | 1 | 1 | 0
2021-05-23 16:00 | 0 | 151.3 | 93.58 | 1 | 3.6 | 22.66 | 100 | 100 | 0 | 0 | 0 | 0.521 | 0 | 0 | 0 | 0 | 0 | 0 | 24.185 | 32.116 | 51.926 | 0 | 0 | 0 | 0 | 0 | 0 | -0.001 | 0 | 0 | 0 | 0 | 51.79 | 0.86 | 294.77 | 0 | 0 | 0 | 0 | 10.914 | 0 | 3.697 | 5.168 | 4.406 | 0 | 0 | 0 | 1 | 1 | 0
2021-05-23 17:00 | 0 | 314.7 | 195.07 | 1 | 3.8 | 23.77 | 100 | 100 | 0 | 0 | 0 | 0.521 | 0 | 0 | 0 | 0 | 0 | 0 | 50.465 | 66.948 | 108.005 | 0 | 0 | 0 | 0 | 0 | 0 | -0.001 | 0 | 0 | 0 | 0 | 51.69 | 0.86 | 360.52 | 0 | 0 | 0 | 0 | 34.432 | 0 | 5.163 | 5.867 | 5.002 | 0 | 0 | 0 | 1 | 1 | 0
2021-05-23 18:00 | 0 | 443.6 | 293.14 | 1 | 3.7 | 23.95 | 100 | 100 | 0 | 0 | 0 | 0.521 | 0 | 20.214 | 0 | 20.214 | 20.214 | 20.214 | 77.935 | 100.606 | 152.244 | 0 | 0 | 0 | 0 | 0 | 0 | -0.001 | 0 | 13.28 | 0 | 0 | 48.64 | 0.88 | 425 | 0 | 0 | 0 | 0 | 33.767 | 0 | 10.17 | 7.44 | 6.343 | 0 | 0 | 0 | 1 | 1 | 0
2021-05-23 19:00 | 0 | 150.6 | 109.63 | 1 | 3.8 | 24 | 100 | 100 | 0 | 0 | 0 | 0.521 | 0 | 2.757 | 0 | 2.757 | 2.757 | 2.757 | 30.23 | 37.625 | 51.686 | 0 | 0 | 0 | 0 | 0 | 0 | -0.001 | 0 | 5.33 | 0 | 0 | 43.28 | 0.91 | 425 | 0 | 0 | 0 | 0 | 0 | 0 | 12.609 | 8.023 | 6.84 | 0 | 0 | 0 | 1 | 1 | 0
2021-05-23 20:00 | 0 | 232.5 | 186.97 | 1 | 3.8 | 21.43 | 100 | 100 | 0 | 0 | 0 | 0.521 | 0 | 23.423 | 0 | 23.423 | 23.423 | 23.423 | 51.233 | 64.169 | 79.794 | 0 | 0 | 0 | 0 | 0 | 0 | -0.001 | 0 | 29.35 | 0 | 0 | 36.47 | 0.94 | 425 | 0 | 0 | 0 | 0 | 0 | 0 | 12.851 | 8.075 | 6.884 | 0 | 0 | 0 | 1 | 1 | 0
2021-05-23 21:00 | 0 | 139.6 | 122.23 | 1 | 4.1 | 20.72 | 100 | 100 | 0 | 0 | 0 | 0.521 | 0 | 0 | 0 | 0 | 0 | 0 | 12.378 | 41.95 | 47.911 | 0 | 0 | 0 | 0 | 0 | 0 | -0.001 | 0 | 0 | 0 | 0 | 28.89 | 0.97 | 397.67 | 0 | 0 | 0 | 0 | -14.31 | 0 | 12.052 | 7.901 | 6.735 | 0 | 0 | 0 | 1 | 1 | 0
2021-05-23 22:00 | 0 | 0 | 0 | 1 | 4.5 | 19.83 | 100 | 100 | 0 | 0 | 0 | 0 | 0 | 0 | 0 | 0 | 0 | 0 | 0 | 0 | 0 | 0 | 0 | 0 | 0 | 0 | 0 | -0.001 | 0 | 0 | 0 | 0 | 24.98 | 0.98 | 354.03 | 0 | 0 | 0 | 0 | -22.855 | 0 | 9.403 | 7.261 | 6.19 | 0 | 0 | 0 | 2 | 2 | 0
2021-05-23 23:00 | 0 | 0 | 0 | 0 | 4.9 | 19.47 | 100 | 100 | 0 | 0 | 0 | 0 | 0 | 0 | 0 | 0 | 0 | 0 | 0 | 0 | 0 | 0 | 0 | 0 | 0 | 0 | 0 | -0.001 | 0 | 0 | 0 | 0 | 0 | 0 | 318.44 | 0 | 0 | 0 | 0 | -18.641 | 0 | 6.688 | 6.452 | 5.5 | 0 | 0 | 0 | 1 | 1 | 0
2021-05-24 | 0 | 0 | 0 | 0 | 5.2 | 19.43 | 100 | 100 | 0 | 0 | 0 | 0 | 0 | 0 | 0 | 0 | 0 | 0 | 0 | 0 | 0 | 0 | 0 | 0 | 0 | 0 | 0 | -0.001 | 0 | 0 | 0 | 0 | 0 | 0 | 288.56 | 0 | 0 | 0 | 0 | -15.648 | 0 | 4.94 | 5.781 | 4.928 | 0 | 0 | 0 | 1 | 1 | 0
2021-05-24 01:00 | 0 | 0 | 0 | 0 | 5.3 | 19.19 | 100 | 100 | 0 | 0 | 0 | 0 | 0 | 0 | 0 | 0 | 0 | 0 | 0 | 0 | 0 | 0 | 0 | 0 | 0 | 0 | 0 | -0.001 | 0 | 0 | 0 | 0 | 0 | 0 | 262.88 | 0 | 0 | 0 | 0 | -13.449 | 0 | 3.786 | 5.217 | 4.447 | 0 | 0 | 0 | 1 | 1 | 0
2021-05-24 02:00 | 0 | 0 | 0 | 0 | 5.5 | 18.35 | 100 | 100 | 0 | 0 | 0 | 0 | 0 | 0 | 0 | 0 | 0 | 0 | 0 | 0 | 0 | 0 | 0 | 0 | 0 | 0 | 0 | -0.001 | 0 | 0 | 0 | 0 | 0 | 0 | 260 | 0 | 0 | 0 | 0 | -1.226 | 0 | 3.157 | 4.841 | 4.127 | 0 | 0 | 10.899 | 1 | 1 | 0
2021-05-24 03:00 | 0 | 0 | 0 | 0 | 5.3 | 17.61 | 100 | 100 | 0 | 0 | 0 | 0 | 0 | 0 | 0 | 0 | 0 | 0 | 0 | 0 | 0 | 0 | 0 | 0 | 0 | 0 | 0 | -0.001 | 0 | 0 | 0 | 0 | 0 | 0 | 260 | 0 | 0 | 0 | 0 | 0 | 0 | 3.17 | 4.85 | 4.134 | 0 | 0 | 12.155 | 1 | 1 | 0
2021-05-24 04:00 | 0 | 0 | 0 | 0 | 4.9 | 17.38 | 100 | 100 | 0 | 0 | 0 | 0 | 0 | 0 | 0 | 0 | 0 | 0 | 0 | 0 | 0 | 0 | 0 | 0 | 0 | 0 | 0 | -0.001 | 0 | 0 | 0 | 0 | 0 | 0 | 260 | 0 | 0 | 0 | 0 | 0 | 0 | 3.177 | 4.854 | 4.138 | 0 | 0 | 12.17 | 1 | 1 | 0
2021-05-24 05:00 | 0 | 0 | 0 | 0 | 4.9 | 16.58 | 100 | 100 | 0 | 0 | 0 | 0 | 0 | 0 | 0 | 0 | 0 | 0 | 0 | 0 | 0 | 0 | 0 | 0 | 0 | 0 | 0 | -0.001 | 0 | 0 | 0 | 0 | 0 | 0 | 260 | 0 | 0 | 0 | 0 | 0 | 0 | 3.202 | 4.87 | 4.152 | 0 | 0 | 12.225 | 1 | 1 | 0
2021-05-24 06:00 | 0 | 0 | 0 | 0 | 5.1 | 16.51 | 100 | 100 | 0 | 0 | 0 | 0 | 0 | 0 | 0 | 0 | 0 | 0 | 0 | 0 | 0 | 0 | 0 | 0 | 0 | 0 | 0 | -0.001 | 0 | 0 | 0 | 0 | 0 | 0 | 260 | 0 | 0 | 0 | 0 | 0 | 0 | 3.204 | 4.872 | 4.153 | 0 | 0 | 12.229 | 1 | 1 | 0
2021-05-24 07:00 | 0 | 0 | 0 | 0 | 4.8 | 16.48 | 100 | 100 | 0 | 0 | 0 | 0 | 0 | 0 | 0 | 0 | 0 | 0 | 0 | 0 | 0 | 0 | 0 | 0 | 0 | 0 | 0 | -0.001 | 0 | 0 | 0 | 0 | 0 | 0 | 260 | 0 | 0 | 0 | 0 | 0 | 0 | 3.205 | 4.872 | 4.154 | 0 | 0 | 12.231 | 1 | 1 | 0
2021-05-24 08:00 | 0 | 0 | 0 | 0 | 4.7 | 16.17 | 100 | 100 | 0 | 0 | 0 | 0 | 0 | 0 | 0 | 0 | 0 | 0 | 0 | 0 | 0 | 0 | 0 | 0 | 0 | 0 | 0 | -0.001 | 0 | 0 | 0 | 0 | 0 | 0 | 260 | 0 | 0 | 0 | 0 | 0 | 0 | 3.215 | 4.879 | 4.159 | 0 | 0 | 12.252 | 1 | 1 | 0
2021-05-24 09:00 | 0 | 0 | 0 | 0 | 4.5 | 15.6 | 100 | 100 | 0 | 0 | 0 | 0 | 0 | 0 | 0 | 0 | 0 | 0 | 0 | 0 | 0 | 0 | 0 | 0 | 0 | 0 | 0 | -0.001 | 0 | 0 | 0 | 0 | 0 | 0 | 260 | 0 | 0 | 0 | 0 | 0 | 0 | 3.233 | 4.89 | 4.169 | 0 | 0 | 12.291 | 1 | 1 | 0
2021-05-24 10:00 | 0 | 0 | 0 | 0 | 4.2 | 15.54 | 100 | 100 | 0 | 0 | 0 | 0 | 0 | 0 | 0 | 0 | 0 | 0 | 0 | 0 | 0 | 0 | 0 | 0 | 0 | 0 | 0 | -0.001 | 0 | 0 | 0 | 0 | 0 | 0 | 260 | 0 | 0 | 0 | 0 | 0 | 0 | 3.234 | 4.891 | 4.17 | 0 | 0 | 12.295 | 1 | 1 | 0
2021-05-24 11:00 | 0 | 0 | 0 | 1 | 4.1 | 15.26 | 100 | 100 | 0 | 0 | 0 | 0 | 0 | 0 | 0 | 0 | 0 | 0 | 0 | 0 | 0 | 0 | 0 | 0 | 0 | 0 | 0 | -0.001 | 0 | 0 | 0 | 0 | 25.6 | 0.97 | 260 | 0 | 0 | 0 | 0 | 0 | 0 | 3.243 | 4.897 | 4.175 | 0 | 0 | 12.315 | 1 | 1 | 0
2021-05-24 12:00 | 0 | 360.2 | 313.46 | 1 | 4.2 | 15.34 | 100 | 100 | 0 | 0 | 0 | 0.521 | 0 | 0 | 0 | 0 | 0 | 0 | 35.084 | 107.581 | 123.621 | 0 | 0 | 0 | 0 | 0 | 0 | -0.001 | 0 | 0 | 0 | 0 | 29.51 | 0.97 | 301.59 | 0 | 0 | 0 | 0 | 21.778 | 0 | 3.718 | 5.176 | 4.412 | 0 | 0 | 0 | 2 | 2 | 0
2021-05-24 13:00 | 0 | 554.8 | 442.63 | 1 | 4.9 | 15.69 | 100 | 100 | 0 | 0 | 0 | 0.521 | 0 | 39.044 | 0 | 39.044 | 39.044 | 39.044 | 125.767 | 151.911 | 190.407 | 0 | 0 | 0 | 0 | 0 | 0 | -0.001 | 0 | 20.51 | 0 | 0 | 37.08 | 0.94 | 425 | 0 | 0 | 0 | 0 | 64.631 | 0 | 8.992 | 7.072 | 6.029 | 0 | 0 | 0 | 1 | 1 | 0
2021-05-24 14:00 | 0 | 621.6 | 448.36 | 1 | 5 | 17.72 | 100 | 100 | 27.349 | 27.348 | 0.81 | 0.845 | 29.004 | 0 | 0 | 94.927 | 94.927 | 94.927 | 123.23 | 153.876 | 213.333 | 0 | 0 | 0 | 0 | 0 | 0 | 94.926 | 94.927 | 44.5 | 12.82 | 100 | 43.84 | 0.91 | 425 | 0 | 0 | 0 | 0 | 0 | 0 | 13.207 | 8.149 | 6.947 | 0 | 0 | 0 | 2 | 2 | 0
2021-05-24 15:00 | 0 | 782.3 | 512.35 | 1 | 4.8 | 18.11 | 100 | 100 | 31.14 | 31.14 | 1.323 | 0.987 | 33.45 | 0 | 0 | 107.467 | 107.467 | 107.467 | 135.718 | 175.84 | 268.485 | 0 | 0 | 0 | 0 | 0 | 0 | 107.466 | 107.467 | 40.03 | 11.6 | 100 | 49.09 | 0.88 | 425 | 0 | 0 | 0 | 0 | 0 | 0 | 13.169 | 8.141 | 6.94 | 0 | 0 | 0 | 2 | 2 | 0
2021-05-24 16:00 | 0 | 671.6 | 413.67 | 1 | 4.6 | 18.34 | 100 | 100 | 21.747 | 21.747 | 0.895 | 0.686 | 23.328 | 0 | 0 | 78.491 | 78.491 | 78.491 | 106.711 | 141.97 | 230.493 | 0 | 0 | 0 | 0 | 0 | 0 | 78.49 | 78.491 | 34.05 | 9.43 | 100 | 51.98 | 0.86 | 425 | 0 | 0 | 0 | 0 | 0 | 0 | 13.147 | 8.137 | 6.936 | 0 | 0 | 0 | 2 | 2 | 0
2021-05-24 17:00 | 0 | 626.5 | 386.71 | 1 | 4.3 | 19.72 | 100 | 100 | 0 | 0 | 0 | 0.521 | 0 | 71.818 | 0 | 71.818 | 71.818 | 71.818 | 99.854 | 132.72 | 215.015 | 0 | 0 | 0 | 0 | 0 | 0 | -0.001 | 0 | 33.4 | 0 | 0 | 51.88 | 0.86 | 425 | 0 | 0 | 0 | 0 | 0 | 0 | 13.014 | 8.109 | 6.913 | 0 | 0 | 0 | 2 | 2 | 0
2021-05-24 18:00 | 0 | 661.5 | 435.52 | 1 | 4.3 | 19.78 | 100 | 100 | 24.722 | 24.721 | 0.979 | 0.771 | 26.471 | 0 | 0 | 87.587 | 87.587 | 87.587 | 115.616 | 149.472 | 227.027 | 0 | 0 | 0 | 0 | 0 | 0 | 87.586 | 87.587 | 38.58 | 10.89 | 100 | 48.82 | 0.88 | 425 | 0 | 0 | 0 | 0 | 0 | 0 | 13.009 | 8.108 | 6.912 | 0 | 0 | 0 | 2 | 2 | 0
2021-05-24 19:00 | 0 | 540.5 | 392.31 | 1 | 4.4 | 19.72 | 100 | 100 | 22.149 | 22.149 | 1.011 | 0.7 | 23.86 | 0 | 0 | 80.029 | 80.029 | 80.029 | 108.065 | 134.641 | 185.5 | 0 | 0 | 0 | 0 | 0 | 0 | 80.028 | 80.029 | 43.14 | 11.94 | 100 | 43.46 | 0.91 | 425 | 0 | 0 | 0 | 0 | 0 | 0 | 13.014 | 8.109 | 6.913 | 0 | 0 | 0 | 2 | 2 | 0
2021-05-24 20:00 | 0 | 487.7 | 391.33 | 1 | 4.3 | 18.55 | 100 | 100 | 21.732 | 21.732 | 0.912 | 0.686 | 23.33 | 0 | 0 | 78.495 | 78.495 | 78.495 | 106.687 | 134.306 | 167.379 | 0 | 0 | 0 | 0 | 0 | 0 | 78.494 | 78.495 | 46.9 | 12.98 | 100 | 36.64 | 0.94 | 425 | 0 | 0 | 0 | 0 | 0 | 0 | 13.127 | 8.132 | 6.933 | 0 | 0 | 0 | 2 | 2 | 0
2021-05-24 21:00 | 0 | 379.6 | 331.84 | 1 | 3.4 | 18.07 | 100 | 100 | 0 | 0 | 0 | 0.521 | 0 | 4.906 | 0 | 4.906 | 4.906 | 4.906 | 33.162 | 113.886 | 130.279 | 0 | 0 | 0 | 0 | 0 | 0 | -0.001 | 0 | 3.77 | 0 | 0 | 29.05 | 0.97 | 425 | 0 | 0 | 0 | 0 | 0 | 0 | 13.173 | 8.142 | 6.941 | 0 | 0 | 0 | 2 | 2 | 0
2021-05-24 22:00 | 0 | 0 | 0 | 1 | 3.7 | 15.6 | 100 | 100 | 0 | 0 | 0 | 0 | 0 | 0 | 0 | 0 | 0 | 0 | 0 | 0 | 0 | 0 | 0 | 0 | 0 | 0 | 0 | -0.001 | 0 | 0 | 0 | 0 | 25.14 | 0.98 | 374.68 | 0 | 0 | 0 | 0 | -26.35 | 0 | 11.816 | 7.845 | 6.688 | 0 | 0 | 0 | 2 | 2 | 0
2021-05-24 23:00 | 0 | 0 | 0 | 0 | 3.8 | 15.53 | 100 | 100 | 0 | 0 | 0 | 0 | 0 | 0 | 0 | 0 | 0 | 0 | 0 | 0 | 0 | 0 | 0 | 0 | 0 | 0 | 0 | -0.001 | 0 | 0 | 0 | 0 | 0 | 0 | 334.67 | 0 | 0 | 0 | 0 | -20.955 | 0 | 8.149 | 6.913 | 5.893 | 0 | 0 | 0 | 1 | 1 | 0
2021-05-25 | 0 | 0 | 0 | 0 | 3.7 | 15.14 | 100 | 100 | 0 | 0 | 0 | 0 | 0 | 0 | 0 | 0 | 0 | 0 | 0 | 0 | 0 | 0 | 0 | 0 | 0 | 0 | 0 | -0.001 | 0 | 0 | 0 | 0 | 0 | 0 | 301.59 | 0 | 0 | 0 | 0 | -17.326 | 0 | 5.898 | 6.169 | 5.259 | 0 | 0 | 0 | 1 | 1 | 0
2021-05-25 01:00 | 0 | 0 | 0 | 0 | 3.5 | 14.66 | 100 | 100 | 0 | 0 | 0 | 0 | 0 | 0 | 0 | 0 | 0 | 0 | 0 | 0 | 0 | 0 | 0 | 0 | 0 | 0 | 0 | -0.001 | 0 | 0 | 0 | 0 | 0 | 0 | 273.48 | 0 | 0 | 0 | 0 | -14.721 | 0 | 4.438 | 5.551 | 4.732 | 0 | 0 | 0 | 1 | 1 | 0
2021-05-25 02:00 | 0 | 0 | 0 | 0 | 3.5 | 14.07 | 100 | 100 | 0 | 0 | 0 | 0 | 0 | 0 | 0 | 0 | 0 | 0 | 0 | 0 | 0 | 0 | 0 | 0 | 0 | 0 | 0 | -0.001 | 0 | 0 | 0 | 0 | 0 | 0 | 260 | 0 | 0 | 0 | 0 | -6.533 | 0 | 3.455 | 5.026 | 4.285 | 0 | 0 | 6.233 | 1 | 1 | 0
2021-05-25 03:00 | 0 | 0 | 0 | 0 | 3.1 | 13.81 | 100 | 100 | 0 | 0 | 0 | 0 | 0 | 0 | 0 | 0 | 0 | 0 | 0 | 0 | 0 | 0 | 0 | 0 | 0 | 0 | 0 | -0.001 | 0 | 0 | 0 | 0 | 0 | 0 | 260 | 0 | 0 | 0 | 0 | 0 | 0 | 3.289 | 4.926 | 4.199 | 0 | 0 | 12.414 | 1 | 1 | 0
2021-05-25 04:00 | 0 | 0 | 0 | 0 | 2.9 | 13.55 | 100 | 100 | 0 | 0 | 0 | 0 | 0 | 0 | 0 | 0 | 0 | 0 | 0 | 0 | 0 | 0 | 0 | 0 | 0 | 0 | 0 | -0.001 | 0 | 0 | 0 | 0 | 0 | 0 | 260 | 0 | 0 | 0 | 0 | 0 | 0 | 3.297 | 4.931 | 4.204 | 0 | 0 | 12.432 | 1 | 1 | 0
2021-05-25 05:00 | 0 | 0 | 0 | 0 | 3.3 | 12.65 | 100 | 100 | 0 | 0 | 0 | 0 | 0 | 0 | 0 | 0 | 0 | 0 | 0 | 0 | 0 | 0 | 0 | 0 | 0 | 0 | 0 | -0.001 | 0 | 0 | 0 | 0 | 0 | 0 | 260 | 0 | 0 | 0 | 0 | 0 | 0 | 3.326 | 4.949 | 4.219 | 0 | 0 | 12.494 | 1 | 1 | 0
2021-05-25 06:00 | 0 | 0 | 0 | 0 | 3.3 | 12.07 | 100 | 100 | 0 | 0 | 0 | 0 | 0 | 0 | 0 | 0 | 0 | 0 | 0 | 0 | 0 | 0 | 0 | 0 | 0 | 0 | 0 | -0.001 | 0 | 0 | 0 | 0 | 0 | 0 | 260 | 0 | 0 | 0 | 0 | 0 | 0 | 3.345 | 4.961 | 4.229 | 0 | 0 | 12.534 | 1 | 1 | 0
2021-05-25 07:00 | 0 | 0 | 0 | 0 | 3.2 | 11.92 | 100 | 100 | 0 | 0 | 0 | 0 | 0 | 0 | 0 | 0 | 0 | 0 | 0 | 0 | 0 | 0 | 0 | 0 | 0 | 0 | 0 | -0.001 | 0 | 0 | 0 | 0 | 0 | 0 | 260 | 0 | 0 | 0 | 0 | 0 | 0 | 3.349 | 4.964 | 4.232 | 0 | 0 | 12.545 | 1 | 1 | 0
2021-05-25 08:00 | 0 | 0 | 0 | 0 | 2.7 | 11.17 | 100 | 100 | 0 | 0 | 0 | 0 | 0 | 0 | 0 | 0 | 0 | 0 | 0 | 0 | 0 | 0 | 0 | 0 | 0 | 0 | 0 | -0.001 | 0 | 0 | 0 | 0 | 0 | 0 | 260 | 0 | 0 | 0 | 0 | 0 | 0 | 3.374 | 4.979 | 4.244 | 0 | 0 | 12.597 | 1 | 1 | 0
2021-05-25 09:00 | 0 | 0 | 0 | 0 | 2.3 | 11.11 | 100 | 100 | 0 | 0 | 0 | 0 | 0 | 0 | 0 | 0 | 0 | 0 | 0 | 0 | 0 | 0 | 0 | 0 | 0 | 0 | 0 | -0.001 | 0 | 0 | 0 | 0 | 0 | 0 | 260 | 0 | 0 | 0 | 0 | 0 | 0 | 3.376 | 4.98 | 4.245 | 0 | 0 | 12.601 | 1 | 1 | 0
2021-05-25 10:00 | 0 | 0 | 0 | 0 | 2.4 | 12.2 | 100 | 100 | 0 | 0 | 0 | 0 | 0 | 0 | 0 | 0 | 0 | 0 | 0 | 0 | 0 | 0 | 0 | 0 | 0 | 0 | 0 | -0.001 | 0 | 0 | 0 | 0 | 0 | 0 | 260 | 0 | 0 | 0 | 0 | 0 | 0 | 3.34 | 4.958 | 4.227 | 0 | 0 | 12.525 | 1 | 1 | 0
2021-05-25 11:00 | 0 | 0 | 0 | 1 | 2.5 | 12.08 | 100 | 100 | 0 | 0 | 0 | 0 | 0 | 0 | 0 | 0 | 0 | 0 | 0 | 0 | 0 | 0 | 0 | 0 | 0 | 0 | 0 | -0.001 | 0 | 0 | 0 | 0 | 25.74 | 0.97 | 260 | 0 | 0 | 0 | 0 | 0 | 0 | 3.344 | 4.961 | 4.229 | 0 | 0 | 12.534 | 1 | 1 | 0
2021-05-25 12:00 | 0 | 231.9 | 201.53 | 1 | 2.9 | 11.88 | 100 | 100 | 0 | 0 | 0 | 0.521 | 0 | 0 | 0 | 0 | 0 | 0 | 22.187 | 69.165 | 79.588 | 0 | 0 | 0 | 0 | 0 | 0 | -0.001 | 0 | 0 | 0 | 0 | 29.65 | 0.97 | 277.61 | 0 | 0 | 0 | 0 | 9.222 | 0 | 3.549 | 5.083 | 4.333 | 0 | 0 | 0 | 2 | 2 | 0
2021-05-25 13:00 | 0 | 178.3 | 141.98 | 1 | 3.1 | 12.29 | 100 | 100 | 0 | 0 | 0 | 0.521 | 0 | 0 | 0 | 0 | 0 | 0 | 40.127 | 48.727 | 61.193 | 0 | 0 | 0 | 0 | 0 | 0 | -0.001 | 0 | 0 | 0 | 0 | 37.22 | 0.94 | 325.49 | 0 | 0 | 0 | 0 | 25.075 | 0 | 4.619 | 5.632 | 4.801 | 0 | 0 | 0 | 1 | 1 | 0
2021-05-25 14:00 | 0 | 192.1 | 138.2 | 1 | 2.8 | 16.05 | 100 | 100 | 0 | 0 | 0 | 0.521 | 0 | 0 | 0 | 0 | 0 | 0 | 37.949 | 47.43 | 65.929 | 0 | 0 | 0 | 0 | 0 | 0 | -0.001 | 0 | 0 | 0 | 0 | 43.99 | 0.91 | 362.44 | 0 | 0 | 0 | 0 | 19.353 | 0 | 6.661 | 6.443 | 5.492 | 0 | 0 | 0 | 1 | 1 | 0
2021-05-25 15:00 | 0 | 155.4 | 101.43 | 1 | 2.6 | 16.6 | 100 | 100 | 0 | 0 | 0 | 0.521 | 0 | 0 | 0 | 0 | 0 | 0 | 26.831 | 34.811 | 53.333 | 0 | 0 | 0 | 0 | 0 | 0 | -0.001 | 0 | 0 | 0 | 0 | 49.25 | 0.88 | 372.9 | 0 | 0 | 0 | 0 | 5.473 | 0 | 8.406 | 6.991 | 5.96 | 0 | 0 | 0 | 1 | 1 | 0
2021-05-25 16:00 | 0 | 23.1 | 14.17 | 1 | 2.5 | 16.67 | 100 | 100 | 0 | 0 | 0 | 0.521 | 0 | 0 | 0 | 0 | 0 | 0 | 3.649 | 4.864 | 7.928 | 0 | 0 | 0 | 0 | 0 | 0 | -0.001 | 0 | 0 | 0 | 0 | 52.16 | 0.85 | 339.96 | 0 | 0 | 0 | 0 | -17.248 | 0 | 8.11 | 6.903 | 5.885 | 0 | 0 | 0 | 1 | 1 | 0
2021-05-25 17:00 | 0 | 42.3 | 26 | 1 | 2.5 | 18.32 | 100 | 100 | 0 | 0 | 0 | 0.521 | 0 | 0 | 0 | 0 | 0 | 0 | 6.702 | 8.924 | 14.517 | 0 | 0 | 0 | 0 | 0 | 0 | -0.001 | 0 | 0 | 0 | 0 | 52.07 | 0.86 | 318.62 | 0 | 0 | 0 | 0 | -11.175 | 0 | 6.223 | 6.291 | 5.363 | 0 | 0 | 0 | 1 | 1 | 0
2021-05-25 18:00 | 0 | 182 | 119.4 | 1 | 2.4 | 18.68 | 100 | 100 | 0 | 0 | 0 | 0.521 | 0 | 0 | 0 | 0 | 0 | 0 | 31.648 | 40.976 | 62.462 | 0 | 0 | 0 | 0 | 0 | 0 | -0.001 | 0 | 0 | 0 | 0 | 49 | 0.88 | 345.83 | 0 | 0 | 0 | 0 | 14.248 | 0 | 5.941 | 6.186 | 5.273 | 0 | 0 | 0 | 1 | 1 | 0
2021-05-25 19:00 | 0 | 175.4 | 126.95 | 1 | 2.5 | 18.72 | 100 | 100 | 0 | 0 | 0 | 0.521 | 0 | 0 | 0 | 0 | 0 | 0 | 34.933 | 43.568 | 60.197 | 0 | 0 | 0 | 0 | 0 | 0 | -0.001 | 0 | 0 | 0 | 0 | 43.64 | 0.91 | 374.25 | 0 | 0 | 0 | 0 | 14.885 | 0 | 7.565 | 6.739 | 5.745 | 0 | 0 | 0 | 1 | 1 | 0
2021-05-25 20:00 | 0 | 144.3 | 115.54 | 1 | 2.7 | 18.02 | 100 | 100 | 0 | 0 | 0 | 0.521 | 0 | 0 | 0 | 0 | 0 | 0 | 31.346 | 39.652 | 49.524 | 0 | 0 | 0 | 0 | 0 | 0 | -0.001 | 0 | 0 | 0 | 0 | 36.81 | 0.94 | 390.72 | 0 | 0 | 0 | 0 | 8.623 | 0 | 9.311 | 7.24 | 6.172 | 0 | 0 | 0 | 1 | 1 | 0
2021-05-25 21:00 | 0 | 53.3 | 46.52 | 1 | 2.1 | 17.71 | 100 | 100 | 0 | 0 | 0 | 0.521 | 0 | 0 | 0 | 0 | 0 | 0 | 4.59 | 15.965 | 18.293 | 0 | 0 | 0 | 0 | 0 | 0 | -0.001 | 0 | 0 | 0 | 0 | 29.22 | 0.97 | 356.22 | 0 | 0 | 0 | 0 | -18.067 | 0 | 9.269 | 7.227 | 6.161 | 0 | 0 | 0 | 1 | 1 | 0
2021-05-25 22:00 | 0 | 0 | 0 | 1 | 2.7 | 15.88 | 100 | 100 | 0 | 0 | 0 | 0 | 0 | 0 | 0 | 0 | 0 | 0 | 0 | 0 | 0 | 0 | 0 | 0 | 0 | 0 | 0 | -0.001 | 0 | 0 | 0 | 0 | 25.31 | 0.98 | 319.62 | 0 | 0 | 0 | 0 | -19.165 | 0 | 7.012 | 6.561 | 5.593 | 0 | 0 | 0 | 2 | 2 | 0
2021-05-25 23:00 | 0 | 0 | 0 | 0 | 2.8 | 15.8 | 100 | 100 | 0 | 0 | 0 | 0 | 0 | 0 | 0 | 0 | 0 | 0 | 0 | 0 | 0 | 0 | 0 | 0 | 0 | 0 | 0 | -0.001 | 0 | 0 | 0 | 0 | 0 | 0 | 289.01 | 0 | 0 | 0 | 0 | -16.03 | 0 | 5.152 | 5.872 | 5.006 | 0 | 0 | 0 | 1 | 1 | 0
2021-05-26 | 0 | 0 | 0 | 0 | 3 | 15.6 | 100 | 100 | 0 | 0 | 0 | 0 | 0 | 0 | 0 | 0 | 0 | 0 | 0 | 0 | 0 | 0 | 0 | 0 | 0 | 0 | 0 | -0.001 | 0 | 0 | 0 | 0 | 0 | 0 | 262.78 | 0 | 0 | 0 | 0 | -13.734 | 0 | 3.928 | 5.294 | 4.513 | 0 | 0 | 0 | 1 | 1 | 0
2021-05-26 01:00 | 0 | 0 | 0 | 0 | 2.9 | 15.56 | 100 | 100 | 0 | 0 | 0 | 0 | 0 | 0 | 0 | 0 | 0 | 0 | 0 | 0 | 0 | 0 | 0 | 0 | 0 | 0 | 0 | -0.001 | 0 | 0 | 0 | 0 | 0 | 0 | 260 | 0 | 0 | 0 | 0 | -1.245 | 0 | 3.243 | 4.896 | 4.174 | 0 | 0 | 11.068 | 1 | 1 | 0
2021-05-26 02:00 | 0 | 0 | 0 | 0 | 2.9 | 15.32 | 100 | 100 | 0 | 0 | 0 | 0 | 0 | 0 | 0 | 0 | 0 | 0 | 0 | 0 | 0 | 0 | 0 | 0 | 0 | 0 | 0 | -0.001 | 0 | 0 | 0 | 0 | 0 | 0 | 260 | 0 | 0 | 0 | 0 | 0 | 0 | 3.241 | 4.896 | 4.174 | 0 | 0 | 12.31 | 1 | 1 | 0
2021-05-26 03:00 | 0 | 0 | 0 | 0 | 2.8 | 15.05 | 100 | 100 | 0 | 0 | 0 | 0 | 0 | 0 | 0 | 0 | 0 | 0 | 0 | 0 | 0 | 0 | 0 | 0 | 0 | 0 | 0 | -0.001 | 0 | 0 | 0 | 0 | 0 | 0 | 260 | 0 | 0 | 0 | 0 | 0 | 0 | 3.25 | 4.901 | 4.178 | 0 | 0 | 12.329 | 1 | 1 | 0
2021-05-26 04:00 | 0 | 0 | 0 | 0 | 2.5 | 15.04 | 100 | 100 | 0 | 0 | 0 | 0 | 0 | 0 | 0 | 0 | 0 | 0 | 0 | 0 | 0 | 0 | 0 | 0 | 0 | 0 | 0 | -0.001 | 0 | 0 | 0 | 0 | 0 | 0 | 260 | 0 | 0 | 0 | 0 | 0 | 0 | 3.25 | 4.901 | 4.178 | 0 | 0 | 12.33 | 1 | 1 | 0
2021-05-26 05:00 | 0 | 0 | 0 | 0 | 2.4 | 14.57 | 100 | 100 | 0 | 0 | 0 | 0 | 0 | 0 | 0 | 0 | 0 | 0 | 0 | 0 | 0 | 0 | 0 | 0 | 0 | 0 | 0 | -0.001 | 0 | 0 | 0 | 0 | 0 | 0 | 260 | 0 | 0 | 0 | 0 | 0 | 0 | 3.265 | 4.911 | 4.186 | 0 | 0 | 12.362 | 1 | 1 | 0
2021-05-26 06:00 | 0 | 0 | 0 | 0 | 2.5 | 14.07 | 100 | 100 | 0 | 0 | 0 | 0 | 0 | 0 | 0 | 0 | 0 | 0 | 0 | 0 | 0 | 0 | 0 | 0 | 0 | 0 | 0 | -0.001 | 0 | 0 | 0 | 0 | 0 | 0 | 260 | 0 | 0 | 0 | 0 | 0 | 0 | 3.281 | 4.921 | 4.195 | 0 | 0 | 12.396 | 1 | 1 | 0
2021-05-26 07:00 | 0 | 0 | 0 | 0 | 2.4 | 13.82 | 100 | 100 | 0 | 0 | 0 | 0 | 0 | 0 | 0 | 0 | 0 | 0 | 0 | 0 | 0 | 0 | 0 | 0 | 0 | 0 | 0 | -0.001 | 0 | 0 | 0 | 0 | 0 | 0 | 260 | 0 | 0 | 0 | 0 | 0 | 0 | 3.289 | 4.926 | 4.199 | 0 | 0 | 12.413 | 1 | 1 | 0
2021-05-26 08:00 | 0 | 0 | 0 | 0 | 2.3 | 13.53 | 100 | 100 | 0 | 0 | 0 | 0 | 0 | 0 | 0 | 0 | 0 | 0 | 0 | 0 | 0 | 0 | 0 | 0 | 0 | 0 | 0 | -0.001 | 0 | 0 | 0 | 0 | 0 | 0 | 260 | 0 | 0 | 0 | 0 | 0 | 0 | 3.298 | 4.932 | 4.204 | 0 | 0 | 12.433 | 1 | 1 | 0
2021-05-26 09:00 | 0 | 0 | 0 | 0 | 2.4 | 13.35 | 100 | 100 | 0 | 0 | 0 | 0 | 0 | 0 | 0 | 0 | 0 | 0 | 0 | 0 | 0 | 0 | 0 | 0 | 0 | 0 | 0 | -0.001 | 0 | 0 | 0 | 0 | 0 | 0 | 260 | 0 | 0 | 0 | 0 | 0 | 0 | 3.304 | 4.935 | 4.207 | 0 | 0 | 12.446 | 1 | 1 | 0
2021-05-26 10:00 | 0 | 0 | 0 | 0 | 2.6 | 13.9 | 100 | 100 | 0 | 0 | 0 | 0 | 0 | 0 | 0 | 0 | 0 | 0 | 0 | 0 | 0 | 0 | 0 | 0 | 0 | 0 | 0 | -0.001 | 0 | 0 | 0 | 0 | 0 | 0 | 260 | 0 | 0 | 0 | 0 | 0 | 0 | 3.286 | 4.924 | 4.198 | 0 | 0 | 12.408 | 1 | 1 | 0
2021-05-26 11:00 | 0 | 0 | 0 | 1 | 2.8 | 13.91 | 100 | 100 | 0 | 0 | 0 | 0 | 0 | 0 | 0 | 0 | 0 | 0 | 0 | 0 | 0 | 0 | 0 | 0 | 0 | 0 | 0 | -0.001 | 0 | 0 | 0 | 0 | 25.88 | 0.97 | 260 | 0 | 0 | 0 | 0 | 0 | 0 | 3.286 | 4.924 | 4.198 | 0 | 0 | 12.407 | 1 | 1 | 0
2021-05-26 12:00 | 0 | 1.1 | 0.95 | 1 | 3.1 | 14.09 | 100 | 100 | 0 | 0 | 0 | 0.521 | 0 | 0 | 0 | 0 | 0 | 0 | 0.103 | 0.328 | 0.378 | 0 | 0 | 0 | 0 | 0 | 0 | -0.001 | 0 | 0 | 0 | 0 | 29.79 | 0.97 | 260 | 0 | 0 | 0 | 0 | 0 | 0 | 3.28 | 4.92 | 4.194 | 0 | 0 | 12.291 | 2 | 2 | 0
2021-05-26 13:00 | 0 | 0.7 | 0.56 | 1 | 3.1 | 14.29 | 100 | 100 | 0 | 0 | 0 | 0.521 | 0 | 0 | 0 | 0 | 0 | 0 | 0.156 | 0.191 | 0.24 | 0 | 0 | 0 | 0 | 0 | 0 | -0.001 | 0 | 0 | 0 | 0 | 37.36 | 0.94 | 260 | 0 | 0 | 0 | 0 | 0 | 0 | 3.274 | 4.916 | 4.191 | 0 | 0 | 12.225 | 1 | 1 | 0
2021-05-26 14:00 | 0 | 8.7 | 6.24 | 1 | 2.9 | 16.01 | 100 | 100 | 0 | 0 | 0 | 0.521 | 0 | 0 | 0 | 0 | 0 | 0 | 1.713 | 2.143 | 2.986 | 0 | 0 | 0 | 0 | 0 | 0 | -0.001 | 0 | 0 | 0 | 0 | 44.14 | 0.91 | 260 | 0 | 0 | 0 | 0 | 0 | 0 | 3.22 | 4.882 | 4.162 | 0 | 0 | 10.551 | 1 | 1 | 0
2021-05-26 15:00 | 0 | 3.6 | 2.34 | 1 | 2.7 | 16.48 | 100 | 100 | 0 | 0 | 0 | 0.521 | 0 | 0 | 0 | 0 | 0 | 0 | 0.619 | 0.804 | 1.236 | 0 | 0 | 0 | 0 | 0 | 0 | -0.001 | 0 | 0 | 0 | 0 | 49.42 | 0.88 | 260 | 0 | 0 | 0 | 0 | 0 | 0 | 3.205 | 4.872 | 4.154 | 0 | 0 | 11.613 | 1 | 1 | 0
2021-05-26 16:00 | 0 | 19.7 | 12.04 | 1 | 2.6 | 16.57 | 100 | 100 | 0 | 0 | 0 | 0.521 | 0 | 0 | 0 | 0 | 0 | 0 | 3.094 | 4.132 | 6.761 | 0 | 0 | 0 | 0 | 0 | 0 | -0.001 | 0 | 0 | 0 | 0 | 52.33 | 0.85 | 260 | 0 | 0 | 0 | 0 | 0 | 0 | 3.202 | 4.871 | 4.152 | 0 | 0 | 9.131 | 1 | 1 | 0
2021-05-26 17:00 | 0 | 5.1 | 3.12 | 1 | 2.9 | 17.56 | 100 | 100 | 0 | 0 | 0 | 0.521 | 0 | 0 | 0 | 0 | 0 | 0 | 0.803 | 1.072 | 1.75 | 0 | 0 | 0 | 0 | 0 | 0 | -0.001 | 0 | 0 | 0 | 0 | 52.25 | 0.85 | 260 | 0 | 0 | 0 | 0 | 0 | 0 | 3.172 | 4.851 | 4.135 | 0 | 0 | 11.355 | 1 | 1 | 0
2021-05-26 18:00 | 0 | 33.5 | 21.9 | 1 | 3.4 | 17.52 | 100 | 100 | 0 | 0 | 0 | 0.521 | 0 | 0 | 0 | 0 | 0 | 0 | 5.796 | 7.516 | 11.497 | 0 | 0 | 0 | 0 | 0 | 0 | -0.001 | 0 | 0 | 0 | 0 | 49.18 | 0.88 | 260 | 0 | 0 | 0 | 0 | 0 | 0 | 3.173 | 4.852 | 4.136 | 0 | 0 | 6.364 | 1 | 1 | 0
2021-05-26 19:00 | 0 | 24.4 | 17.61 | 1 | 3.6 | 17.44 | 100 | 100 | 0 | 0 | 0 | 0.521 | 0 | 0 | 0 | 0 | 0 | 0 | 4.841 | 6.044 | 8.374 | 0 | 0 | 0 | 0 | 0 | 0 | -0.001 | 0 | 0 | 0 | 0 | 43.8 | 0.91 | 260 | 0 | 0 | 0 | 0 | 0 | 0 | 3.176 | 4.853 | 4.137 | 0 | 0 | 7.325 | 1 | 1 | 0
2021-05-26 20:00 | 0 | 9 | 7.19 | 1 | 3.7 | 17.03 | 100 | 100 | 0 | 0 | 0 | 0.521 | 0 | 0 | 0 | 0 | 0 | 0 | 1.942 | 2.468 | 3.089 | 0 | 0 | 0 | 0 | 0 | 0 | -0.001 | 0 | 0 | 0 | 0 | 36.97 | 0.94 | 260 | 0 | 0 | 0 | 0 | 0 | 0 | 3.188 | 4.861 | 4.144 | 0 | 0 | 10.252 | 1 | 1 | 0
2021-05-26 21:00 | 0 | 1.3 | 1.13 | 1 | 3.9 | 16.73 | 100 | 100 | 0 | 0 | 0 | 0.521 | 0 | 0 | 0 | 0 | 0 | 0 | 0.11 | 0.389 | 0.446 | 0 | 0 | 0 | 0 | 0 | 0 | -0.001 | 0 | 0 | 0 | 0 | 29.38 | 0.97 | 260 | 0 | 0 | 0 | 0 | 0 | 0 | 3.197 | 4.867 | 4.149 | 0 | 0 | 12.104 | 1 | 1 | 0
2021-05-26 22:00 | 0 | 0 | 0 | 1 | 4.9 | 16.06 | 100 | 100 | 0 | 0 | 0 | 0 | 0 | 0 | 0 | 0 | 0 | 0 | 0 | 0 | 0 | 0 | 0 | 0 | 0 | 0 | 0 | -0.001 | 0 | 0 | 0 | 0 | 25.47 | 0.98 | 260 | 0 | 0 | 0 | 0 | 0 | 0 | 3.218 | 4.881 | 4.161 | 0 | 0 | 12.26 | 2 | 2 | 0
2021-05-26 23:00 | 0 | 0 | 0 | 0 | 5.1 | 16.06 | 100 | 100 | 0 | 0 | 0 | 0 | 0 | 0 | 0 | 0 | 0 | 0 | 0 | 0 | 0 | 0 | 0 | 0 | 0 | 0 | 0 | -0.001 | 0 | 0 | 0 | 0 | 0 | 0 | 260 | 0 | 0 | 0 | 0 | 0 | 0 | 3.218 | 4.881 | 4.161 | 0 | 0 | 12.26 | 1 | 1 | 0
2021-05-27 | 0 | 0 | 0 | 0 | 5.2 | 15.83 | 100 | 100 | 0 | 0 | 0 | 0 | 0 | 0 | 0 | 0 | 0 | 0 | 0 | 0 | 0 | 0 | 0 | 0 | 0 | 0 | 0 | -0.001 | 0 | 0 | 0 | 0 | 0 | 0 | 260 | 0 | 0 | 0 | 0 | 0 | 0 | 3.225 | 4.885 | 4.165 | 0 | 0 | 12.276 | 1 | 1 | 0
2021-05-27 01:00 | 0 | 0 | 0 | 0 | 4.9 | 15.78 | 100 | 100 | 0 | 0 | 0 | 0 | 0 | 0 | 0 | 0 | 0 | 0 | 0 | 0 | 0 | 0 | 0 | 0 | 0 | 0 | 0 | -0.001 | 0 | 0 | 0 | 0 | 0 | 0 | 260 | 0 | 0 | 0 | 0 | 0 | 0 | 3.227 | 4.886 | 4.166 | 0 | 0 | 12.279 | 1 | 1 | 0
2021-05-27 02:00 | 0 | 0 | 0 | 0 | 4.8 | 15.28 | 100 | 100 | 0 | 0 | 0 | 0 | 0 | 0 | 0 | 0 | 0 | 0 | 0 | 0 | 0 | 0 | 0 | 0 | 0 | 0 | 0 | -0.001 | 0 | 0 | 0 | 0 | 0 | 0 | 260 | 0 | 0 | 0 | 0 | 0 | 0 | 3.243 | 4.896 | 4.174 | 0 | 0 | 12.313 | 1 | 1 | 0
2021-05-27 03:00 | 0 | 0 | 0 | 0 | 4.7 | 14.94 | 100 | 100 | 0 | 0 | 0 | 0 | 0 | 0 | 0 | 0 | 0 | 0 | 0 | 0 | 0 | 0 | 0 | 0 | 0 | 0 | 0 | -0.001 | 0 | 0 | 0 | 0 | 0 | 0 | 260 | 0 | 0 | 0 | 0 | 0 | 0 | 3.253 | 4.903 | 4.18 | 0 | 0 | 12.336 | 1 | 1 | 0
2021-05-27 04:00 | 0 | 0 | 0 | 0 | 4.4 | 14.66 | 100 | 100 | 0 | 0 | 0 | 0 | 0 | 0 | 0 | 0 | 0 | 0 | 0 | 0 | 0 | 0 | 0 | 0 | 0 | 0 | 0 | -0.001 | 0 | 0 | 0 | 0 | 0 | 0 | 260 | 0 | 0 | 0 | 0 | 0 | 0 | 3.262 | 4.909 | 4.185 | 0 | 0 | 12.356 | 1 | 1 | 0
2021-05-27 05:00 | 0 | 0 | 0 | 0 | 4.2 | 13.74 | 100 | 100 | 0 | 0 | 0 | 0 | 0 | 0 | 0 | 0 | 0 | 0 | 0 | 0 | 0 | 0 | 0 | 0 | 0 | 0 | 0 | -0.001 | 0 | 0 | 0 | 0 | 0 | 0 | 260 | 0 | 0 | 0 | 0 | 0 | 0 | 3.291 | 4.927 | 4.2 | 0 | 0 | 12.419 | 1 | 1 | 0
2021-05-27 06:00 | 0 | 0 | 0 | 0 | 4.1 | 13.26 | 100 | 100 | 0 | 0 | 0 | 0 | 0 | 0 | 0 | 0 | 0 | 0 | 0 | 0 | 0 | 0 | 0 | 0 | 0 | 0 | 0 | -0.001 | 0 | 0 | 0 | 0 | 0 | 0 | 260 | 0 | 0 | 0 | 0 | 0 | 0 | 3.306 | 4.937 | 4.209 | 0 | 0 | 12.452 | 1 | 1 | 0
2021-05-27 07:00 | 0 | 0 | 0 | 0 | 3.9 | 12.82 | 100 | 100 | 0 | 0 | 0 | 0 | 0 | 0 | 0 | 0 | 0 | 0 | 0 | 0 | 0 | 0 | 0 | 0 | 0 | 0 | 0 | -0.001 | 0 | 0 | 0 | 0 | 0 | 0 | 260 | 0 | 0 | 0 | 0 | 0 | 0 | 3.32 | 4.946 | 4.216 | 0 | 0 | 12.482 | 1 | 1 | 0
2021-05-27 08:00 | 0 | 0 | 0 | 0 | 3.6 | 11.28 | 100 | 100 | 0 | 0 | 0 | 0 | 0 | 0 | 0 | 0 | 0 | 0 | 0 | 0 | 0 | 0 | 0 | 0 | 0 | 0 | 0 | -0.001 | 0 | 0 | 0 | 0 | 0 | 0 | 260 | 0 | 0 | 0 | 0 | 0 | 0 | 3.37 | 4.977 | 4.242 | 0 | 0 | 12.589 | 1 | 1 | 0
2021-05-27 09:00 | 0 | 0 | 0 | 0 | 3.4 | 11.03 | 100 | 100 | 0 | 0 | 0 | 0 | 0 | 0 | 0 | 0 | 0 | 0 | 0 | 0 | 0 | 0 | 0 | 0 | 0 | 0 | 0 | -0.001 | 0 | 0 | 0 | 0 | 0 | 0 | 260 | 0 | 0 | 0 | 0 | 0 | 0 | 3.378 | 4.982 | 4.247 | 0 | 0 | 12.607 | 1 | 1 | 0
2021-05-27 10:00 | 0 | 0 | 0 | 0 | 3.5 | 11.44 | 100 | 100 | 0 | 0 | 0 | 0 | 0 | 0 | 0 | 0 | 0 | 0 | 0 | 0 | 0 | 0 | 0 | 0 | 0 | 0 | 0 | -0.001 | 0 | 0 | 0 | 0 | 0 | 0 | 260 | 0 | 0 | 0 | 0 | 0 | 0 | 3.365 | 4.973 | 4.24 | 0 | 0 | 12.578 | 1 | 1 | 0
2021-05-27 11:00 | 0 | 0 | 0 | 1 | 3.4 | 11.48 | 100 | 100 | 0 | 0 | 0 | 0 | 0 | 0 | 0 | 0 | 0 | 0 | 0 | 0 | 0 | 0 | 0 | 0 | 0 | 0 | 0 | -0.001 | 0 | 0 | 0 | 0 | 26 | 0.97 | 260 | 0 | 0 | 0 | 0 | 0 | 0 | 3.364 | 4.973 | 4.239 | 0 | 0 | 12.575 | 1 | 1 | 0
2021-05-27 12:00 | 0 | 234.6 | 203.34 | 1 | 3.5 | 12.12 | 100 | 100 | 0 | 0 | 0 | 0.521 | 0 | 0 | 0 | 0 | 0 | 0 | 21.659 | 69.786 | 80.515 | 0 | 0 | 0 | 0 | 0 | 0 | -0.001 | 0 | 0 | 0 | 0 | 29.92 | 0.96 | 276.68 | 0 | 0 | 0 | 0 | 8.733 | 0 | 3.53 | 5.072 | 4.324 | 0 | 0 | 0 | 2 | 2 | 0
2021-05-27 13:00 | 0 | 262.2 | 208.03 | 1 | 3.9 | 12.76 | 100 | 100 | 0 | 0 | 0 | 0.521 | 0 | 0 | 0 | 0 | 0 | 0 | 58.032 | 71.395 | 89.987 | 0 | 0 | 0 | 0 | 0 | 0 | -0.001 | 0 | 0 | 0 | 0 | 37.5 | 0.94 | 357.19 | 0 | 0 | 0 | 0 | 42.162 | 0 | 5.078 | 5.825 | 4.966 | 0 | 0 | 0 | 1 | 1 | 0
2021-05-27 14:00 | 0 | 234.7 | 168.02 | 1 | 4.4 | 16.29 | 100 | 100 | 0 | 0 | 0 | 0.521 | 0 | 0 | 0 | 0 | 0 | 0 | 46.055 | 57.663 | 80.549 | 0 | 0 | 0 | 0 | 0 | 0 | -0.001 | 0 | 0 | 0 | 0 | 44.29 | 0.91 | 402.85 | 0 | 0 | 0 | 0 | 23.914 | 0 | 8.927 | 7.133 | 6.081 | 0 | 0 | 0 | 1 | 1 | 0
2021-05-27 15:00 | 0 | 377.2 | 244.62 | 1 | 4.3 | 17.12 | 100 | 100 | 0 | 0 | 0 | 0.521 | 0 | 25.25 | 0 | 25.25 | 25.25 | 25.25 | 64.533 | 83.953 | 129.455 | 0 | 0 | 0 | 0 | 0 | 0 | -0.001 | 0 | 19.5 | 0 | 0 | 49.57 | 0.88 | 425 | 0 | 0 | 0 | 0 | 11.6 | 0 | 12.764 | 8.054 | 6.866 | 0 | 0 | 0 | 1 | 1 | 0
2021-05-27 16:00 | 0 | 625.8 | 380.96 | 1 | 4.1 | 17.5 | 100 | 100 | 0 | 0 | 0 | 0.521 | 0 | 69.417 | 0 | 69.417 | 69.417 | 69.417 | 97.75 | 130.747 | 214.775 | 0 | 0 | 0 | 0 | 0 | 0 | -0.001 | 0 | 32.32 | 0 | 0 | 52.5 | 0.85 | 425 | 0 | 0 | 0 | 0 | 0 | 0 | 13.228 | 8.153 | 6.951 | 0 | 0 | 0 | 1 | 1 | 0
2021-05-27 17:00 | 0 | 695.1 | 423.93 | 1 | 3.8 | 19.55 | 100 | 100 | 22.428 | 22.427 | 0.995 | 0.707 | 24.13 | 0 | 0 | 80.808 | 80.808 | 80.808 | 108.867 | 145.494 | 238.558 | 0 | 0 | 0 | 0 | 0 | 0 | 80.807 | 80.808 | 33.87 | 9.4 | 100 | 52.42 | 0.85 | 425 | 0 | 0 | 0 | 0 | 0 | 0 | 13.031 | 8.112 | 6.916 | 0 | 0 | 0 | 2 | 2 | 0
2021-05-27 18:00 | 0 | 716.7 | 466.9 | 1 | 3.7 | 19.45 | 100 | 100 | 27.377 | 27.377 | 0.919 | 0.85 | 29.146 | 0 | 0 | 95.334 | 95.334 | 95.334 | 123.407 | 160.241 | 245.971 | 0 | 0 | 0 | 0 | 0 | 0 | 95.333 | 95.334 | 38.76 | 11.13 | 100 | 49.35 | 0.88 | 425 | 0 | 0 | 0 | 0 | 0 | 0 | 13.04 | 8.114 | 6.917 | 0 | 0 | 0 | 2 | 2 | 0
2021-05-27 19:00 | 0 | 747.9 | 538.29 | 1 | 3.6 | 19.45 | 100 | 100 | 34.824 | 34.824 | 1.906 | 1.142 | 37.872 | 0 | 0 | 119.762 | 119.762 | 119.762 | 147.834 | 184.741 | 256.679 | 0 | 0 | 0 | 0 | 0 | 0 | 119.761 | 119.762 | 46.66 | 13.57 | 100 | 43.97 | 0.91 | 425 | 0 | 0 | 0 | 0 | 0 | 0 | 13.04 | 8.114 | 6.917 | 0 | 0 | 0 | 2 | 2 | 0
2021-05-27 20:00 | 0 | 636.5 | 507.48 | 1 | 3.1 | 18.08 | 100 | 100 | 31.359 | 31.359 | 1.356 | 0.995 | 33.711 | 0 | 0 | 108.2 | 108.2 | 108.2 | 136.455 | 174.166 | 218.447 | 0 | 0 | 0 | 0 | 0 | 0 | 108.199 | 108.2 | 49.53 | 14.36 | 100 | 37.13 | 0.94 | 425 | 0 | 0 | 0 | 0 | 0 | 0 | 13.172 | 8.142 | 6.941 | 0 | 0 | 0 | 2 | 2 | 0
2021-05-27 21:00 | 0 | 418.9 | 364.48 | 1 | 2 | 17.17 | 100 | 100 | 0 | 0 | 0 | 0.521 | 0 | 6.748 | 0 | 6.748 | 6.748 | 6.748 | 35.125 | 125.089 | 143.766 | 0 | 0 | 0 | 0 | 0 | 0 | -0.001 | 0 | 4.69 | 0 | 0 | 29.53 | 0.97 | 425 | 0 | 0 | 0 | 0 | 0 | 0 | 13.26 | 8.16 | 6.956 | 0 | 0 | 0 | 2 | 2 | 0
2021-05-27 22:00 | 0 | 0 | 0 | 1 | 2.3 | 12.78 | 100 | 100 | 0 | 0 | 0 | 0 | 0 | 0 | 0 | 0 | 0 | 0 | 0 | 0 | 0 | 0 | 0 | 0 | 0 | 0 | 0 | -0.001 | 0 | 0 | 0 | 0 | 25.62 | 0.97 | 374.05 | 0 | 0 | 0 | 0 | -26.68 | 0 | 12.051 | 7.897 | 6.732 | 0 | 0 | 0 | 2 | 2 | 0
2021-05-27 23:00 | 0 | 0 | 0 | 0 | 2.4 | 12.29 | 100 | 100 | 0 | 0 | 0 | 0 | 0 | 0 | 0 | 0 | 0 | 0 | 0 | 0 | 0 | 0 | 0 | 0 | 0 | 0 | 0 | -0.001 | 0 | 0 | 0 | 0 | 0 | 0 | 333.55 | 0 | 0 | 0 | 0 | -21.213 | 0 | 8.316 | 6.962 | 5.935 | 0 | 0 | 0 | 1 | 1 | 0
2021-05-28 | 0 | 0 | 0 | 0 | 2.4 | 12 | 100 | 100 | 0 | 0 | 0 | 0 | 0 | 0 | 0 | 0 | 0 | 0 | 0 | 0 | 0 | 0 | 0 | 0 | 0 | 0 | 0 | -0.001 | 0 | 0 | 0 | 0 | 0 | 0 | 300.13 | 0 | 0 | 0 | 0 | -17.498 | 0 | 6 | 6.207 | 5.291 | 0 | 0 | 0 | 1 | 1 | 0
2021-05-28 01:00 | 0 | 0 | 0 | 0 | 2.2 | 11.87 | 100 | 100 | 0 | 0 | 0 | 0 | 0 | 0 | 0 | 0 | 0 | 0 | 0 | 0 | 0 | 0 | 0 | 0 | 0 | 0 | 0 | -0.001 | 0 | 0 | 0 | 0 | 0 | 0 | 271.83 | 0 | 0 | 0 | 0 | -14.821 | 0 | 4.491 | 5.577 | 4.754 | 0 | 0 | 0 | 1 | 1 | 0
2021-05-28 02:00 | 0 | 0 | 0 | 0 | 2 | 10.54 | 100 | 100 | 0 | 0 | 0 | 0 | 0 | 0 | 0 | 0 | 0 | 0 | 0 | 0 | 0 | 0 | 0 | 0 | 0 | 0 | 0 | -0.001 | 0 | 0 | 0 | 0 | 0 | 0 | 260 | 0 | 0 | 0 | 0 | -3.118 | 0 | 3.528 | 5.07 | 4.322 | 0 | 0 | 9.802 | 1 | 1 | 0
2021-05-28 03:00 | 0 | 0 | 0 | 0 | 1.8 | 10.34 | 100 | 100 | 0 | 0 | 0 | 0 | 0 | 0 | 0 | 0 | 0 | 0 | 0 | 0 | 0 | 0 | 0 | 0 | 0 | 0 | 0 | -0.001 | 0 | 0 | 0 | 0 | 0 | 0 | 260 | 0 | 0 | 0 | 0 | 0 | 0 | 3.401 | 4.995 | 4.258 | 0 | 0 | 12.655 | 1 | 1 | 0
2021-05-28 04:00 | 0 | 0 | 0 | 0 | 1.8 | 10.28 | 100 | 100 | 0 | 0 | 0 | 0 | 0 | 0 | 0 | 0 | 0 | 0 | 0 | 0 | 0 | 0 | 0 | 0 | 0 | 0 | 0 | -0.001 | 0 | 0 | 0 | 0 | 0 | 0 | 260 | 0 | 0 | 0 | 0 | 0 | 0 | 3.403 | 4.997 | 4.259 | 0 | 0 | 12.659 | 1 | 1 | 0
2021-05-28 05:00 | 0 | 0 | 0 | 0 | 1.8 | 9.06 | 100 | 100 | 0 | 0 | 0 | 0 | 0 | 0 | 0 | 0 | 0 | 0 | 0 | 0 | 0 | 0 | 0 | 0 | 0 | 0 | 0 | -0.001 | 0 | 0 | 0 | 0 | 0 | 0 | 260 | 0 | 0 | 0 | 0 | 0 | 0 | 3.443 | 5.021 | 4.28 | 0 | 0 | 12.744 | 1 | 1 | 0
2021-05-28 06:00 | 0 | 0 | 0 | 0 | 1.8 | 8.83 | 100 | 100 | 0 | 0 | 0 | 0 | 0 | 0 | 0 | 0 | 0 | 0 | 0 | 0 | 0 | 0 | 0 | 0 | 0 | 0 | 0 | -0.001 | 0 | 0 | 0 | 0 | 0 | 0 | 260 | 0 | 0 | 0 | 0 | 0 | 0 | 3.451 | 5.026 | 4.284 | 0 | 0 | 12.76 | 1 | 1 | 0
2021-05-28 07:00 | 0 | 0 | 0 | 0 | 1.8 | 8.61 | 100 | 100 | 0 | 0 | 0 | 0 | 0 | 0 | 0 | 0 | 0 | 0 | 0 | 0 | 0 | 0 | 0 | 0 | 0 | 0 | 0 | -0.001 | 0 | 0 | 0 | 0 | 0 | 0 | 260 | 0 | 0 | 0 | 0 | 0 | 0 | 3.458 | 5.03 | 4.288 | 0 | 0 | 12.776 | 1 | 1 | 0
2021-05-28 08:00 | 0 | 0 | 0 | 0 | 1.8 | 7.56 | 100 | 100 | 0 | 0 | 0 | 0 | 0 | 0 | 0 | 0 | 0 | 0 | 0 | 0 | 0 | 0 | 0 | 0 | 0 | 0 | 0 | -0.001 | 0 | 0 | 0 | 0 | 0 | 0 | 260 | 0 | 0 | 0 | 0 | 0 | 0 | 3.493 | 5.051 | 4.306 | 0 | 0 | 12.85 | 1 | 1 | 0
2021-05-28 09:00 | 0 | 0 | 0 | 0 | 1.8 | 8.08 | 100 | 100 | 0 | 0 | 0 | 0 | 0 | 0 | 0 | 0 | 0 | 0 | 0 | 0 | 0 | 0 | 0 | 0 | 0 | 0 | 0 | -0.001 | 0 | 0 | 0 | 0 | 0 | 0 | 260 | 0 | 0 | 0 | 0 | 0 | 0 | 3.476 | 5.041 | 4.297 | 0 | 0 | 12.813 | 1 | 1 | 0
2021-05-28 10:00 | 0 | 0 | 0 | 0 | 1.7 | 9.75 | 100 | 100 | 0 | 0 | 0 | 0 | 0 | 0 | 0 | 0 | 0 | 0 | 0 | 0 | 0 | 0 | 0 | 0 | 0 | 0 | 0 | -0.001 | 0 | 0 | 0 | 0 | 0 | 0 | 260 | 0 | 0 | 0 | 0 | 0 | 0 | 3.42 | 5.007 | 4.269 | 0 | 0 | 12.696 | 1 | 1 | 0
2021-05-28 11:00 | 0 | 0 | 0 | 1 | 1.6 | 9.68 | 100 | 100 | 0 | 0 | 0 | 0 | 0 | 0 | 0 | 0 | 0 | 0 | 0 | 0 | 0 | 0 | 0 | 0 | 0 | 0 | 0 | -0.001 | 0 | 0 | 0 | 0 | 26.13 | 0.97 | 260 | 0 | 0 | 0 | 0 | 0 | 0 | 3.423 | 5.009 | 4.27 | 0 | 0 | 12.701 | 1 | 1 | 0
2021-05-28 12:00 | 0 | 397.9 | 344.46 | 1 | 2 | 10.53 | 100 | 100 | 0 | 0 | 0 | 0.521 | 0 | 0 | 0 | 0 | 0 | 0 | 36.087 | 118.217 | 136.559 | 0 | 0 | 0 | 0 | 0 | 0 | -0.001 | 0 | 0 | 0 | 0 | 30.04 | 0.96 | 302.77 | 0 | 0 | 0 | 0 | 22.398 | 0 | 3.909 | 5.28 | 4.501 | 0 | 0 | 0 | 2 | 2 | 0
2021-05-28 13:00 | 0 | 568.3 | 450.12 | 1 | 1.7 | 10.94 | 100 | 100 | 0 | 0 | 0 | 0.521 | 0 | 38.111 | 0 | 38.111 | 38.111 | 38.111 | 124.756 | 154.48 | 195.041 | 0 | 0 | 0 | 0 | 0 | 0 | -0.001 | 0 | 19.54 | 0 | 0 | 37.62 | 0.94 | 425 | 0 | 0 | 0 | 0 | 64.011 | 0 | 9.349 | 7.171 | 6.113 | 0 | 0 | 0 | 1 | 1 | 0
2021-05-28 14:00 | 0 | 725 | 517.8 | 1 | 2 | 17.39 | 100 | 100 | 32.94 | 32.94 | 1.589 | 1.06 | 35.59 | 0 | 0 | 113.469 | 113.469 | 113.469 | 141.816 | 177.71 | 248.82 | 0 | 0 | 0 | 0 | 0 | 0 | 113.468 | 113.469 | 45.6 | 13.24 | 100 | 44.42 | 0.91 | 425 | 0 | 0 | 0 | 0 | 0 | 0 | 13.239 | 8.156 | 6.953 | 0 | 0 | 0 | 2 | 2 | 0
2021-05-28 15:00 | 0 | 770.6 | 498.22 | 1 | 2.4 | 18.11 | 100 | 100 | 29.828 | 29.828 | 1.099 | 0.934 | 31.861 | 0 | 0 | 103.016 | 103.016 | 103.016 | 131.267 | 170.988 | 264.47 | 0 | 0 | 0 | 0 | 0 | 0 | 103.015 | 103.016 | 38.95 | 11.28 | 100 | 49.72 | 0.87 | 425 | 0 | 0 | 0 | 0 | 0 | 0 | 13.169 | 8.141 | 6.94 | 0 | 0 | 0 | 2 | 2 | 0
2021-05-28 16:00 | 0 | 759.3 | 460.54 | 1 | 2.2 | 18.41 | 100 | 100 | 25.561 | 25.56 | 0.866 | 0.792 | 27.219 | 0 | 0 | 89.757 | 89.757 | 89.757 | 117.968 | 158.058 | 260.592 | 0 | 0 | 0 | 0 | 0 | 0 | 89.756 | 89.757 | 34.44 | 9.81 | 100 | 52.66 | 0.85 | 425 | 0 | 0 | 0 | 0 | 0 | 0 | 13.14 | 8.135 | 6.935 | 0 | 0 | 0 | 2 | 2 | 0
2021-05-28 17:00 | 0 | 639.2 | 388.37 | 1 | 2.2 | 20.5 | 100 | 100 | 0 | 0 | 0 | 0.521 | 0 | 71.626 | 0 | 71.626 | 71.626 | 71.626 | 99.559 | 133.287 | 219.373 | 0 | 0 | 0 | 0 | 0 | 0 | -0.001 | 0 | 32.65 | 0 | 0 | 52.59 | 0.85 | 425 | 0 | 0 | 0 | 0 | 0 | 0 | 12.94 | 8.093 | 6.9 | 0 | 0 | 0 | 2 | 2 | 0
2021-05-28 18:00 | 0 | 607.4 | 394.37 | 1 | 2.5 | 20.77 | 100 | 100 | 0 | 0 | 0 | 0.521 | 0 | 76.194 | 0 | 76.194 | 76.194 | 76.194 | 104.091 | 135.348 | 208.46 | 0 | 0 | 0 | 0 | 0 | 0 | -0.001 | 0 | 36.55 | 0 | 0 | 49.51 | 0.88 | 425 | 0 | 0 | 0 | 0 | 0 | 0 | 12.914 | 8.088 | 6.895 | 0 | 0 | 0 | 1 | 1 | 0
2021-05-28 19:00 | 0 | 412.9 | 296.38 | 1 | 2.7 | 20.74 | 100 | 100 | 0 | 0 | 0 | 0.521 | 0 | 53.418 | 0 | 53.418 | 53.418 | 53.418 | 81.319 | 101.718 | 141.707 | 0 | 0 | 0 | 0 | 0 | 0 | -0.001 | 0 | 37.7 | 0 | 0 | 44.13 | 0.91 | 425 | 0 | 0 | 0 | 0 | 0 | 0 | 12.917 | 8.089 | 6.895 | 0 | 0 | 0 | 1 | 1 | 0
2021-05-28 20:00 | 0 | 334.1 | 265.83 | 1 | 2.4 | 19.08 | 100 | 100 | 0 | 0 | 0 | 0.521 | 0 | 43.064 | 0 | 43.064 | 43.064 | 43.064 | 71.186 | 91.234 | 114.663 | 0 | 0 | 0 | 0 | 0 | 0 | -0.001 | 0 | 37.56 | 0 | 0 | 37.28 | 0.94 | 425 | 0 | 0 | 0 | 0 | 0 | 0 | 13.076 | 8.122 | 6.924 | 0 | 0 | 0 | 1 | 1 | 0
2021-05-28 21:00 | 0 | 216.5 | 188.09 | 1 | 1.7 | 18.09 | 100 | 100 | 0 | 0 | 0 | 0.521 | 0 | 0 | 0 | 0 | 0 | 0 | 17.93 | 64.553 | 74.303 | 0 | 0 | 0 | 0 | 0 | 0 | -0.001 | 0 | 0 | 0 | 0 | 29.68 | 0.97 | 406.86 | 0 | 0 | 0 | 0 | -9.502 | 0 | 12.58 | 8.017 | 6.834 | 0 | 0 | 0 | 1 | 1 | 0
2021-05-28 22:00 | 0 | 0 | 0 | 1 | 2 | 14.84 | 100 | 100 | 0 | 0 | 0 | 0 | 0 | 0 | 0 | 0 | 0 | 0 | 0 | 0 | 0 | 0 | 0 | 0 | 0 | 0 | 0 | -0.001 | 0 | 0 | 0 | 0 | 25.77 | 0.97 | 360.3 | 0 | 0 | 0 | 0 | -24.379 | 0 | 10.441 | 7.524 | 6.414 | 0 | 0 | 0 | 2 | 2 | 0
2021-05-28 23:00 | 0 | 0 | 0 | 0 | 2.1 | 13.91 | 100 | 100 | 0 | 0 | 0 | 0 | 0 | 0 | 0 | 0 | 0 | 0 | 0 | 0 | 0 | 0 | 0 | 0 | 0 | 0 | 0 | -0.001 | 0 | 0 | 0 | 0 | 0 | 0 | 322.63 | 0 | 0 | 0 | 0 | -19.728 | 0 | 7.364 | 6.674 | 5.69 | 0 | 0 | 0 | 1 | 1 | 0
2021-05-29 | 0 | 0 | 0 | 0 | 2.3 | 13.54 | 100 | 100 | 0 | 0 | 0 | 0 | 0 | 0 | 0 | 0 | 0 | 0 | 0 | 0 | 0 | 0 | 0 | 0 | 0 | 0 | 0 | -0.001 | 0 | 0 | 0 | 0 | 0 | 0 | 291.21 | 0 | 0 | 0 | 0 | -16.456 | 0 | 5.394 | 5.972 | 5.091 | 0 | 0 | 0 | 1 | 1 | 0
2021-05-29 01:00 | 0 | 0 | 0 | 0 | 2.7 | 13.46 | 100 | 100 | 0 | 0 | 0 | 0 | 0 | 0 | 0 | 0 | 0 | 0 | 0 | 0 | 0 | 0 | 0 | 0 | 0 | 0 | 0 | -0.001 | 0 | 0 | 0 | 0 | 0 | 0 | 264.39 | 0 | 0 | 0 | 0 | -14.045 | 0 | 4.086 | 5.376 | 4.583 | 0 | 0 | 0 | 1 | 1 | 0
2021-05-29 02:00 | 0 | 0 | 0 | 0 | 3 | 12.59 | 100 | 100 | 0 | 0 | 0 | 0 | 0 | 0 | 0 | 0 | 0 | 0 | 0 | 0 | 0 | 0 | 0 | 0 | 0 | 0 | 0 | -0.001 | 0 | 0 | 0 | 0 | 0 | 0 | 260 | 0 | 0 | 0 | 0 | -1.277 | 0 | 3.349 | 4.963 | 4.231 | 0 | 0 | 11.266 | 1 | 1 | 0
2021-05-29 03:00 | 0 | 0 | 0 | 0 | 3.5 | 12.34 | 100 | 100 | 0 | 0 | 0 | 0 | 0 | 0 | 0 | 0 | 0 | 0 | 0 | 0 | 0 | 0 | 0 | 0 | 0 | 0 | 0 | -0.001 | 0 | 0 | 0 | 0 | 0 | 0 | 260 | 0 | 0 | 0 | 0 | 0 | 0 | 3.336 | 4.955 | 4.224 | 0 | 0 | 12.516 | 1 | 1 | 0
2021-05-29 04:00 | 0 | 0 | 0 | 0 | 3.8 | 12.52 | 100 | 100 | 0 | 0 | 0 | 0 | 0 | 0 | 0 | 0 | 0 | 0 | 0 | 0 | 0 | 0 | 0 | 0 | 0 | 0 | 0 | -0.001 | 0 | 0 | 0 | 0 | 0 | 0 | 260 | 0 | 0 | 0 | 0 | 0 | 0 | 3.33 | 4.952 | 4.221 | 0 | 0 | 12.503 | 1 | 1 | 0
2021-05-29 05:00 | 0 | 0 | 0 | 0 | 3.7 | 11.77 | 100 | 100 | 0 | 0 | 0 | 0 | 0 | 0 | 0 | 0 | 0 | 0 | 0 | 0 | 0 | 0 | 0 | 0 | 0 | 0 | 0 | -0.001 | 0 | 0 | 0 | 0 | 0 | 0 | 260 | 0 | 0 | 0 | 0 | 0 | 0 | 3.354 | 4.967 | 4.234 | 0 | 0 | 12.555 | 1 | 1 | 0
2021-05-29 06:00 | 0 | 0 | 0 | 0 | 3.6 | 11.45 | 100 | 100 | 0 | 0 | 0 | 0 | 0 | 0 | 0 | 0 | 0 | 0 | 0 | 0 | 0 | 0 | 0 | 0 | 0 | 0 | 0 | -0.001 | 0 | 0 | 0 | 0 | 0 | 0 | 260 | 0 | 0 | 0 | 0 | 0 | 0 | 3.365 | 4.973 | 4.24 | 0 | 0 | 12.577 | 1 | 1 | 0
2021-05-29 07:00 | 0 | 0 | 0 | 0 | 3.6 | 11.46 | 100 | 100 | 0 | 0 | 0 | 0 | 0 | 0 | 0 | 0 | 0 | 0 | 0 | 0 | 0 | 0 | 0 | 0 | 0 | 0 | 0 | -0.001 | 0 | 0 | 0 | 0 | 0 | 0 | 260 | 0 | 0 | 0 | 0 | 0 | 0 | 3.364 | 4.973 | 4.239 | 0 | 0 | 12.577 | 1 | 1 | 0
2021-05-29 08:00 | 0 | 0 | 0 | 0 | 3.4 | 10.97 | 100 | 100 | 0 | 0 | 0 | 0 | 0 | 0 | 0 | 0 | 0 | 0 | 0 | 0 | 0 | 0 | 0 | 0 | 0 | 0 | 0 | -0.001 | 0 | 0 | 0 | 0 | 0 | 0 | 260 | 0 | 0 | 0 | 0 | 0 | 0 | 3.38 | 4.983 | 4.248 | 0 | 0 | 12.611 | 1 | 1 | 0
2021-05-29 09:00 | 0 | 0 | 0 | 0 | 3.3 | 10.77 | 100 | 100 | 0 | 0 | 0 | 0 | 0 | 0 | 0 | 0 | 0 | 0 | 0 | 0 | 0 | 0 | 0 | 0 | 0 | 0 | 0 | -0.001 | 0 | 0 | 0 | 0 | 0 | 0 | 260 | 0 | 0 | 0 | 0 | 0 | 0 | 3.387 | 4.987 | 4.251 | 0 | 0 | 12.625 | 1 | 1 | 0
2021-05-29 10:00 | 0 | 0 | 0 | 0 | 3.2 | 10.95 | 100 | 100 | 0 | 0 | 0 | 0 | 0 | 0 | 0 | 0 | 0 | 0 | 0 | 0 | 0 | 0 | 0 | 0 | 0 | 0 | 0 | -0.001 | 0 | 0 | 0 | 0 | 0 | 0 | 260 | 0 | 0 | 0 | 0 | 0 | 0 | 3.381 | 4.983 | 4.248 | 0 | 0 | 12.612 | 1 | 1 | 0
2021-05-29 11:00 | 0 | 0 | 0 | 1 | 3.3 | 10.75 | 100 | 100 | 0 | 0 | 0 | 0 | 0 | 0 | 0 | 0 | 0 | 0 | 0 | 0 | 0 | 0 | 0 | 0 | 0 | 0 | 0 | -0.001 | 0 | 0 | 0 | 0 | 26.24 | 0.97 | 260 | 0 | 0 | 0 | 0 | 0 | 0 | 3.387 | 4.987 | 4.251 | 0 | 0 | 12.626 | 1 | 1 | 0
2021-05-29 12:00 | 0 | 204.8 | 177.08 | 1 | 3.7 | 11.04 | 100 | 100 | 0 | 0 | 0 | 0.521 | 0 | 0 | 0 | 0 | 0 | 0 | 18.247 | 60.775 | 70.287 | 0 | 0 | 0 | 0 | 0 | 0 | -0.001 | 0 | 0 | 0 | 0 | 30.16 | 0.96 | 270.31 | 0 | 0 | 0 | 0 | 5.398 | 0 | 3.493 | 5.051 | 4.306 | 0 | 0 | 0 | 2 | 2 | 0
2021-05-29 13:00 | 0 | 352.6 | 278.82 | 1 | 3.9 | 11.33 | 100 | 100 | 0 | 0 | 0 | 0.521 | 0 | 0 | 0 | 0 | 0 | 0 | 76.785 | 95.691 | 121.012 | 0 | 0 | 0 | 0 | 0 | 0 | -0.001 | 0 | 0 | 0 | 0 | 37.74 | 0.94 | 385.44 | 0 | 0 | 0 | 0 | 60.294 | 0 | 5.447 | 5.961 | 5.082 | 0 | 0 | 0 | 1 | 1 | 0
2021-05-29 14:00 | 0 | 439.9 | 313.48 | 1 | 4.1 | 15.98 | 100 | 100 | 0 | 0 | 0 | 0.521 | 0 | 37.903 | 0 | 37.903 | 37.903 | 37.903 | 85.788 | 107.588 | 150.974 | 0 | 0 | 0 | 0 | 0 | 0 | -0.001 | 0 | 25.11 | 0 | 0 | 44.55 | 0.91 | 425 | 0 | 0 | 0 | 0 | 20.717 | 0 | 12.404 | 7.971 | 6.795 | 0 | 0 | 0 | 1 | 1 | 0
2021-05-29 15:00 | 0 | 529.3 | 341.21 | 1 | 4.2 | 16.76 | 100 | 100 | 0 | 0 | 0 | 0.521 | 0 | 61.356 | 0 | 61.356 | 61.356 | 61.356 | 89.788 | 117.102 | 181.656 | 0 | 0 | 0 | 0 | 0 | 0 | -0.001 | 0 | 33.78 | 0 | 0 | 49.86 | 0.87 | 425 | 0 | 0 | 0 | 0 | 0 | 0 | 13.3 | 8.168 | 6.963 | 0 | 0 | 0 | 1 | 1 | 0
2021-05-29 16:00 | 0 | 520.6 | 314.64 | 1 | 4.1 | 17.05 | 100 | 100 | 0 | 0 | 0 | 0.521 | 0 | 52.071 | 0 | 52.071 | 52.071 | 52.071 | 80.463 | 107.986 | 178.67 | 0 | 0 | 0 | 0 | 0 | 0 | -0.001 | 0 | 29.14 | 0 | 0 | 52.82 | 0.85 | 425 | 0 | 0 | 0 | 0 | 0 | 0 | 13.272 | 8.162 | 6.958 | 0 | 0 | 0 | 1 | 1 | 0
2021-05-29 17:00 | 0 | 556.7 | 337 | 1 | 3.8 | 19.58 | 100 | 100 | 0 | 0 | 0 | 0.521 | 0 | 58.189 | 0 | 58.189 | 58.189 | 58.189 | 86.244 | 115.658 | 191.059 | 0 | 0 | 0 | 0 | 0 | 0 | -0.001 | 0 | 30.46 | 0 | 0 | 52.75 | 0.85 | 425 | 0 | 0 | 0 | 0 | 0 | 0 | 13.028 | 8.112 | 6.915 | 0 | 0 | 0 | 1 | 1 | 0
2021-05-29 18:00 | 0 | 687.6 | 444.99 | 1 | 3.5 | 19.75 | 100 | 100 | 25.291 | 25.291 | 0.969 | 0.787 | 27.048 | 0 | 0 | 89.258 | 89.258 | 89.258 | 117.29 | 152.72 | 235.984 | 0 | 0 | 0 | 0 | 0 | 0 | 89.257 | 89.258 | 37.82 | 10.72 | 100 | 49.67 | 0.87 | 425 | 0 | 0 | 0 | 0 | 0 | 0 | 13.012 | 8.108 | 6.912 | 0 | 0 | 0 | 2 | 2 | 0
2021-05-29 19:00 | 0 | 544.6 | 389.89 | 1 | 3.1 | 19.63 | 100 | 100 | 21.745 | 21.745 | 1.011 | 0.689 | 23.446 | 0 | 0 | 78.828 | 78.828 | 78.828 | 106.876 | 133.811 | 186.907 | 0 | 0 | 0 | 0 | 0 | 0 | 78.827 | 78.828 | 42.17 | 11.63 | 100 | 44.28 | 0.91 | 425 | 0 | 0 | 0 | 0 | 0 | 0 | 13.023 | 8.111 | 6.914 | 0 | 0 | 0 | 2 | 2 | 0
2021-05-29 20:00 | 0 | 279.5 | 221.95 | 1 | 2.4 | 17.94 | 100 | 100 | 0 | 0 | 0 | 0.521 | 0 | 30.931 | 0 | 30.931 | 30.931 | 30.931 | 59.205 | 76.172 | 95.924 | 0 | 0 | 0 | 0 | 0 | 0 | -0.001 | 0 | 32.25 | 0 | 0 | 37.43 | 0.94 | 425 | 0 | 0 | 0 | 0 | 0 | 0 | 13.186 | 8.145 | 6.943 | 0 | 0 | 0 | 2 | 2 | 0
2021-05-29 21:00 | 0 | 107.2 | 93 | 1 | 1.8 | 17.16 | 100 | 100 | 0 | 0 | 0 | 0.521 | 0 | 0 | 0 | 0 | 0 | 0 | 8.774 | 31.917 | 36.791 | 0 | 0 | 0 | 0 | 0 | 0 | -0.001 | 0 | 0 | 0 | 0 | 29.83 | 0.97 | 390.52 | 0 | 0 | 0 | 0 | -18.058 | 0 | 12.155 | 7.923 | 6.754 | 0 | 0 | 0 | 1 | 1 | 0
2021-05-29 22:00 | 0 | 0 | 0 | 1 | 2.2 | 14.77 | 100 | 100 | 0 | 0 | 0 | 0 | 0 | 0 | 0 | 0 | 0 | 0 | 0 | 0 | 0 | 0 | 0 | 0 | 0 | 0 | 0 | -0.001 | 0 | 0 | 0 | 0 | 25.92 | 0.97 | 347.29 | 0 | 0 | 0 | 0 | -22.636 | 0 | 9.256 | 7.222 | 6.157 | 0 | 0 | 0 | 2 | 2 | 0
2021-05-29 23:00 | 0 | 0 | 0 | 0 | 2.2 | 14.16 | 100 | 100 | 0 | 0 | 0 | 0 | 0 | 0 | 0 | 0 | 0 | 0 | 0 | 0 | 0 | 0 | 0 | 0 | 0 | 0 | 0 | -0.001 | 0 | 0 | 0 | 0 | 0 | 0 | 311.94 | 0 | 0 | 0 | 0 | -18.512 | 0 | 6.61 | 6.425 | 5.477 | 0 | 0 | 0 | 1 | 1 | 0
2021-05-30 | 0 | 0 | 0 | 0 | 2.1 | 14.18 | 100 | 100 | 0 | 0 | 0 | 0 | 0 | 0 | 0 | 0 | 0 | 0 | 0 | 0 | 0 | 0 | 0 | 0 | 0 | 0 | 0 | -0.001 | 0 | 0 | 0 | 0 | 0 | 0 | 282.25 | 0 | 0 | 0 | 0 | -15.551 | 0 | 4.886 | 5.757 | 4.908 | 0 | 0 | 0 | 1 | 1 | 0
2021-05-30 01:00 | 0 | 0 | 0 | 0 | 2.1 | 13.86 | 100 | 100 | 0 | 0 | 0 | 0 | 0 | 0 | 0 | 0 | 0 | 0 | 0 | 0 | 0 | 0 | 0 | 0 | 0 | 0 | 0 | -0.001 | 0 | 0 | 0 | 0 | 0 | 0 | 260 | 0 | 0 | 0 | 0 | -6.854 | 0 | 3.752 | 5.198 | 4.431 | 0 | 0 | 6.527 | 1 | 1 | 0
2021-05-30 02:00 | 0 | 0 | 0 | 0 | 2.4 | 12.34 | 100 | 100 | 0 | 0 | 0 | 0 | 0 | 0 | 0 | 0 | 0 | 0 | 0 | 0 | 0 | 0 | 0 | 0 | 0 | 0 | 0 | -0.001 | 0 | 0 | 0 | 0 | 0 | 0 | 260 | 0 | 0 | 0 | 0 | 0 | 0 | 3.336 | 4.955 | 4.224 | 0 | 0 | 12.516 | 1 | 1 | 0
2021-05-30 03:00 | 0 | 0 | 0 | 0 | 2.7 | 12.33 | 100 | 100 | 0 | 0 | 0 | 0 | 0 | 0 | 0 | 0 | 0 | 0 | 0 | 0 | 0 | 0 | 0 | 0 | 0 | 0 | 0 | -0.001 | 0 | 0 | 0 | 0 | 0 | 0 | 260 | 0 | 0 | 0 | 0 | 0 | 0 | 3.336 | 4.956 | 4.225 | 0 | 0 | 12.516 | 1 | 1 | 0
2021-05-30 04:00 | 0 | 0 | 0 | 0 | 3 | 12.64 | 100 | 100 | 0 | 0 | 0 | 0 | 0 | 0 | 0 | 0 | 0 | 0 | 0 | 0 | 0 | 0 | 0 | 0 | 0 | 0 | 0 | -0.001 | 0 | 0 | 0 | 0 | 0 | 0 | 260 | 0 | 0 | 0 | 0 | 0 | 0 | 3.326 | 4.949 | 4.219 | 0 | 0 | 12.495 | 1 | 1 | 0
2021-05-30 05:00 | 0 | 0 | 0 | 0 | 3 | 12.3 | 100 | 100 | 0 | 0 | 0 | 0 | 0 | 0 | 0 | 0 | 0 | 0 | 0 | 0 | 0 | 0 | 0 | 0 | 0 | 0 | 0 | -0.001 | 0 | 0 | 0 | 0 | 0 | 0 | 260 | 0 | 0 | 0 | 0 | 0 | 0 | 3.337 | 4.956 | 4.225 | 0 | 0 | 12.518 | 1 | 1 | 0
2021-05-30 06:00 | 0 | 0 | 0 | 0 | 2.7 | 11.97 | 100 | 100 | 0 | 0 | 0 | 0 | 0 | 0 | 0 | 0 | 0 | 0 | 0 | 0 | 0 | 0 | 0 | 0 | 0 | 0 | 0 | -0.001 | 0 | 0 | 0 | 0 | 0 | 0 | 260 | 0 | 0 | 0 | 0 | 0 | 0 | 3.348 | 4.963 | 4.231 | 0 | 0 | 12.541 | 1 | 1 | 0
2021-05-30 07:00 | 0 | 0 | 0 | 0 | 2.3 | 12.1 | 100 | 100 | 0 | 0 | 0 | 0 | 0 | 0 | 0 | 0 | 0 | 0 | 0 | 0 | 0 | 0 | 0 | 0 | 0 | 0 | 0 | -0.001 | 0 | 0 | 0 | 0 | 0 | 0 | 260 | 0 | 0 | 0 | 0 | 0 | 0 | 3.344 | 4.96 | 4.228 | 0 | 0 | 12.532 | 1 | 1 | 0
2021-05-30 08:00 | 0 | 0 | 0 | 0 | 2.2 | 12.27 | 100 | 100 | 0 | 0 | 0 | 0 | 0 | 0 | 0 | 0 | 0 | 0 | 0 | 0 | 0 | 0 | 0 | 0 | 0 | 0 | 0 | -0.001 | 0 | 0 | 0 | 0 | 0 | 0 | 260 | 0 | 0 | 0 | 0 | 0 | 0 | 3.338 | 4.957 | 4.226 | 0 | 0 | 12.52 | 1 | 1 | 0
2021-05-30 09:00 | 0 | 0 | 0 | 0 | 2.1 | 11.95 | 100 | 100 | 0 | 0 | 0 | 0 | 0 | 0 | 0 | 0 | 0 | 0 | 0 | 0 | 0 | 0 | 0 | 0 | 0 | 0 | 0 | -0.001 | 0 | 0 | 0 | 0 | 0 | 0 | 260 | 0 | 0 | 0 | 0 | 0 | 0 | 3.348 | 4.963 | 4.231 | 0 | 0 | 12.543 | 1 | 1 | 0
2021-05-30 10:00 | 0 | 0 | 0 | 0 | 1.9 | 13.43 | 100 | 100 | 0 | 0 | 0 | 0 | 0 | 0 | 0 | 0 | 0 | 0 | 0 | 0 | 0 | 0 | 0 | 0 | 0 | 0 | 0 | -0.001 | 0 | 0 | 0 | 0 | 0 | 0 | 260 | 0 | 0 | 0 | 0 | 0 | 0 | 3.301 | 4.934 | 4.206 | 0 | 0 | 12.44 | 1 | 1 | 0
2021-05-30 11:00 | 0 | 0 | 0 | 1 | 1.9 | 14.07 | 100 | 100 | 0 | 0 | 0 | 0 | 0 | 0 | 0 | 0 | 0 | 0 | 0 | 0 | 0 | 0 | 0 | 0 | 0 | 0 | 0 | -0.001 | 0 | 0 | 0 | 0 | 26.35 | 0.97 | 260 | 0 | 0 | 0 | 0 | 0 | 0 | 3.281 | 4.921 | 4.195 | 0 | 0 | 12.396 | 1 | 1 | 0
2021-05-30 12:00 | 0 | 45.8 | 39.56 | 1 | 2.3 | 14.1 | 100 | 100 | 0 | 0 | 0 | 0.521 | 0 | 0 | 0 | 0 | 0 | 0 | 4.009 | 13.576 | 15.719 | 0 | 0 | 0 | 0 | 0 | 0 | -0.001 | 0 | 0 | 0 | 0 | 30.27 | 0.96 | 260 | 0 | 0 | 0 | 0 | 0 | 0 | 3.28 | 4.92 | 4.194 | 0 | 0 | 8.385 | 2 | 2 | 0
2021-05-30 13:00 | 0 | 106.4 | 84.01 | 1 | 2.2 | 13.6 | 100 | 100 | 0 | 0 | 0 | 0.521 | 0 | 0 | 0 | 0 | 0 | 0 | 22.988 | 28.831 | 36.516 | 0 | 0 | 0 | 0 | 0 | 0 | -0.001 | 0 | 0 | 0 | 0 | 37.86 | 0.94 | 279.29 | 0 | 0 | 0 | 0 | 10.104 | 0 | 3.51 | 5.06 | 4.314 | 0 | 0 | 0 | 1 | 1 | 0
2021-05-30 14:00 | 0 | 216.1 | 153.67 | 1 | 2.1 | 16.84 | 100 | 100 | 0 | 0 | 0 | 0.521 | 0 | 0 | 0 | 0 | 0 | 0 | 42.022 | 52.74 | 74.166 | 0 | 0 | 0 | 0 | 0 | 0 | -0.001 | 0 | 0 | 0 | 0 | 44.67 | 0.91 | 331.03 | 0 | 0 | 0 | 0 | 27.092 | 0 | 4.554 | 5.601 | 4.775 | 0 | 0 | 0 | 1 | 1 | 0
2021-05-30 15:00 | 0 | 237.4 | 152.61 | 1 | 1.9 | 17.23 | 100 | 100 | 0 | 0 | 0 | 0.521 | 0 | 0 | 0 | 0 | 0 | 0 | 40.11 | 52.374 | 81.476 | 0 | 0 | 0 | 0 | 0 | 0 | -0.001 | 0 | 0 | 0 | 0 | 50 | 0.87 | 371.11 | 0 | 0 | 0 | 0 | 20.988 | 0 | 6.986 | 6.551 | 5.585 | 0 | 0 | 0 | 1 | 1 | 0
2021-05-30 16:00 | 0 | 329 | 198.17 | 1 | 1.6 | 17.38 | 100 | 100 | 0 | 0 | 0 | 0.521 | 0 | 0 | 0 | 0 | 0 | 0 | 50.596 | 68.011 | 112.913 | 0 | 0 | 0 | 0 | 0 | 0 | -0.001 | 0 | 0 | 0 | 0 | 52.96 | 0.85 | 422.24 | 0 | 0 | 0 | 0 | 26.78 | 0 | 10.055 | 7.428 | 6.332 | 0 | 0 | 0 | 1 | 1 | 0
2021-05-30 17:00 | 0 | 408.2 | 246.23 | 1 | 1.2 | 19.53 | 100 | 100 | 0 | 0 | 0 | 0.521 | 0 | 33.752 | 0 | 33.752 | 33.752 | 33.752 | 62.909 | 84.505 | 140.094 | 0 | 0 | 0 | 0 | 0 | 0 | -0.001 | 0 | 24.09 | 0 | 0 | 52.9 | 0.85 | 424.48 | 0 | 0 | 0 | 0 | 1.174 | 0 | 12.976 | 8.101 | 6.906 | 0 | 0 | 0 | 1 | 1 | 0
2021-05-30 18:00 | 0 | 365.6 | 235.85 | 1 | 1.2 | 19.73 | 100 | 100 | 0 | 0 | 0 | 0.521 | 0 | 34.117 | 0 | 34.117 | 34.117 | 34.117 | 62.083 | 80.944 | 125.474 | 0 | 0 | 0 | 0 | 0 | 0 | -0.001 | 0 | 27.19 | 0 | 0 | 49.83 | 0.87 | 424.48 | 0 | 0 | 0 | 0 | 0 | 0 | 12.964 | 8.099 | 6.904 | 0 | 0 | 0 | 1 | 1 | 0
2021-05-30 19:00 | 0 | 252.9 | 180.6 | 1 | 1.1 | 20.13 | 100 | 100 | 0 | 0 | 0 | 0.521 | 0 | 21.545 | 0 | 21.545 | 21.545 | 21.545 | 49.459 | 61.981 | 86.795 | 0 | 0 | 0 | 0 | 0 | 0 | -0.001 | 0 | 24.82 | 0 | 0 | 44.43 | 0.91 | 424.48 | 0 | 0 | 0 | 0 | 0 | 0 | 12.926 | 8.091 | 6.897 | 0 | 0 | 0 | 1 | 1 | 0
2021-05-30 20:00 | 0 | 214.6 | 170.08 | 1 | 0.6 | 19.06 | 100 | 100 | 0 | 0 | 0 | 0.521 | 0 | 17.15 | 0 | 17.15 | 17.15 | 17.15 | 45.206 | 58.371 | 73.651 | 0 | 0 | 0 | 0 | 0 | 0 | -0.001 | 0 | 23.29 | 0 | 0 | 37.58 | 0.94 | 424.48 | 0 | 0 | 0 | 0 | 0 | 0 | 13.028 | 8.112 | 6.915 | 0 | 0 | 0 | 1 | 1 | 0
2021-05-30 21:00 | 0 | 176.6 | 152.98 | 1 | 0.7 | 18.93 | 100 | 100 | 0 | 0 | 0 | 0.521 | 0 | 0 | 0 | 0 | 0 | 0 | 14.295 | 52.504 | 60.609 | 0 | 0 | 0 | 0 | 0 | 0 | -0.001 | 0 | 0 | 0 | 0 | 29.97 | 0.96 | 400.25 | 0 | 0 | 0 | 0 | -12.691 | 0 | 12.263 | 7.948 | 6.775 | 0 | 0 | 0 | 1 | 1 | 0
2021-05-30 22:00 | 0 | 0 | 0 | 1 | 1.5 | 14.55 | 100 | 100 | 0 | 0 | 0 | 0 | 0 | 0 | 0 | 0 | 0 | 0 | 0 | 0 | 0 | 0 | 0 | 0 | 0 | 0 | 0 | -0.001 | 0 | 0 | 0 | 0 | 26.06 | 0.97 | 355.01 | 0 | 0 | 0 | 0 | -23.691 | 0 | 9.969 | 7.407 | 6.315 | 0 | 0 | 0 | 2 | 2 | 0
2021-05-30 23:00 | 0 | 0 | 0 | 0 | 1.7 | 14.16 | 100 | 100 | 0 | 0 | 0 | 0 | 0 | 0 | 0 | 0 | 0 | 0 | 0 | 0 | 0 | 0 | 0 | 0 | 0 | 0 | 0 | -0.001 | 0 | 0 | 0 | 0 | 0 | 0 | 318.33 | 0 | 0 | 0 | 0 | -19.213 | 0 | 7.042 | 6.57 | 5.601 | 0 | 0 | 0 | 1 | 1 | 0
2021-05-31 | 0 | 0 | 0 | 0 | 1.5 | 13.96 | 100 | 100 | 0 | 0 | 0 | 0 | 0 | 0 | 0 | 0 | 0 | 0 | 0 | 0 | 0 | 0 | 0 | 0 | 0 | 0 | 0 | -0.001 | 0 | 0 | 0 | 0 | 0 | 0 | 287.63 | 0 | 0 | 0 | 0 | -16.073 | 0 | 5.177 | 5.882 | 5.014 | 0 | 0 | 0 | 1 | 1 | 0
2021-05-31 01:00 | 0 | 0 | 0 | 0 | 1.6 | 13.94 | 100 | 100 | 0 | 0 | 0 | 0 | 0 | 0 | 0 | 0 | 0 | 0 | 0 | 0 | 0 | 0 | 0 | 0 | 0 | 0 | 0 | -0.001 | 0 | 0 | 0 | 0 | 0 | 0 | 261.37 | 0 | 0 | 0 | 0 | -13.754 | 0 | 3.938 | 5.299 | 4.517 | 0 | 0 | 0 | 1 | 1 | 0
2021-05-31 02:00 | 0 | 0 | 0 | 0 | 1.5 | 12.71 | 100 | 100 | 0 | 0 | 0 | 0 | 0 | 0 | 0 | 0 | 0 | 0 | 0 | 0 | 0 | 0 | 0 | 0 | 0 | 0 | 0 | -0.001 | 0 | 0 | 0 | 0 | 0 | 0 | 260 | 0 | 0 | 0 | 0 | -0.419 | 0 | 3.327 | 4.95 | 4.219 | 0 | 0 | 12.076 | 1 | 1 | 0
2021-05-31 03:00 | 0 | 0 | 0 | 0 | 2 | 11.55 | 100 | 100 | 0 | 0 | 0 | 0 | 0 | 0 | 0 | 0 | 0 | 0 | 0 | 0 | 0 | 0 | 0 | 0 | 0 | 0 | 0 | -0.001 | 0 | 0 | 0 | 0 | 0 | 0 | 260 | 0 | 0 | 0 | 0 | 0 | 0 | 3.361 | 4.971 | 4.238 | 0 | 0 | 12.57 | 1 | 1 | 0
2021-05-31 04:00 | 0 | 0 | 0 | 0 | 1.8 | 12.19 | 100 | 100 | 0 | 0 | 0 | 0 | 0 | 0 | 0 | 0 | 0 | 0 | 0 | 0 | 0 | 0 | 0 | 0 | 0 | 0 | 0 | -0.001 | 0 | 0 | 0 | 0 | 0 | 0 | 260 | 0 | 0 | 0 | 0 | 0 | 0 | 3.341 | 4.958 | 4.227 | 0 | 0 | 12.526 | 1 | 1 | 0
2021-05-31 05:00 | 0 | 0 | 0 | 0 | 1.8 | 11.87 | 100 | 100 | 0 | 0 | 0 | 0 | 0 | 0 | 0 | 0 | 0 | 0 | 0 | 0 | 0 | 0 | 0 | 0 | 0 | 0 | 0 | -0.001 | 0 | 0 | 0 | 0 | 0 | 0 | 260 | 0 | 0 | 0 | 0 | 0 | 0 | 3.351 | 4.965 | 4.232 | 0 | 0 | 12.548 | 1 | 1 | 0
2021-05-31 06:00 | 0 | 0 | 0 | 0 | 1.8 | 10.46 | 100 | 100 | 0 | 0 | 0 | 0 | 0 | 0 | 0 | 0 | 0 | 0 | 0 | 0 | 0 | 0 | 0 | 0 | 0 | 0 | 0 | -0.001 | 0 | 0 | 0 | 0 | 0 | 0 | 260 | 0 | 0 | 0 | 0 | 0 | 0 | 3.397 | 4.993 | 4.256 | 0 | 0 | 12.646 | 1 | 1 | 0
2021-05-31 07:00 | 0 | 0 | 0 | 0 | 1.8 | 10.45 | 100 | 100 | 0 | 0 | 0 | 0 | 0 | 0 | 0 | 0 | 0 | 0 | 0 | 0 | 0 | 0 | 0 | 0 | 0 | 0 | 0 | -0.001 | 0 | 0 | 0 | 0 | 0 | 0 | 260 | 0 | 0 | 0 | 0 | 0 | 0 | 3.397 | 4.993 | 4.257 | 0 | 0 | 12.647 | 1 | 1 | 0
2021-05-31 08:00 | 0 | 0 | 0 | 0 | 1.6 | 11.09 | 100 | 100 | 0 | 0 | 0 | 0 | 0 | 0 | 0 | 0 | 0 | 0 | 0 | 0 | 0 | 0 | 0 | 0 | 0 | 0 | 0 | -0.001 | 0 | 0 | 0 | 0 | 0 | 0 | 260 | 0 | 0 | 0 | 0 | 0 | 0 | 3.376 | 4.98 | 4.246 | 0 | 0 | 12.602 | 1 | 1 | 0
2021-05-31 09:00 | 0 | 0 | 0 | 0 | 1.1 | 11.67 | 100 | 100 | 0 | 0 | 0 | 0 | 0 | 0 | 0 | 0 | 0 | 0 | 0 | 0 | 0 | 0 | 0 | 0 | 0 | 0 | 0 | -0.001 | 0 | 0 | 0 | 0 | 0 | 0 | 260 | 0 | 0 | 0 | 0 | 0 | 0 | 3.357 | 4.969 | 4.236 | 0 | 0 | 12.562 | 1 | 1 | 0
2021-05-31 10:00 | 0 | 0 | 0 | 0 | 0.6 | 11.42 | 100 | 100 | 0 | 0 | 0 | 0 | 0 | 0 | 0 | 0 | 0 | 0 | 0 | 0 | 0 | 0 | 0 | 0 | 0 | 0 | 0 | -0.001 | 0 | 0 | 0 | 0 | 0 | 0 | 260 | 0 | 0 | 0 | 0 | 0 | 0 | 3.366 | 4.974 | 4.24 | 0 | 0 | 12.579 | 1 | 1 | 0
2021-05-31 11:00 | 0 | 0 | 0 | 1 | 0.5 | 11.57 | 100 | 100 | 0 | 0 | 0 | 0 | 0 | 0 | 0 | 0 | 0 | 0 | 0 | 0 | 0 | 0 | 0 | 0 | 0 | 0 | 0 | -0.001 | 0 | 0 | 0 | 0 | 26.45 | 0.97 | 260 | 0 | 0 | 0 | 0 | 0 | 0 | 3.361 | 4.971 | 4.237 | 0 | 0 | 12.569 | 1 | 1 | 0
2021-05-31 12:00 | 0 | 143.3 | 123.64 | 1 | 0.9 | 10.99 | 100 | 100 | 0 | 0 | 0 | 0.521 | 0 | 0 | 0 | 0 | 0 | 0 | 12.326 | 42.432 | 49.181 | 0 | 0 | 0 | 0 | 0 | 0 | -0.001 | 0 | 0 | 0 | 0 | 30.37 | 0.96 | 260 | 0 | 0 | 0 | 0 | 0 | 0 | 3.38 | 4.982 | 4.247 | 0 | 0 | 0.283 | 2 | 2 | 0
2021-05-31 13:00 | 0 | 154.7 | 121.96 | 1 | 1.3 | 11.23 | 100 | 100 | 0 | 0 | 0 | 0.521 | 0 | 0 | 0 | 0 | 0 | 0 | 33.166 | 41.857 | 53.093 | 0 | 0 | 0 | 0 | 0 | 0 | -0.001 | 0 | 0 | 0 | 0 | 37.97 | 0.94 | 297.54 | 0 | 0 | 0 | 0 | 19.661 | 0 | 3.815 | 5.231 | 4.459 | 0 | 0 | 0 | 1 | 1 | 0
2021-05-31 14:00 | 0 | 235.2 | 166.92 | 1 | 1.4 | 16.9 | 100 | 100 | 0 | 0 | 0 | 0.521 | 0 | 0 | 0 | 0 | 0 | 0 | 45.61 | 57.286 | 80.721 | 0 | 0 | 0 | 0 | 0 | 0 | -0.001 | 0 | 0 | 0 | 0 | 44.79 | 0.91 | 353.03 | 0 | 0 | 0 | 0 | 29.056 | 0 | 5.456 | 5.991 | 5.107 | 0 | 0 | 0 | 1 | 1 | 0
2021-05-31 15:00 | 0 | 459.7 | 294.71 | 1 | 1.5 | 18.72 | 100 | 100 | 0 | 0 | 0 | 0.521 | 0 | 16.015 | 0 | 16.015 | 16.015 | 16.015 | 77.372 | 101.145 | 157.769 | 0 | 0 | 0 | 0 | 0 | 0 | -0.001 | 0 | 10.15 | 0 | 0 | 50.13 | 0.87 | 425 | 0 | 0 | 0 | 0 | 37.691 | 0 | 9.974 | 7.391 | 6.301 | 0 | 0 | 0 | 1 | 1 | 0
2021-05-31 16:00 | 0 | 415.8 | 249.63 | 1 | 1.9 | 19.13 | 100 | 100 | 0 | 0 | 0 | 0.521 | 0 | 35.521 | 0 | 35.521 | 35.521 | 35.521 | 63.636 | 85.672 | 142.703 | 0 | 0 | 0 | 0 | 0 | 0 | -0.001 | 0 | 24.89 | 0 | 0 | 53.1 | 0.85 | 425 | 0 | 0 | 0 | 0 | 0 | 0 | 13.071 | 8.121 | 6.923 | 0 | 0 | 0 | 1 | 1 | 0
2021-05-31 17:00 | 0 | 624.3 | 375.29 | 1 | 2.4 | 21.07 | 100 | 100 | 0 | 0 | 0 | 0.521 | 0 | 67.87 | 0 | 67.87 | 67.87 | 67.87 | 95.728 | 128.798 | 214.26 | 0 | 0 | 0 | 0 | 0 | 0 | -0.001 | 0 | 31.68 | 0 | 0 | 53.05 | 0.85 | 425 | 0 | 0 | 0 | 0 | 0 | 0 | 12.886 | 8.082 | 6.89 | 0 | 0 | 0 | 1 | 1 | 0
2021-05-31 18:00 | 0 | 675.4 | 434.37 | 1 | 2.6 | 21.07 | 100 | 100 | 24.192 | 24.191 | 1.088 | 0.758 | 26.039 | 0 | 0 | 86.333 | 86.333 | 86.333 | 114.19 | 149.075 | 231.797 | 0 | 0 | 0 | 0 | 0 | 0 | 86.332 | 86.333 | 37.25 | 10.44 | 100 | 49.97 | 0.87 | 425 | 0 | 0 | 0 | 0 | 0 | 0 | 12.886 | 8.082 | 6.89 | 0 | 0 | 0 | 2 | 2 | 0
2021-05-31 19:00 | 0 | 597.9 | 425.9 | 1 | 2.7 | 21.02 | 100 | 100 | 24.999 | 24.998 | 1.067 | 0.781 | 26.846 | 0 | 0 | 88.672 | 88.672 | 88.672 | 116.536 | 146.17 | 205.199 | 0 | 0 | 0 | 0 | 0 | 0 | 88.671 | 88.672 | 43.21 | 12.18 | 100 | 44.57 | 0.91 | 425 | 0 | 0 | 0 | 0 | 0 | 0 | 12.89 | 8.083 | 6.891 | 0 | 0 | 0 | 2 | 2 | 0
2021-05-31 20:00 | 0 | 429.2 | 339.52 | 1 | 2.1 | 19.55 | 100 | 100 | 0 | 0 | 0 | 0.521 | 0 | 61.88 | 0 | 61.88 | 61.88 | 61.88 | 89.939 | 116.522 | 147.301 | 0 | 0 | 0 | 0 | 0 | 0 | -0.001 | 0 | 42.01 | 0 | 0 | 37.72 | 0.94 | 425 | 0 | 0 | 0 | 0 | 0 | 0 | 13.031 | 8.112 | 6.916 | 0 | 0 | 0 | 2 | 2 | 0
2021-05-31 21:00 | 0 | 206.9 | 178.98 | 1 | 1.7 | 18.85 | 100 | 100 | 0 | 0 | 0 | 0.521 | 0 | 0 | 0 | 0 | 0 | 0 | 16.576 | 61.426 | 71.008 | 0 | 0 | 0 | 0 | 0 | 0 | -0.001 | 0 | 0 | 0 | 0 | 30.11 | 0.96 | 404.65 | 0 | 0 | 0 | 0 | -10.658 | 0 | 12.44 | 7.986 | 6.808 | 0 | 0 | 0 | 1 | 1 | 0
2021-05-31 22:00 | 0 | 0 | 0 | 1 | 2.1 | 15.41 | 100 | 100 | 0 | 0 | 0 | 0 | 0 | 0 | 0 | 0 | 0 | 0 | 0 | 0 | 0 | 0 | 0 | 0 | 0 | 0 | 0 | -0.001 | 0 | 0 | 0 | 0 | 26.2 | 0.97 | 358.68 | 0 | 0 | 0 | 0 | -24.075 | 0 | 10.231 | 7.473 | 6.37 | 0 | 0 | 0 | 2 | 2 | 0
2021-05-31 23:00 | 0 | 0 | 0 | 0 | 2.3 | 14.81 | 100 | 100 | 0 | 0 | 0 | 0 | 0 | 0 | 0 | 0 | 0 | 0 | 0 | 0 | 0 | 0 | 0 | 0 | 0 | 0 | 0 | -0.001 | 0 | 0 | 0 | 0 | 0 | 0 | 321.46 | 0 | 0 | 0 | 0 | -19.492 | 0 | 7.216 | 6.627 | 5.649 | 0 | 0 | 0 | 1 | 1 | 0
2021-06-01 | 0 | 0 | 0 | 0 | 2.6 | 13.98 | 100 | 100 | 0 | 0 | 0 | 0 | 0 | 0 | 0 | 0 | 0 | 0 | 0 | 0 | 0 | 0 | 0 | 0 | 0 | 0 | 0 | -0.001 | 0 | 0 | 0 | 0 | 0 | 0 | 290.28 | 0 | 0 | 0 | 0 | -16.324 | 0 | 5.319 | 5.941 | 5.065 | 0 | 0 | 0 | 1 | 1 | 0
2021-06-01 01:00 | 0 | 0 | 0 | 0 | 2.9 | 13.75 | 100 | 100 | 0 | 0 | 0 | 0 | 0 | 0 | 0 | 0 | 0 | 0 | 0 | 0 | 0 | 0 | 0 | 0 | 0 | 0 | 0 | -0.001 | 0 | 0 | 0 | 0 | 0 | 0 | 263.63 | 0 | 0 | 0 | 0 | -13.958 | 0 | 4.041 | 5.353 | 4.564 | 0 | 0 | 0 | 1 | 1 | 0
2021-06-01 02:00 | 0 | 0 | 0 | 0 | 3 | 13.06 | 100 | 100 | 0 | 0 | 0 | 0 | 0 | 0 | 0 | 0 | 0 | 0 | 0 | 0 | 0 | 0 | 0 | 0 | 0 | 0 | 0 | -0.001 | 0 | 0 | 0 | 0 | 0 | 0 | 260 | 0 | 0 | 0 | 0 | -1.268 | 0 | 3.328 | 4.95 | 4.22 | 0 | 0 | 11.23 | 1 | 1 | 0
2021-06-01 03:00 | 0 | 0 | 0 | 0 | 2.9 | 12.66 | 100 | 100 | 0 | 0 | 0 | 0 | 0 | 0 | 0 | 0 | 0 | 0 | 0 | 0 | 0 | 0 | 0 | 0 | 0 | 0 | 0 | -0.001 | 0 | 0 | 0 | 0 | 0 | 0 | 260 | 0 | 0 | 0 | 0 | 0 | 0 | 3.326 | 4.949 | 4.219 | 0 | 0 | 12.493 | 1 | 1 | 0
2021-06-01 04:00 | 0 | 0 | 0 | 0 | 2.6 | 12.36 | 100 | 100 | 0 | 0 | 0 | 0 | 0 | 0 | 0 | 0 | 0 | 0 | 0 | 0 | 0 | 0 | 0 | 0 | 0 | 0 | 0 | -0.001 | 0 | 0 | 0 | 0 | 0 | 0 | 260 | 0 | 0 | 0 | 0 | 0 | 0 | 3.335 | 4.955 | 4.224 | 0 | 0 | 12.514 | 1 | 1 | 0
2021-06-01 05:00 | 0 | 0 | 0 | 0 | 2.4 | 11.17 | 100 | 100 | 0 | 0 | 0 | 0 | 0 | 0 | 0 | 0 | 0 | 0 | 0 | 0 | 0 | 0 | 0 | 0 | 0 | 0 | 0 | -0.001 | 0 | 0 | 0 | 0 | 0 | 0 | 260 | 0 | 0 | 0 | 0 | 0 | 0 | 3.374 | 4.979 | 4.244 | 0 | 0 | 12.597 | 1 | 1 | 0
2021-06-01 06:00 | 0 | 0 | 0 | 0 | 2.4 | 10.47 | 100 | 100 | 0 | 0 | 0 | 0 | 0 | 0 | 0 | 0 | 0 | 0 | 0 | 0 | 0 | 0 | 0 | 0 | 0 | 0 | 0 | -0.001 | 0 | 0 | 0 | 0 | 0 | 0 | 260 | 0 | 0 | 0 | 0 | 0 | 0 | 3.397 | 4.993 | 4.256 | 0 | 0 | 12.646 | 1 | 1 | 0
2021-06-01 07:00 | 0 | 0 | 0 | 0 | 2.4 | 10.48 | 100 | 100 | 0 | 0 | 0 | 0 | 0 | 0 | 0 | 0 | 0 | 0 | 0 | 0 | 0 | 0 | 0 | 0 | 0 | 0 | 0 | -0.001 | 0 | 0 | 0 | 0 | 0 | 0 | 260 | 0 | 0 | 0 | 0 | 0 | 0 | 3.396 | 4.993 | 4.256 | 0 | 0 | 12.645 | 1 | 1 | 0
2021-06-01 08:00 | 0 | 0 | 0 | 0 | 2.5 | 9.96 | 100 | 100 | 0 | 0 | 0 | 0 | 0 | 0 | 0 | 0 | 0 | 0 | 0 | 0 | 0 | 0 | 0 | 0 | 0 | 0 | 0 | -0.001 | 0 | 0 | 0 | 0 | 0 | 0 | 260 | 0 | 0 | 0 | 0 | 0 | 0 | 3.413 | 5.003 | 4.265 | 0 | 0 | 12.681 | 1 | 1 | 0
2021-06-01 09:00 | 0 | 0 | 0 | 0 | 3 | 9.9 | 100 | 100 | 0 | 0 | 0 | 0 | 0 | 0 | 0 | 0 | 0 | 0 | 0 | 0 | 0 | 0 | 0 | 0 | 0 | 0 | 0 | -0.001 | 0 | 0 | 0 | 0 | 0 | 0 | 260 | 0 | 0 | 0 | 0 | 0 | 0 | 3.415 | 5.004 | 4.266 | 0 | 0 | 12.685 | 1 | 1 | 0
2021-06-01 10:00 | 0 | 0 | 0 | 0 | 3.6 | 11.78 | 100 | 100 | 0 | 0 | 0 | 0 | 0 | 0 | 0 | 0 | 0 | 0 | 0 | 0 | 0 | 0 | 0 | 0 | 0 | 0 | 0 | -0.001 | 0 | 0 | 0 | 0 | 0 | 0 | 260 | 0 | 0 | 0 | 0 | 0 | 0 | 3.354 | 4.967 | 4.234 | 0 | 0 | 12.554 | 1 | 1 | 0
2021-06-01 11:00 | 0 | 0 | 0 | 1 | 3 | 11.64 | 100 | 100 | 0 | 0 | 0 | 0 | 0 | 0 | 0 | 0 | 0 | 0 | 0 | 0 | 0 | 0 | 0 | 0 | 0 | 0 | 0 | -0.001 | 0 | 0 | 0 | 0 | 26.55 | 0.97 | 260 | 0 | 0 | 0 | 0 | 0 | 0 | 3.358 | 4.969 | 4.236 | 0 | 0 | 12.564 | 1 | 1 | 0
2021-06-01 12:00 | 0 | 415.6 | 358.22 | 1 | 3.4 | 11.8 | 100 | 100 | 0 | 0 | 0 | 0.521 | 0 | 0 | 0 | 0 | 0 | 0 | 35.129 | 122.939 | 142.634 | 0 | 0 | 0 | 0 | 0 | 0 | -0.001 | 0 | 0 | 0 | 0 | 30.47 | 0.96 | 301.2 | 0 | 0 | 0 | 0 | 21.574 | 0 | 3.841 | 5.244 | 4.47 | 0 | 0 | 0 | 2 | 2 | 0
2021-06-01 13:00 | 0 | 626.5 | 493.23 | 1 | 3.5 | 12.6 | 100 | 100 | 0 | 0 | 0 | 0.521 | 0 | 45.541 | 0 | 45.541 | 45.541 | 45.541 | 133.303 | 169.277 | 215.015 | 0 | 0 | 0 | 0 | 0 | 0 | -0.001 | 0 | 21.18 | 0 | 0 | 38.07 | 0.94 | 425 | 0 | 0 | 0 | 0 | 64.835 | 0 | 9.562 | 7.215 | 6.15 | 0 | 0 | 0 | 1 | 1 | 0
2021-06-01 14:00 | 0 | 748.1 | 529.9 | 1 | 3.9 | 18.52 | 100 | 100 | 33.793 | 33.793 | 1.781 | 1.099 | 36.674 | 0 | 0 | 116.498 | 116.498 | 116.498 | 144.694 | 181.862 | 256.748 | 0 | 0 | 0 | 0 | 0 | 0 | 116.497 | 116.498 | 45.37 | 13.16 | 100 | 44.9 | 0.91 | 425 | 0 | 0 | 0 | 0 | 0 | 0 | 13.13 | 8.133 | 6.933 | 0 | 0 | 0 | 2 | 2 | 0
2021-06-01 15:00 | 0 | 807.2 | 516.17 | 1 | 4.4 | 19.57 | 100 | 100 | 31.031 | 31.031 | 1.38 | 0.985 | 33.395 | 0 | 0 | 107.308 | 107.308 | 107.308 | 135.364 | 177.148 | 277.031 | 0 | 0 | 0 | 0 | 0 | 0 | 107.307 | 107.308 | 38.73 | 11.2 | 100 | 50.25 | 0.87 | 425 | 0 | 0 | 0 | 0 | 0 | 0 | 13.029 | 8.112 | 6.915 | 0 | 0 | 0 | 2 | 2 | 0
2021-06-01 16:00 | 0 | 823.7 | 492.96 | 1 | 4.9 | 19.85 | 100 | 100 | 28.077 | 28.076 | 0.932 | 0.872 | 29.881 | 0 | 0 | 97.461 | 97.461 | 97.461 | 125.48 | 169.183 | 282.694 | 0 | 0 | 0 | 0 | 0 | 0 | 97.46 | 97.461 | 34.48 | 9.93 | 100 | 53.24 | 0.85 | 425 | 0 | 0 | 0 | 0 | 0 | 0 | 13.002 | 8.106 | 6.911 | 0 | 0 | 0 | 2 | 2 | 0
2021-06-01 17:00 | 0 | 815.7 | 488.72 | 1 | 4.7 | 21.55 | 100 | 100 | 27.707 | 27.707 | 1.039 | 0.864 | 29.61 | 0 | 0 | 96.674 | 96.674 | 96.674 | 124.468 | 167.728 | 279.948 | 0 | 0 | 0 | 0 | 0 | 0 | 96.673 | 96.674 | 34.53 | 9.9 | 100 | 53.19 | 0.85 | 425 | 0 | 0 | 0 | 0 | 0 | 0 | 12.84 | 8.072 | 6.882 | 0 | 0 | 0 | 2 | 2 | 0
2021-06-01 18:00 | 0 | 703.3 | 450.97 | 1 | 4.2 | 21.51 | 100 | 100 | 25.629 | 25.629 | 1.085 | 0.801 | 27.514 | 0 | 0 | 90.605 | 90.605 | 90.605 | 118.404 | 154.772 | 241.373 | 0 | 0 | 0 | 0 | 0 | 0 | 90.604 | 90.605 | 37.54 | 10.62 | 100 | 50.12 | 0.87 | 425 | 0 | 0 | 0 | 0 | 0 | 0 | 12.844 | 8.073 | 6.882 | 0 | 0 | 0 | 2 | 2 | 0
2021-06-01 19:00 | 0 | 718.1 | 510.3 | 1 | 4 | 21.38 | 100 | 100 | 32.27 | 32.27 | 1.655 | 1.038 | 34.963 | 0 | 0 | 111.69 | 111.69 | 111.69 | 139.506 | 175.134 | 246.452 | 0 | 0 | 0 | 0 | 0 | 0 | 111.689 | 111.69 | 45.32 | 13.09 | 100 | 44.71 | 0.91 | 425 | 0 | 0 | 0 | 0 | 0 | 0 | 12.856 | 8.076 | 6.885 | 0 | 0 | 0 | 2 | 2 | 0
2021-06-01 20:00 | 0 | 626.2 | 494.44 | 1 | 3.1 | 18.98 | 100 | 100 | 29.613 | 29.613 | 1.116 | 0.928 | 31.657 | 0 | 0 | 102.441 | 102.441 | 102.441 | 130.576 | 169.692 | 214.912 | 0 | 0 | 0 | 0 | 0 | 0 | 102.44 | 102.441 | 47.67 | 13.78 | 100 | 37.85 | 0.94 | 425 | 0 | 0 | 0 | 0 | 0 | 0 | 13.085 | 8.124 | 6.925 | 0 | 0 | 0 | 2 | 2 | 0
2021-06-01 21:00 | 0 | 419.8 | 362.66 | 1 | 2.2 | 18.8 | 100 | 100 | 0 | 0 | 0 | 0.521 | 0 | 5.152 | 0 | 5.152 | 5.152 | 5.152 | 33.31 | 124.464 | 144.075 | 0 | 0 | 0 | 0 | 0 | 0 | -0.001 | 0 | 3.58 | 0 | 0 | 30.24 | 0.96 | 425 | 0 | 0 | 0 | 0 | 0 | 0 | 13.103 | 8.127 | 6.929 | 0 | 0 | 0 | 2 | 2 | 0
2021-06-01 22:00 | 0 | 0 | 0 | 1 | 2.8 | 15.21 | 100 | 100 | 0 | 0 | 0 | 0 | 0 | 0 | 0 | 0 | 0 | 0 | 0 | 0 | 0 | 0 | 0 | 0 | 0 | 0 | 0 | -0.001 | 0 | 0 | 0 | 0 | 26.33 | 0.97 | 374.6 | 0 | 0 | 0 | 0 | -26.395 | 0 | 11.849 | 7.852 | 6.694 | 0 | 0 | 0 | 2 | 2 | 0
2021-06-01 23:00 | 0 | 0 | 0 | 0 | 3 | 14.9 | 100 | 100 | 0 | 0 | 0 | 0 | 0 | 0 | 0 | 0 | 0 | 0 | 0 | 0 | 0 | 0 | 0 | 0 | 0 | 0 | 0 | -0.001 | 0 | 0 | 0 | 0 | 0 | 0 | 334.48 | 0 | 0 | 0 | 0 | -21.008 | 0 | 8.183 | 6.923 | 5.902 | 0 | 0 | 0 | 1 | 1 | 0
2021-06-02 | 0 | 0 | 0 | 0 | 2.9 | 14.8 | 100 | 100 | 0 | 0 | 0 | 0 | 0 | 0 | 0 | 0 | 0 | 0 | 0 | 0 | 0 | 0 | 0 | 0 | 0 | 0 | 0 | -0.001 | 0 | 0 | 0 | 0 | 0 | 0 | 301.37 | 0 | 0 | 0 | 0 | -17.339 | 0 | 5.906 | 6.172 | 5.261 | 0 | 0 | 0 | 1 | 1 | 0
2021-06-02 01:00 | 0 | 0 | 0 | 0 | 2.9 | 14.43 | 100 | 100 | 0 | 0 | 0 | 0 | 0 | 0 | 0 | 0 | 0 | 0 | 0 | 0 | 0 | 0 | 0 | 0 | 0 | 0 | 0 | -0.001 | 0 | 0 | 0 | 0 | 0 | 0 | 273.26 | 0 | 0 | 0 | 0 | -14.722 | 0 | 4.438 | 5.551 | 4.732 | 0 | 0 | 0 | 1 | 1 | 0
2021-06-02 02:00 | 0 | 0 | 0 | 0 | 3.2 | 13.29 | 100 | 100 | 0 | 0 | 0 | 0 | 0 | 0 | 0 | 0 | 0 | 0 | 0 | 0 | 0 | 0 | 0 | 0 | 0 | 0 | 0 | -0.001 | 0 | 0 | 0 | 0 | 0 | 0 | 260 | 0 | 0 | 0 | 0 | -6.553 | 0 | 3.473 | 5.037 | 4.294 | 0 | 0 | 6.251 | 1 | 1 | 0
2021-06-02 03:00 | 0 | 0 | 0 | 0 | 3.4 | 12.7 | 100 | 100 | 0 | 0 | 0 | 0 | 0 | 0 | 0 | 0 | 0 | 0 | 0 | 0 | 0 | 0 | 0 | 0 | 0 | 0 | 0 | -0.001 | 0 | 0 | 0 | 0 | 0 | 0 | 260 | 0 | 0 | 0 | 0 | 0 | 0 | 3.324 | 4.948 | 4.218 | 0 | 0 | 12.491 | 1 | 1 | 0
2021-06-02 04:00 | 0 | 0 | 0 | 0 | 2.7 | 12.54 | 100 | 100 | 0 | 0 | 0 | 0 | 0 | 0 | 0 | 0 | 0 | 0 | 0 | 0 | 0 | 0 | 0 | 0 | 0 | 0 | 0 | -0.001 | 0 | 0 | 0 | 0 | 0 | 0 | 260 | 0 | 0 | 0 | 0 | 0 | 0 | 3.329 | 4.951 | 4.221 | 0 | 0 | 12.502 | 1 | 1 | 0
2021-06-02 05:00 | 0 | 0 | 0 | 0 | 2.5 | 11.88 | 100 | 100 | 0 | 0 | 0 | 0 | 0 | 0 | 0 | 0 | 0 | 0 | 0 | 0 | 0 | 0 | 0 | 0 | 0 | 0 | 0 | -0.001 | 0 | 0 | 0 | 0 | 0 | 0 | 260 | 0 | 0 | 0 | 0 | 0 | 0 | 3.351 | 4.965 | 4.232 | 0 | 0 | 12.547 | 1 | 1 | 0
2021-06-02 06:00 | 0 | 0 | 0 | 0 | 2.9 | 11.67 | 100 | 100 | 0 | 0 | 0 | 0 | 0 | 0 | 0 | 0 | 0 | 0 | 0 | 0 | 0 | 0 | 0 | 0 | 0 | 0 | 0 | -0.001 | 0 | 0 | 0 | 0 | 0 | 0 | 260 | 0 | 0 | 0 | 0 | 0 | 0 | 3.357 | 4.969 | 4.236 | 0 | 0 | 12.562 | 1 | 1 | 0
2021-06-02 07:00 | 0 | 0 | 0 | 0 | 3.2 | 11.74 | 100 | 100 | 0 | 0 | 0 | 0 | 0 | 0 | 0 | 0 | 0 | 0 | 0 | 0 | 0 | 0 | 0 | 0 | 0 | 0 | 0 | -0.001 | 0 | 0 | 0 | 0 | 0 | 0 | 260 | 0 | 0 | 0 | 0 | 0 | 0 | 3.355 | 4.967 | 4.235 | 0 | 0 | 12.557 | 1 | 1 | 0
2021-06-02 08:00 | 0 | 0 | 0 | 0 | 3.4 | 11.74 | 100 | 100 | 0 | 0 | 0 | 0 | 0 | 0 | 0 | 0 | 0 | 0 | 0 | 0 | 0 | 0 | 0 | 0 | 0 | 0 | 0 | -0.001 | 0 | 0 | 0 | 0 | 0 | 0 | 260 | 0 | 0 | 0 | 0 | 0 | 0 | 3.355 | 4.967 | 4.235 | 0 | 0 | 12.557 | 1 | 1 | 0
2021-06-02 09:00 | 0 | 0 | 0 | 0 | 3.5 | 11.79 | 100 | 100 | 0 | 0 | 0 | 0 | 0 | 0 | 0 | 0 | 0 | 0 | 0 | 0 | 0 | 0 | 0 | 0 | 0 | 0 | 0 | -0.001 | 0 | 0 | 0 | 0 | 0 | 0 | 260 | 0 | 0 | 0 | 0 | 0 | 0 | 3.354 | 4.966 | 4.234 | 0 | 0 | 12.554 | 1 | 1 | 0
2021-06-02 10:00 | 0 | 0 | 0 | 0 | 3.2 | 12.7 | 100 | 100 | 0 | 0 | 0 | 0 | 0 | 0 | 0 | 0 | 0 | 0 | 0 | 0 | 0 | 0 | 0 | 0 | 0 | 0 | 0 | -0.001 | 0 | 0 | 0 | 0 | 0 | 0 | 260 | 0 | 0 | 0 | 0 | 0 | 0 | 3.324 | 4.948 | 4.218 | 0 | 0 | 12.491 | 1 | 1 | 0
2021-06-02 11:00 | 0 | 0 | 0 | 1 | 2.9 | 12.66 | 100 | 100 | 0 | 0 | 0 | 0 | 0 | 0 | 0 | 0 | 0 | 0 | 0 | 0 | 0 | 0 | 0 | 0 | 0 | 0 | 0 | -0.001 | 0 | 0 | 0 | 0 | 26.64 | 0.97 | 260 | 0 | 0 | 0 | 0 | 0 | 0 | 3.326 | 4.949 | 4.219 | 0 | 0 | 12.493 | 1 | 1 | 0
2021-06-02 12:00 | 0 | 373.3 | 321.45 | 1 | 3.4 | 12.74 | 100 | 100 | 0 | 0 | 0 | 0.521 | 0 | 0 | 0 | 0 | 0 | 0 | 31.013 | 110.323 | 128.117 | 0 | 0 | 0 | 0 | 0 | 0 | -0.001 | 0 | 0 | 0 | 0 | 30.56 | 0.96 | 293.82 | 0 | 0 | 0 | 0 | 17.711 | 0 | 3.714 | 5.175 | 4.412 | 0 | 0 | 0 | 2 | 2 | 0
2021-06-02 13:00 | 0 | 572.7 | 450.29 | 1 | 3.6 | 13.38 | 100 | 100 | 0 | 0 | 0 | 0.521 | 0 | 31.06 | 0 | 31.06 | 31.06 | 31.06 | 120.957 | 154.539 | 196.551 | 0 | 0 | 0 | 0 | 0 | 0 | -0.001 | 0 | 15.8 | 0 | 0 | 38.16 | 0.94 | 425 | 0 | 0 | 0 | 0 | 68.697 | 0 | 8.399 | 6.91 | 5.891 | 0 | 0 | 0 | 1 | 1 | 0
2021-06-02 14:00 | 0 | 660.5 | 467.01 | 1 | 4.1 | 19 | 100 | 100 | 28.676 | 28.676 | 0.969 | 0.893 | 30.537 | 0 | 0 | 99.304 | 99.304 | 99.304 | 127.437 | 160.276 | 226.684 | 0 | 0 | 0 | 0 | 0 | 0 | 99.303 | 99.304 | 43.81 | 12.65 | 100 | 45 | 0.91 | 425 | 0 | 0 | 0 | 0 | 0 | 0 | 13.084 | 8.123 | 6.925 | 0 | 0 | 0 | 2 | 2 | 0
2021-06-02 15:00 | 0 | 652.7 | 416.36 | 1 | 4.5 | 20 | 100 | 100 | 22.481 | 22.481 | 1.032 | 0.709 | 24.222 | 0 | 0 | 81.076 | 81.076 | 81.076 | 109.075 | 142.893 | 224.007 | 0 | 0 | 0 | 0 | 0 | 0 | 81.075 | 81.076 | 36.19 | 10.04 | 100 | 50.36 | 0.87 | 425 | 0 | 0 | 0 | 0 | 0 | 0 | 12.988 | 8.103 | 6.908 | 0 | 0 | 0 | 2 | 2 | 0
2021-06-02 16:00 | 0 | 730.1 | 435.63 | 1 | 4.6 | 20.3 | 100 | 100 | 23.035 | 23.035 | 1.047 | 0.725 | 24.807 | 0 | 0 | 82.769 | 82.769 | 82.769 | 110.729 | 149.507 | 250.57 | 0 | 0 | 0 | 0 | 0 | 0 | 82.768 | 82.769 | 33.03 | 9.19 | 100 | 53.37 | 0.84 | 425 | 0 | 0 | 0 | 0 | 0 | 0 | 12.959 | 8.097 | 6.903 | 0 | 0 | 0 | 2 | 2 | 0
2021-06-02 17:00 | 0 | 625.8 | 373.75 | 1 | 5.3 | 22.43 | 100 | 100 | 0 | 0 | 0 | 0.521 | 0 | 67.365 | 0 | 67.365 | 67.365 | 67.365 | 95.043 | 128.271 | 214.775 | 0 | 0 | 0 | 0 | 0 | 0 | -0.001 | 0 | 31.37 | 0 | 0 | 53.33 | 0.84 | 425 | 0 | 0 | 0 | 0 | 0 | 0 | 12.757 | 8.055 | 6.867 | 0 | 0 | 0 | 2 | 2 | 0
2021-06-02 18:00 | 0 | 529.3 | 338.42 | 1 | 5.6 | 22.53 | 100 | 100 | 0 | 0 | 0 | 0.521 | 0 | 61.081 | 0 | 61.081 | 61.081 | 61.081 | 88.746 | 116.146 | 181.656 | 0 | 0 | 0 | 0 | 0 | 0 | -0.001 | 0 | 33.62 | 0 | 0 | 50.25 | 0.87 | 425 | 0 | 0 | 0 | 0 | 0 | 0 | 12.747 | 8.053 | 6.865 | 0 | 0 | 0 | 1 | 1 | 0
2021-06-02 19:00 | 0 | 553.9 | 392.7 | 1 | 5.3 | 22.4 | 100 | 100 | 21.761 | 21.761 | 1.251 | 0.696 | 23.708 | 0 | 0 | 79.583 | 79.583 | 79.583 | 107.266 | 134.774 | 190.098 | 0 | 0 | 0 | 0 | 0 | 0 | 79.582 | 79.583 | 41.86 | 11.45 | 100 | 44.85 | 0.91 | 425 | 0 | 0 | 0 | 0 | 0 | 0 | 12.76 | 8.055 | 6.867 | 0 | 0 | 0 | 2 | 2 | 0
2021-06-02 20:00 | 0 | 553.7 | 436.42 | 1 | 4.6 | 20.69 | 100 | 100 | 24.462 | 24.462 | 1.049 | 0.765 | 26.275 | 0 | 0 | 87.02 | 87.02 | 87.02 | 114.928 | 149.778 | 190.03 | 0 | 0 | 0 | 0 | 0 | 0 | 87.019 | 87.02 | 45.79 | 12.87 | 100 | 37.98 | 0.94 | 425 | 0 | 0 | 0 | 0 | 0 | 0 | 12.922 | 8.09 | 6.896 | 0 | 0 | 0 | 2 | 2 | 0
2021-06-02 21:00 | 0 | 381.6 | 329.22 | 1 | 3.5 | 20.28 | 100 | 100 | 0 | 0 | 0 | 0.521 | 0 | 2.05 | 0 | 2.05 | 2.05 | 2.05 | 30.012 | 112.989 | 130.965 | 0 | 0 | 0 | 0 | 0 | 0 | -0.001 | 0 | 1.57 | 0 | 0 | 30.37 | 0.96 | 425 | 0 | 0 | 0 | 0 | 0 | 0 | 12.961 | 8.098 | 6.903 | 0 | 0 | 0 | 2 | 2 | 0
2021-06-02 22:00 | 0 | 0 | 0 | 1 | 3.5 | 16.69 | 100 | 100 | 0 | 0 | 0 | 0 | 0 | 0 | 0 | 0 | 0 | 0 | 0 | 0 | 0 | 0 | 0 | 0 | 0 | 0 | 0 | -0.001 | 0 | 0 | 0 | 0 | 26.46 | 0.97 | 374.93 | 0 | 0 | 0 | 0 | -26.223 | 0 | 11.727 | 7.825 | 6.671 | 0 | 0 | 0 | 2 | 2 | 0
2021-06-02 23:00 | 0 | 0 | 0 | 0 | 3.9 | 16.53 | 100 | 100 | 0 | 0 | 0 | 0 | 0 | 0 | 0 | 0 | 0 | 0 | 0 | 0 | 0 | 0 | 0 | 0 | 0 | 0 | 0 | -0.001 | 0 | 0 | 0 | 0 | 0 | 0 | 335.05 | 0 | 0 | 0 | 0 | -20.881 | 0 | 8.1 | 6.899 | 5.881 | 0 | 0 | 0 | 1 | 1 | 0
2021-06-03 | 0 | 0 | 0 | 0 | 4 | 16.29 | 100 | 100 | 0 | 0 | 0 | 0 | 0 | 0 | 0 | 0 | 0 | 0 | 0 | 0 | 0 | 0 | 0 | 0 | 0 | 0 | 0 | -0.001 | 0 | 0 | 0 | 0 | 0 | 0 | 302.09 | 0 | 0 | 0 | 0 | -17.261 | 0 | 5.86 | 6.154 | 5.247 | 0 | 0 | 0 | 1 | 1 | 0
2021-06-03 01:00 | 0 | 0 | 0 | 0 | 4.3 | 16.08 | 100 | 100 | 0 | 0 | 0 | 0 | 0 | 0 | 0 | 0 | 0 | 0 | 0 | 0 | 0 | 0 | 0 | 0 | 0 | 0 | 0 | -0.001 | 0 | 0 | 0 | 0 | 0 | 0 | 274.11 | 0 | 0 | 0 | 0 | -14.653 | 0 | 4.401 | 5.534 | 4.717 | 0 | 0 | 0 | 1 | 1 | 0
2021-06-03 02:00 | 0 | 0 | 0 | 0 | 4.9 | 15.68 | 100 | 100 | 0 | 0 | 0 | 0 | 0 | 0 | 0 | 0 | 0 | 0 | 0 | 0 | 0 | 0 | 0 | 0 | 0 | 0 | 0 | -0.001 | 0 | 0 | 0 | 0 | 0 | 0 | 260 | 0 | 0 | 0 | 0 | -6.499 | 0 | 3.424 | 5.008 | 4.269 | 0 | 0 | 6.201 | 1 | 1 | 0
2021-06-03 03:00 | 0 | 0 | 0 | 0 | 5.2 | 15.75 | 100 | 100 | 0 | 0 | 0 | 0 | 0 | 0 | 0 | 0 | 0 | 0 | 0 | 0 | 0 | 0 | 0 | 0 | 0 | 0 | 0 | -0.001 | 0 | 0 | 0 | 0 | 0 | 0 | 260 | 0 | 0 | 0 | 0 | 0 | 0 | 3.228 | 4.887 | 4.166 | 0 | 0 | 12.281 | 1 | 1 | 0
2021-06-03 04:00 | 0 | 0 | 0 | 0 | 5.3 | 15.74 | 100 | 100 | 0 | 0 | 0 | 0 | 0 | 0 | 0 | 0 | 0 | 0 | 0 | 0 | 0 | 0 | 0 | 0 | 0 | 0 | 0 | -0.001 | 0 | 0 | 0 | 0 | 0 | 0 | 260 | 0 | 0 | 0 | 0 | 0 | 0 | 3.228 | 4.887 | 4.166 | 0 | 0 | 12.282 | 1 | 1 | 0
2021-06-03 05:00 | 0 | 0 | 0 | 0 | 5.4 | 15.88 | 100 | 100 | 0 | 0 | 0 | 0 | 0 | 0 | 0 | 0 | 0 | 0 | 0 | 0 | 0 | 0 | 0 | 0 | 0 | 0 | 0 | -0.001 | 0 | 0 | 0 | 0 | 0 | 0 | 260 | 0 | 0 | 0 | 0 | 0 | 0 | 3.224 | 4.884 | 4.164 | 0 | 0 | 12.272 | 1 | 1 | 0
2021-06-03 06:00 | 0 | 0 | 0 | 0 | 5.4 | 15.56 | 100 | 100 | 0 | 0 | 0 | 0 | 0 | 0 | 0 | 0 | 0 | 0 | 0 | 0 | 0 | 0 | 0 | 0 | 0 | 0 | 0 | -0.001 | 0 | 0 | 0 | 0 | 0 | 0 | 260 | 0 | 0 | 0 | 0 | 0 | 0 | 3.234 | 4.891 | 4.169 | 0 | 0 | 12.294 | 1 | 1 | 0
2021-06-03 07:00 | 0 | 0 | 0 | 0 | 5.3 | 15.34 | 100 | 100 | 0 | 0 | 0 | 0 | 0 | 0 | 0 | 0 | 0 | 0 | 0 | 0 | 0 | 0 | 0 | 0 | 0 | 0 | 0 | -0.001 | 0 | 0 | 0 | 0 | 0 | 0 | 260 | 0 | 0 | 0 | 0 | 0 | 0 | 3.241 | 4.895 | 4.173 | 0 | 0 | 12.309 | 1 | 1 | 0
2021-06-03 08:00 | 0 | 0 | 0 | 0 | 5.2 | 14.65 | 100 | 100 | 0 | 0 | 0 | 0 | 0 | 0 | 0 | 0 | 0 | 0 | 0 | 0 | 0 | 0 | 0 | 0 | 0 | 0 | 0 | -0.001 | 0 | 0 | 0 | 0 | 0 | 0 | 260 | 0 | 0 | 0 | 0 | 0 | 0 | 3.262 | 4.909 | 4.185 | 0 | 0 | 12.356 | 1 | 1 | 0
2021-06-03 09:00 | 0 | 0 | 0 | 0 | 4.9 | 14.56 | 100 | 100 | 0 | 0 | 0 | 0 | 0 | 0 | 0 | 0 | 0 | 0 | 0 | 0 | 0 | 0 | 0 | 0 | 0 | 0 | 0 | -0.001 | 0 | 0 | 0 | 0 | 0 | 0 | 260 | 0 | 0 | 0 | 0 | 0 | 0 | 3.265 | 4.911 | 4.186 | 0 | 0 | 12.363 | 1 | 1 | 0
2021-06-03 10:00 | 0 | 0 | 0 | 0 | 4.7 | 14.4 | 100 | 100 | 0 | 0 | 0 | 0 | 0 | 0 | 0 | 0 | 0 | 0 | 0 | 0 | 0 | 0 | 0 | 0 | 0 | 0 | 0 | -0.001 | 0 | 0 | 0 | 0 | 0 | 0 | 260 | 0 | 0 | 0 | 0 | 0 | 0 | 3.27 | 4.914 | 4.189 | 0 | 0 | 12.373 | 1 | 1 | 0
2021-06-03 11:00 | 0 | 0 | 0 | 1 | 4.2 | 14.38 | 100 | 100 | 0 | 0 | 0 | 0 | 0 | 0 | 0 | 0 | 0 | 0 | 0 | 0 | 0 | 0 | 0 | 0 | 0 | 0 | 0 | -0.001 | 0 | 0 | 0 | 0 | 26.73 | 0.97 | 260 | 0 | 0 | 0 | 0 | 0 | 0 | 3.271 | 4.915 | 4.19 | 0 | 0 | 12.375 | 1 | 1 | 0
2021-06-03 12:00 | 0 | 298.2 | 256.56 | 1 | 4.1 | 14.98 | 100 | 100 | 0 | 0 | 0 | 0.521 | 0 | 0 | 0 | 0 | 0 | 0 | 24.353 | 88.051 | 102.342 | 0 | 0 | 0 | 0 | 0 | 0 | -0.001 | 0 | 0 | 0 | 0 | 30.64 | 0.96 | 281.96 | 0 | 0 | 0 | 0 | 11.502 | 0 | 3.495 | 5.05 | 4.305 | 0 | 0 | 0 | 2 | 2 | 0
2021-06-03 13:00 | 0 | 484.2 | 380.24 | 1 | 3.5 | 15.52 | 100 | 100 | 0 | 0 | 0 | 0.521 | 0 | 8.032 | 0 | 8.032 | 8.032 | 8.032 | 101.529 | 130.498 | 166.177 | 0 | 0 | 0 | 0 | 0 | 0 | -0.001 | 0 | 4.83 | 0 | 0 | 38.25 | 0.94 | 425 | 0 | 0 | 0 | 0 | 74.907 | 0 | 6.722 | 6.407 | 5.462 | 0 | 0 | 0 | 1 | 1 | 0
2021-06-03 14:00 | 0 | 675.1 | 476.52 | 1 | 3.6 | 20.33 | 100 | 100 | 29.411 | 29.41 | 1.167 | 0.923 | 31.5 | 0 | 0 | 101.996 | 101.996 | 101.996 | 129.952 | 163.541 | 231.694 | 0 | 0 | 0 | 0 | 0 | 0 | 101.995 | 101.996 | 44.02 | 12.69 | 100 | 45.1 | 0.9 | 425 | 0 | 0 | 0 | 0 | 0 | 0 | 12.956 | 8.097 | 6.902 | 0 | 0 | 0 | 2 | 2 | 0
2021-06-03 15:00 | 0 | 680 | 432.77 | 1 | 3.5 | 20.9 | 100 | 100 | 23.884 | 23.884 | 1.077 | 0.749 | 25.711 | 0 | 0 | 85.384 | 85.384 | 85.384 | 113.264 | 148.527 | 233.376 | 0 | 0 | 0 | 0 | 0 | 0 | 85.383 | 85.384 | 36.59 | 10.23 | 100 | 50.47 | 0.87 | 425 | 0 | 0 | 0 | 0 | 0 | 0 | 12.902 | 8.085 | 6.893 | 0 | 0 | 0 | 2 | 2 | 0
2021-06-03 16:00 | 0 | 752.8 | 447.89 | 1 | 3.5 | 21.14 | 100 | 100 | 24.022 | 24.022 | 1.092 | 0.754 | 25.869 | 0 | 0 | 85.84 | 85.84 | 85.84 | 113.689 | 153.715 | 258.361 | 0 | 0 | 0 | 0 | 0 | 0 | 85.839 | 85.84 | 33.23 | 9.3 | 100 | 53.49 | 0.84 | 425 | 0 | 0 | 0 | 0 | 0 | 0 | 12.879 | 8.081 | 6.889 | 0 | 0 | 0 | 2 | 2 | 0
2021-06-03 17:00 | 0 | 763.8 | 454.78 | 1 | 3.8 | 23.19 | 100 | 100 | 24.577 | 24.577 | 1.231 | 0.774 | 26.582 | 0 | 0 | 87.901 | 87.901 | 87.901 | 115.479 | 156.079 | 262.136 | 0 | 0 | 0 | 0 | 0 | 0 | 87.9 | 87.901 | 33.53 | 9.38 | 100 | 53.46 | 0.84 | 425 | 0 | 0 | 0 | 0 | 0 | 0 | 12.685 | 8.04 | 6.854 | 0 | 0 | 0 | 2 | 2 | 0
2021-06-03 18:00 | 0 | 652.6 | 416.1 | 1 | 2.7 | 23.76 | 100 | 100 | 22.305 | 22.305 | 1.347 | 0.713 | 24.365 | 0 | 0 | 81.484 | 81.484 | 81.484 | 108.987 | 142.806 | 223.972 | 0 | 0 | 0 | 0 | 0 | 0 | 81.483 | 81.484 | 36.38 | 9.96 | 100 | 50.39 | 0.87 | 425 | 0 | 0 | 0 | 0 | 0 | 0 | 12.632 | 8.028 | 6.844 | 0 | 0 | 0 | 2 | 2 | 0
2021-06-03 19:00 | 0 | 219.9 | 155.55 | 1 | 2.2 | 23.82 | 100 | 100 | 0 | 0 | 0 | 0.521 | 0 | 14.958 | 0 | 14.958 | 14.958 | 14.958 | 42.454 | 53.385 | 75.47 | 0 | 0 | 0 | 0 | 0 | 0 | -0.001 | 0 | 19.82 | 0 | 0 | 44.98 | 0.91 | 425 | 0 | 0 | 0 | 0 | 0 | 0 | 12.626 | 8.027 | 6.843 | 0 | 0 | 0 | 2 | 2 | 0
2021-06-03 20:00 | 0 | 215.3 | 169.4 | 1 | 1.6 | 22.16 | 100 | 100 | 0 | 0 | 0 | 0.521 | 0 | 16.784 | 0 | 16.784 | 16.784 | 16.784 | 44.498 | 58.139 | 73.891 | 0 | 0 | 0 | 0 | 0 | 0 | -0.001 | 0 | 22.71 | 0 | 0 | 38.11 | 0.94 | 425 | 0 | 0 | 0 | 0 | 0 | 0 | 12.782 | 8.06 | 6.871 | 0 | 0 | 0 | 1 | 1 | 0
2021-06-03 21:00 | 0 | 194.4 | 167.5 | 1 | 1.9 | 22.06 | 100 | 100 | 0 | 0 | 0 | 0.521 | 0 | 0 | 0 | 0 | 0 | 0 | 15.166 | 57.487 | 66.718 | 0 | 0 | 0 | 0 | 0 | 0 | -0.001 | 0 | 0 | 0 | 0 | 30.5 | 0.96 | 402.89 | 0 | 0 | 0 | 0 | -11.578 | 0 | 12.091 | 7.91 | 6.743 | 0 | 0 | 0 | 1 | 1 | 0
2021-06-03 22:00 | 0 | 0 | 0 | 1 | 2 | 17.57 | 100 | 100 | 0 | 0 | 0 | 0 | 0 | 0 | 0 | 0 | 0 | 0 | 0 | 0 | 0 | 0 | 0 | 0 | 0 | 0 | 0 | -0.001 | 0 | 0 | 0 | 0 | 26.59 | 0.97 | 357.73 | 0 | 0 | 0 | 0 | -23.65 | 0 | 9.941 | 7.4 | 6.309 | 0 | 0 | 0 | 2 | 2 | 0
2021-06-03 23:00 | 0 | 0 | 0 | 0 | 1.9 | 17.07 | 100 | 100 | 0 | 0 | 0 | 0 | 0 | 0 | 0 | 0 | 0 | 0 | 0 | 0 | 0 | 0 | 0 | 0 | 0 | 0 | 0 | -0.001 | 0 | 0 | 0 | 0 | 0 | 0 | 321.08 | 0 | 0 | 0 | 0 | -19.195 | 0 | 7.031 | 6.567 | 5.598 | 0 | 0 | 0 | 1 | 1 | 0
2021-06-04 | 0 | 0 | 0 | 0 | 1.9 | 16.63 | 100 | 100 | 0 | 0 | 0 | 0 | 0 | 0 | 0 | 0 | 0 | 0 | 0 | 0 | 0 | 0 | 0 | 0 | 0 | 0 | 0 | -0.001 | 0 | 0 | 0 | 0 | 0 | 0 | 290.37 | 0 | 0 | 0 | 0 | -16.08 | 0 | 5.181 | 5.884 | 5.016 | 0 | 0 | 0 | 1 | 1 | 0
2021-06-04 01:00 | 0 | 0 | 0 | 0 | 2 | 16.3 | 100 | 100 | 0 | 0 | 0 | 0 | 0 | 0 | 0 | 0 | 0 | 0 | 0 | 0 | 0 | 0 | 0 | 0 | 0 | 0 | 0 | -0.001 | 0 | 0 | 0 | 0 | 0 | 0 | 264.06 | 0 | 0 | 0 | 0 | -13.781 | 0 | 3.951 | 5.306 | 4.524 | 0 | 0 | 0 | 1 | 1 | 0
2021-06-04 02:00 | 0 | 0 | 0 | 0 | 1.9 | 14.18 | 100 | 100 | 0 | 0 | 0 | 0 | 0 | 0 | 0 | 0 | 0 | 0 | 0 | 0 | 0 | 0 | 0 | 0 | 0 | 0 | 0 | -0.001 | 0 | 0 | 0 | 0 | 0 | 0 | 260 | 0 | 0 | 0 | 0 | -1.263 | 0 | 3.295 | 4.93 | 4.203 | 0 | 0 | 11.165 | 1 | 1 | 0
2021-06-04 03:00 | 0 | 0 | 0 | 0 | 2 | 13.51 | 100 | 100 | 0 | 0 | 0 | 0 | 0 | 0 | 0 | 0 | 0 | 0 | 0 | 0 | 0 | 0 | 0 | 0 | 0 | 0 | 0 | -0.001 | 0 | 0 | 0 | 0 | 0 | 0 | 260 | 0 | 0 | 0 | 0 | 0 | 0 | 3.298 | 4.932 | 4.204 | 0 | 0 | 12.435 | 1 | 1 | 0
2021-06-04 04:00 | 0 | 0 | 0 | 0 | 2 | 13.64 | 100 | 100 | 0 | 0 | 0 | 0 | 0 | 0 | 0 | 0 | 0 | 0 | 0 | 0 | 0 | 0 | 0 | 0 | 0 | 0 | 0 | -0.001 | 0 | 0 | 0 | 0 | 0 | 0 | 260 | 0 | 0 | 0 | 0 | 0 | 0 | 3.294 | 4.929 | 4.202 | 0 | 0 | 12.426 | 1 | 1 | 0
2021-06-04 05:00 | 0 | 0 | 0 | 0 | 2 | 13.55 | 100 | 100 | 0 | 0 | 0 | 0 | 0 | 0 | 0 | 0 | 0 | 0 | 0 | 0 | 0 | 0 | 0 | 0 | 0 | 0 | 0 | -0.001 | 0 | 0 | 0 | 0 | 0 | 0 | 260 | 0 | 0 | 0 | 0 | 0 | 0 | 3.297 | 4.931 | 4.204 | 0 | 0 | 12.432 | 1 | 1 | 0
2021-06-04 06:00 | 0 | 0 | 0 | 0 | 2 | 13.02 | 100 | 100 | 0 | 0 | 0 | 0 | 0 | 0 | 0 | 0 | 0 | 0 | 0 | 0 | 0 | 0 | 0 | 0 | 0 | 0 | 0 | -0.001 | 0 | 0 | 0 | 0 | 0 | 0 | 260 | 0 | 0 | 0 | 0 | 0 | 0 | 3.314 | 4.942 | 4.213 | 0 | 0 | 12.469 | 1 | 1 | 0
2021-06-04 07:00 | 0 | 0 | 0 | 0 | 2 | 13.25 | 100 | 100 | 0 | 0 | 0 | 0 | 0 | 0 | 0 | 0 | 0 | 0 | 0 | 0 | 0 | 0 | 0 | 0 | 0 | 0 | 0 | -0.001 | 0 | 0 | 0 | 0 | 0 | 0 | 260 | 0 | 0 | 0 | 0 | 0 | 0 | 3.307 | 4.937 | 4.209 | 0 | 0 | 12.453 | 1 | 1 | 0
2021-06-04 08:00 | 0 | 0 | 0 | 0 | 2.4 | 12.43 | 100 | 100 | 0 | 0 | 0 | 0 | 0 | 0 | 0 | 0 | 0 | 0 | 0 | 0 | 0 | 0 | 0 | 0 | 0 | 0 | 0 | -0.001 | 0 | 0 | 0 | 0 | 0 | 0 | 260 | 0 | 0 | 0 | 0 | 0 | 0 | 3.333 | 4.954 | 4.223 | 0 | 0 | 12.509 | 1 | 1 | 0
2021-06-04 09:00 | 0 | 0 | 0 | 0 | 2.6 | 12.53 | 100 | 100 | 0 | 0 | 0 | 0 | 0 | 0 | 0 | 0 | 0 | 0 | 0 | 0 | 0 | 0 | 0 | 0 | 0 | 0 | 0 | -0.001 | 0 | 0 | 0 | 0 | 0 | 0 | 260 | 0 | 0 | 0 | 0 | 0 | 0 | 3.33 | 4.952 | 4.221 | 0 | 0 | 12.502 | 1 | 1 | 0
2021-06-04 10:00 | 0 | 0 | 0 | 0 | 2.7 | 12.81 | 100 | 100 | 0 | 0 | 0 | 0 | 0 | 0 | 0 | 0 | 0 | 0 | 0 | 0 | 0 | 0 | 0 | 0 | 0 | 0 | 0 | -0.001 | 0 | 0 | 0 | 0 | 0 | 0 | 260 | 0 | 0 | 0 | 0 | 0 | 0 | 3.321 | 4.946 | 4.216 | 0 | 0 | 12.483 | 1 | 1 | 0
2021-06-04 11:00 | 0 | 0 | 0 | 1 | 2.7 | 12.63 | 100 | 100 | 0 | 0 | 0 | 0 | 0 | 0 | 0 | 0 | 0 | 0 | 0 | 0 | 0 | 0 | 0 | 0 | 0 | 0 | 0 | -0.001 | 0 | 0 | 0 | 0 | 26.81 | 0.97 | 260 | 0 | 0 | 0 | 0 | 0 | 0 | 3.327 | 4.95 | 4.219 | 0 | 0 | 12.495 | 1 | 1 | 0
2021-06-04 12:00 | 0 | 339.2 | 291.59 | 1 | 3.3 | 12.94 | 100 | 100 | 0 | 0 | 0 | 0.521 | 0 | 0 | 0 | 0 | 0 | 0 | 27.236 | 100.075 | 116.413 | 0 | 0 | 0 | 0 | 0 | 0 | -0.001 | 0 | 0 | 0 | 0 | 30.72 | 0.96 | 286.96 | 0 | 0 | 0 | 0 | 14.118 | 0 | 3.623 | 5.125 | 4.369 | 0 | 0 | 0 | 2 | 2 | 0
2021-06-04 13:00 | 0 | 533.4 | 418.4 | 1 | 3 | 14.9 | 100 | 100 | 0 | 0 | 0 | 0.521 | 0 | 19.054 | 0 | 19.054 | 19.054 | 19.054 | 111.062 | 143.595 | 183.063 | 0 | 0 | 0 | 0 | 0 | 0 | -0.001 | 0 | 10.41 | 0 | 0 | 38.33 | 0.94 | 425 | 0 | 0 | 0 | 0 | 72.29 | 0 | 7.435 | 6.63 | 5.652 | 0 | 0 | 0 | 1 | 1 | 0
2021-06-04 14:00 | 0 | 600.6 | 423.26 | 1 | 3 | 21.03 | 100 | 100 | 24.595 | 24.595 | 1.076 | 0.77 | 26.441 | 0 | 0 | 87.497 | 87.497 | 87.497 | 115.36 | 145.263 | 206.126 | 0 | 0 | 0 | 0 | 0 | 0 | 87.496 | 87.497 | 42.45 | 11.93 | 100 | 45.19 | 0.9 | 425 | 0 | 0 | 0 | 0 | 0 | 0 | 12.889 | 8.083 | 6.891 | 0 | 0 | 0 | 2 | 2 | 0
2021-06-04 15:00 | 0 | 701.4 | 445.42 | 1 | 3.3 | 22.21 | 100 | 100 | 24.94 | 24.94 | 1.155 | 0.782 | 26.877 | 0 | 0 | 88.758 | 88.758 | 88.758 | 116.466 | 152.869 | 240.72 | 0 | 0 | 0 | 0 | 0 | 0 | 88.757 | 88.758 | 36.87 | 10.36 | 100 | 50.58 | 0.87 | 425 | 0 | 0 | 0 | 0 | 0 | 0 | 12.778 | 8.059 | 6.87 | 0 | 0 | 0 | 2 | 2 | 0
2021-06-04 16:00 | 0 | 757.3 | 449.34 | 1 | 3.2 | 22.65 | 100 | 100 | 24.044 | 24.044 | 1.213 | 0.758 | 26.014 | 0 | 0 | 86.259 | 86.259 | 86.259 | 113.909 | 154.213 | 259.905 | 0 | 0 | 0 | 0 | 0 | 0 | 86.258 | 86.259 | 33.19 | 9.25 | 100 | 53.61 | 0.84 | 425 | 0 | 0 | 0 | 0 | 0 | 0 | 12.736 | 8.05 | 6.863 | 0 | 0 | 0 | 2 | 2 | 0
2021-06-04 17:00 | 0 | 739.8 | 439.2 | 1 | 3.1 | 25.05 | 100 | 100 | 23.057 | 23.056 | 1.453 | 0.737 | 25.246 | 0 | 0 | 84.033 | 84.033 | 84.033 | 111.369 | 150.734 | 253.899 | 0 | 0 | 0 | 0 | 0 | 0 | 84.032 | 84.033 | 33.1 | 9.08 | 100 | 53.58 | 0.84 | 425 | 0 | 0 | 0 | 0 | 0 | 0 | 12.511 | 8.002 | 6.822 | 0 | 0 | 0 | 2 | 2 | 0
2021-06-04 18:00 | 0 | 604.7 | 384.54 | 1 | 3.1 | 25.1 | 100 | 100 | 0 | 0 | 0 | 0.521 | 0 | 73.275 | 0 | 73.275 | 73.275 | 73.275 | 100.604 | 131.973 | 207.533 | 0 | 0 | 0 | 0 | 0 | 0 | -0.001 | 0 | 35.31 | 0 | 0 | 50.51 | 0.87 | 425 | 0 | 0 | 0 | 0 | 0 | 0 | 12.506 | 8.001 | 6.821 | 0 | 0 | 0 | 2 | 2 | 0
2021-06-04 19:00 | 0 | 425 | 299.98 | 1 | 2.8 | 25.06 | 100 | 100 | 0 | 0 | 0 | 0.521 | 0 | 54.474 | 0 | 54.474 | 54.474 | 54.474 | 81.808 | 102.954 | 145.86 | 0 | 0 | 0 | 0 | 0 | 0 | -0.001 | 0 | 37.35 | 0 | 0 | 45.1 | 0.9 | 425 | 0 | 0 | 0 | 0 | 0 | 0 | 12.51 | 8.002 | 6.822 | 0 | 0 | 0 | 1 | 1 | 0
2021-06-04 20:00 | 0 | 180.2 | 141.55 | 1 | 2.1 | 23.32 | 100 | 100 | 0 | 0 | 0 | 0.521 | 0 | 9.535 | 0 | 9.535 | 9.535 | 9.535 | 37.097 | 48.579 | 61.845 | 0 | 0 | 0 | 0 | 0 | 0 | -0.001 | 0 | 15.42 | 0 | 0 | 38.23 | 0.94 | 425 | 0 | 0 | 0 | 0 | 0 | 0 | 12.673 | 8.037 | 6.851 | 0 | 0 | 0 | 1 | 1 | 0
2021-06-04 21:00 | 0 | 199.3 | 171.51 | 1 | 2.1 | 22.58 | 100 | 100 | 0 | 0 | 0 | 0.521 | 0 | 0 | 0 | 0 | 0 | 0 | 15.435 | 58.863 | 68.4 | 0 | 0 | 0 | 0 | 0 | 0 | -0.001 | 0 | 0 | 0 | 0 | 30.62 | 0.96 | 403.48 | 0 | 0 | 0 | 0 | -11.268 | 0 | 12.062 | 7.904 | 6.738 | 0 | 0 | 0 | 1 | 1 | 0
2021-06-04 22:00 | 0 | 0 | 0 | 1 | 2.2 | 20.83 | 100 | 100 | 0 | 0 | 0 | 0 | 0 | 0 | 0 | 0 | 0 | 0 | 0 | 0 | 0 | 0 | 0 | 0 | 0 | 0 | 0 | -0.001 | 0 | 0 | 0 | 0 | 26.71 | 0.97 | 358.87 | 0 | 0 | 0 | 0 | -23.364 | 0 | 9.747 | 7.351 | 6.266 | 0 | 0 | 0 | 2 | 2 | 0
2021-06-04 23:00 | 0 | 0 | 0 | 0 | 2.5 | 20.26 | 100 | 100 | 0 | 0 | 0 | 0 | 0 | 0 | 0 | 0 | 0 | 0 | 0 | 0 | 0 | 0 | 0 | 0 | 0 | 0 | 0 | -0.001 | 0 | 0 | 0 | 0 | 0 | 0 | 322.57 | 0 | 0 | 0 | 0 | -19.007 | 0 | 6.914 | 6.528 | 5.565 | 0 | 0 | 0 | 1 | 1 | 0
2021-06-05 | 0 | 0 | 0 | 0 | 2.8 | 20.03 | 100 | 100 | 0 | 0 | 0 | 0 | 0 | 0 | 0 | 0 | 0 | 0 | 0 | 0 | 0 | 0 | 0 | 0 | 0 | 0 | 0 | -0.001 | 0 | 0 | 0 | 0 | 0 | 0 | 292.16 | 0 | 0 | 0 | 0 | -15.928 | 0 | 5.095 | 5.848 | 4.985 | 0 | 0 | 0 | 1 | 1 | 0
2021-06-05 01:00 | 0 | 0 | 0 | 0 | 3.1 | 20.1 | 100 | 100 | 0 | 0 | 0 | 0 | 0 | 0 | 0 | 0 | 0 | 0 | 0 | 0 | 0 | 0 | 0 | 0 | 0 | 0 | 0 | -0.001 | 0 | 0 | 0 | 0 | 0 | 0 | 266.12 | 0 | 0 | 0 | 0 | -13.638 | 0 | 3.88 | 5.268 | 4.491 | 0 | 0 | 0 | 1 | 1 | 0
2021-06-05 02:00 | 0 | 0 | 0 | 0 | 3.2 | 19.72 | 100 | 100 | 0 | 0 | 0 | 0 | 0 | 0 | 0 | 0 | 0 | 0 | 0 | 0 | 0 | 0 | 0 | 0 | 0 | 0 | 0 | -0.001 | 0 | 0 | 0 | 0 | 0 | 0 | 260 | 0 | 0 | 0 | 0 | -2.875 | 0 | 3.144 | 4.832 | 4.119 | 0 | 0 | 9.221 | 1 | 1 | 0
2021-06-05 03:00 | 0 | 0 | 0 | 0 | 3.2 | 19.87 | 100 | 100 | 0 | 0 | 0 | 0 | 0 | 0 | 0 | 0 | 0 | 0 | 0 | 0 | 0 | 0 | 0 | 0 | 0 | 0 | 0 | -0.001 | 0 | 0 | 0 | 0 | 0 | 0 | 260 | 0 | 0 | 0 | 0 | 0 | 0 | 3.102 | 4.805 | 4.096 | 0 | 0 | 12.002 | 1 | 1 | 0
2021-06-05 04:00 | 0 | 0 | 0 | 0 | 3.3 | 19.87 | 100 | 100 | 0 | 0 | 0 | 0 | 0 | 0 | 0 | 0 | 0 | 0 | 0 | 0 | 0 | 0 | 0 | 0 | 0 | 0 | 0 | -0.001 | 0 | 0 | 0 | 0 | 0 | 0 | 260 | 0 | 0 | 0 | 0 | 0 | 0 | 3.102 | 4.805 | 4.096 | 0 | 0 | 12.002 | 1 | 1 | 0
2021-06-05 05:00 | 0 | 0 | 0 | 0 | 3.7 | 20.28 | 100 | 100 | 0 | 0 | 0 | 0 | 0 | 0 | 0 | 0 | 0 | 0 | 0 | 0 | 0 | 0 | 0 | 0 | 0 | 0 | 0 | -0.001 | 0 | 0 | 0 | 0 | 0 | 0 | 260 | 0 | 0 | 0 | 0 | 0 | 0 | 3.09 | 4.796 | 4.089 | 0 | 0 | 11.975 | 1 | 1 | 0
2021-06-05 06:00 | 0 | 0 | 0 | 0 | 3.9 | 20.26 | 100 | 100 | 0 | 0 | 0 | 0 | 0 | 0 | 0 | 0 | 0 | 0 | 0 | 0 | 0 | 0 | 0 | 0 | 0 | 0 | 0 | -0.001 | 0 | 0 | 0 | 0 | 0 | 0 | 260 | 0 | 0 | 0 | 0 | 0 | 0 | 3.09 | 4.797 | 4.089 | 0 | 0 | 11.976 | 1 | 1 | 0
2021-06-05 07:00 | 0 | 0 | 0 | 0 | 4.1 | 20.32 | 100 | 100 | 0 | 0 | 0 | 0 | 0 | 0 | 0 | 0 | 0 | 0 | 0 | 0 | 0 | 0 | 0 | 0 | 0 | 0 | 0 | -0.001 | 0 | 0 | 0 | 0 | 0 | 0 | 260 | 0 | 0 | 0 | 0 | 0 | 0 | 3.088 | 4.796 | 4.088 | 0 | 0 | 11.972 | 1 | 1 | 0
2021-06-05 08:00 | 0 | 0 | 0 | 0 | 4.1 | 20.92 | 100 | 100 | 0 | 0 | 0 | 0 | 0 | 0 | 0 | 0 | 0 | 0 | 0 | 0 | 0 | 0 | 0 | 0 | 0 | 0 | 0 | -0.001 | 0 | 0 | 0 | 0 | 0 | 0 | 260 | 0 | 0 | 0 | 0 | 0 | 0 | 3.071 | 4.784 | 4.078 | 0 | 0 | 11.932 | 1 | 1 | 0
2021-06-05 09:00 | 0 | 0 | 0 | 0 | 4.1 | 21.15 | 100 | 100 | 0 | 0 | 0 | 0 | 0 | 0 | 0 | 0 | 0 | 0 | 0 | 0 | 0 | 0 | 0 | 0 | 0 | 0 | 0 | -0.001 | 0 | 0 | 0 | 0 | 0 | 0 | 260 | 0 | 0 | 0 | 0 | 0 | 0 | 3.064 | 4.779 | 4.074 | 0 | 0 | 11.917 | 1 | 1 | 0
2021-06-05 10:00 | 0 | 0 | 0 | 0 | 4.4 | 21.91 | 100 | 100 | 0 | 0 | 0 | 0 | 0 | 0 | 0 | 0 | 0 | 0 | 0 | 0 | 0 | 0 | 0 | 0 | 0 | 0 | 0 | -0.001 | 0 | 0 | 0 | 0 | 0 | 0 | 260 | 0 | 0 | 0 | 0 | 0 | 0 | 3.041 | 4.764 | 4.061 | 0 | 0 | 11.866 | 1 | 1 | 0
2021-06-05 11:00 | 0 | 0 | 0 | 1 | 4.7 | 21.88 | 100 | 100 | 0 | 0 | 0 | 0 | 0 | 0 | 0 | 0 | 0 | 0 | 0 | 0 | 0 | 0 | 0 | 0 | 0 | 0 | 0 | -0.001 | 0 | 0 | 0 | 0 | 26.88 | 0.97 | 260 | 0 | 0 | 0 | 0 | 0 | 0 | 3.042 | 4.764 | 4.062 | 0 | 0 | 11.868 | 1 | 1 | 0
2021-06-05 12:00 | 0 | 1.6 | 1.37 | 1 | 4.9 | 21.62 | 100 | 100 | 0 | 0 | 0 | 0.521 | 0 | 0 | 0 | 0 | 0 | 0 | 0.126 | 0.472 | 0.549 | 0 | 0 | 0 | 0 | 0 | 0 | -0.001 | 0 | 0 | 0 | 0 | 30.79 | 0.96 | 260 | 0 | 0 | 0 | 0 | 0 | 0 | 3.05 | 4.77 | 4.066 | 0 | 0 | 11.759 | 2 | 2 | 0
2021-06-05 13:00 | 0 | 1.7 | 1.33 | 1 | 4.5 | 21.32 | 100 | 100 | 0 | 0 | 0 | 0.521 | 0 | 0 | 0 | 0 | 0 | 0 | 0.352 | 0.457 | 0.583 | 0 | 0 | 0 | 0 | 0 | 0 | -0.001 | 0 | 0 | 0 | 0 | 38.41 | 0.94 | 260 | 0 | 0 | 0 | 0 | 0 | 0 | 3.059 | 4.776 | 4.071 | 0 | 0 | 11.554 | 1 | 1 | 0
2021-06-05 14:00 | 0 | 1.1 | 0.77 | 1 | 5.2 | 24.13 | 100 | 100 | 0 | 0 | 0 | 0.521 | 0 | 0 | 0 | 0 | 0 | 0 | 0.211 | 0.266 | 0.378 | 0 | 0 | 0 | 0 | 0 | 0 | -0.001 | 0 | 0 | 0 | 0 | 45.28 | 0.9 | 260 | 0 | 0 | 0 | 0 | 0 | 0 | 2.977 | 4.719 | 4.023 | 0 | 0 | 11.508 | 1 | 1 | 0
2021-06-05 15:00 | 0 | 28.9 | 18.32 | 1 | 6.6 | 24.63 | 100 | 100 | 0 | 0 | 0 | 0.521 | 0 | 0 | 0 | 0 | 0 | 0 | 4.785 | 6.286 | 9.918 | 0 | 0 | 0 | 0 | 0 | 0 | -0.001 | 0 | 0 | 0 | 0 | 50.67 | 0.87 | 260 | 0 | 0 | 0 | 0 | 0 | 0 | 2.962 | 4.709 | 4.015 | 0 | 0 | 6.902 | 1 | 1 | 0
2021-06-05 16:00 | 0 | 61.2 | 36.22 | 1 | 6 | 24.81 | 100 | 100 | 0 | 0 | 0 | 0.521 | 0 | 0 | 0 | 0 | 0 | 0 | 9.17 | 12.43 | 21.004 | 0 | 0 | 0 | 0 | 0 | 0 | -0.001 | 0 | 0 | 0 | 0 | 53.71 | 0.84 | 260 | 0 | 0 | 0 | 0 | 0 | 0 | 2.957 | 4.706 | 4.012 | 0 | 0 | 2.504 | 1 | 1 | 0
2021-06-05 17:00 | 0 | 163.4 | 96.74 | 1 | 7.3 | 27.69 | 100 | 100 | 0 | 0 | 0 | 0.521 | 0 | 0 | 0 | 0 | 0 | 0 | 24.497 | 33.2 | 56.079 | 0 | 0 | 0 | 0 | 0 | 0 | -0.001 | 0 | 0 | 0 | 0 | 53.7 | 0.84 | 283.83 | 0 | 0 | 0 | 0 | 12.479 | 0 | 3.11 | 4.808 | 4.099 | 0 | 0 | 0 | 1 | 1 | 0
2021-06-05 18:00 | 0 | 174.9 | 110.94 | 1 | 6.5 | 28.15 | 100 | 100 | 0 | 0 | 0 | 0.521 | 0 | 0 | 0 | 0 | 0 | 0 | 28.992 | 38.074 | 60.026 | 0 | 0 | 0 | 0 | 0 | 0 | -0.001 | 0 | 0 | 0 | 0 | 50.63 | 0.87 | 312.84 | 0 | 0 | 0 | 0 | 15.191 | 0 | 3.962 | 5.311 | 4.528 | 0 | 0 | 0 | 1 | 1 | 0
2021-06-05 19:00 | 0 | 394.3 | 277.73 | 1 | 5.2 | 28.54 | 100 | 100 | 0 | 0 | 0 | 0.521 | 0 | 0 | 0 | 0 | 0 | 0 | 75.683 | 95.318 | 135.324 | 0 | 0 | 0 | 0 | 0 | 0 | -0.001 | 0 | 0 | 0 | 0 | 45.22 | 0.9 | 421.83 | 0 | 0 | 0 | 0 | 57.078 | 0 | 6.695 | 6.429 | 5.481 | 0 | 0 | 0 | 1 | 1 | 0
2021-06-05 20:00 | 0 | 470.4 | 368.91 | 1 | 4.4 | 27.66 | 100 | 100 | 0 | 0 | 0 | 0.521 | 0 | 67.844 | 0 | 67.844 | 67.844 | 67.844 | 96.489 | 126.609 | 161.441 | 0 | 0 | 0 | 0 | 0 | 0 | -0.001 | 0 | 42.02 | 0 | 0 | 38.35 | 0.94 | 425 | 0 | 0 | 0 | 0 | 1.661 | 0 | 12.26 | 7.948 | 6.776 | 0 | 0 | 0 | 1 | 1 | 0
2021-06-05 21:00 | 0 | 343.7 | 295.42 | 1 | 3.8 | 26.73 | 100 | 100 | 0 | 0 | 0 | 0.521 | 0 | 0 | 0 | 0 | 0 | 0 | 26.446 | 101.389 | 117.958 | 0 | 0 | 0 | 0 | 0 | 0 | -0.001 | 0 | 0 | 0 | 0 | 30.74 | 0.96 | 423.82 | 0 | 0 | 0 | 0 | -0.619 | 0 | 12.318 | 7.961 | 6.786 | 0 | 0 | 0 | 1 | 1 | 0
2021-06-05 22:00 | 0 | 0 | 0 | 1 | 3.4 | 24.15 | 100 | 100 | 0 | 0 | 0 | 0 | 0 | 0 | 0 | 0 | 0 | 0 | 0 | 0 | 0 | 0 | 0 | 0 | 0 | 0 | 0 | -0.001 | 0 | 0 | 0 | 0 | 26.82 | 0.97 | 375.63 | 0 | 0 | 0 | 0 | -25.233 | 0 | 11.032 | 7.666 | 6.535 | 0 | 0 | 0 | 2 | 2 | 0
2021-06-05 23:00 | 0 | 0 | 0 | 0 | 3.2 | 23.67 | 100 | 100 | 0 | 0 | 0 | 0 | 0 | 0 | 0 | 0 | 0 | 0 | 0 | 0 | 0 | 0 | 0 | 0 | 0 | 0 | 0 | -0.001 | 0 | 0 | 0 | 0 | 0 | 0 | 336.95 | 0 | 0 | 0 | 0 | -20.257 | 0 | 7.7 | 6.779 | 5.779 | 0 | 0 | 0 | 1 | 1 | 0
2021-06-06 | 0 | 0 | 0 | 0 | 3.6 | 23.48 | 100 | 100 | 0 | 0 | 0 | 0 | 0 | 0 | 0 | 0 | 0 | 0 | 0 | 0 | 0 | 0 | 0 | 0 | 0 | 0 | 0 | -0.001 | 0 | 0 | 0 | 0 | 0 | 0 | 304.84 | 0 | 0 | 0 | 0 | -16.817 | 0 | 5.601 | 6.054 | 5.161 | 0 | 0 | 0 | 1 | 1 | 0
2021-06-06 01:00 | 0 | 0 | 0 | 0 | 4.2 | 23.45 | 100 | 100 | 0 | 0 | 0 | 0 | 0 | 0 | 0 | 0 | 0 | 0 | 0 | 0 | 0 | 0 | 0 | 0 | 0 | 0 | 0 | -0.001 | 0 | 0 | 0 | 0 | 0 | 0 | 277.52 | 0 | 0 | 0 | 0 | -14.31 | 0 | 4.222 | 5.446 | 4.642 | 0 | 0 | 0 | 1 | 1 | 0
2021-06-06 02:00 | 0 | 0 | 0 | 0 | 4.5 | 23.3 | 100 | 100 | 0 | 0 | 0 | 0 | 0 | 0 | 0 | 0 | 0 | 0 | 0 | 0 | 0 | 0 | 0 | 0 | 0 | 0 | 0 | -0.001 | 0 | 0 | 0 | 0 | 0 | 0 | 260 | 0 | 0 | 0 | 0 | -6.353 | 0 | 3.293 | 4.927 | 4.2 | 0 | 0 | 6.067 | 1 | 1 | 0
2021-06-06 03:00 | 0 | 0 | 0 | 0 | 4.8 | 23.45 | 100 | 100 | 0 | 0 | 0 | 0 | 0 | 0 | 0 | 0 | 0 | 0 | 0 | 0 | 0 | 0 | 0 | 0 | 0 | 0 | 0 | -0.001 | 0 | 0 | 0 | 0 | 0 | 0 | 260 | 0 | 0 | 0 | 0 | 0 | 0 | 2.996 | 4.733 | 4.035 | 0 | 0 | 11.764 | 1 | 1 | 0
2021-06-06 04:00 | 0 | 0 | 0 | 0 | 4.9 | 23.69 | 100 | 100 | 0 | 0 | 0 | 0 | 0 | 0 | 0 | 0 | 0 | 0 | 0 | 0 | 0 | 0 | 0 | 0 | 0 | 0 | 0 | -0.001 | 0 | 0 | 0 | 0 | 0 | 0 | 260 | 0 | 0 | 0 | 0 | 0 | 0 | 2.989 | 4.728 | 4.031 | 0 | 0 | 11.748 | 1 | 1 | 0
2021-06-06 05:00 | 0 | 0 | 0 | 0 | 4.7 | 22.86 | 100 | 100 | 0 | 0 | 0 | 0 | 0 | 0 | 0 | 0 | 0 | 0 | 0 | 0 | 0 | 0 | 0 | 0 | 0 | 0 | 0 | -0.001 | 0 | 0 | 0 | 0 | 0 | 0 | 260 | 0 | 0 | 0 | 0 | 0 | 0 | 3.013 | 4.745 | 4.045 | 0 | 0 | 11.803 | 1 | 1 | 0
2021-06-06 06:00 | 0 | 0 | 0 | 0 | 4.5 | 22.97 | 100 | 100 | 0 | 0 | 0 | 0 | 0 | 0 | 0 | 0 | 0 | 0 | 0 | 0 | 0 | 0 | 0 | 0 | 0 | 0 | 0 | -0.001 | 0 | 0 | 0 | 0 | 0 | 0 | 260 | 0 | 0 | 0 | 0 | 0 | 0 | 3.01 | 4.743 | 4.043 | 0 | 0 | 11.796 | 1 | 1 | 0
2021-06-06 07:00 | 0 | 0 | 0 | 0 | 4.5 | 22.95 | 100 | 100 | 0 | 0 | 0 | 0 | 0 | 0 | 0 | 0 | 0 | 0 | 0 | 0 | 0 | 0 | 0 | 0 | 0 | 0 | 0 | -0.001 | 0 | 0 | 0 | 0 | 0 | 0 | 260 | 0 | 0 | 0 | 0 | 0 | 0 | 3.011 | 4.743 | 4.043 | 0 | 0 | 11.797 | 1 | 1 | 0
2021-06-06 08:00 | 0 | 0 | 0 | 0 | 4.7 | 22.58 | 100 | 100 | 0 | 0 | 0 | 0 | 0 | 0 | 0 | 0 | 0 | 0 | 0 | 0 | 0 | 0 | 0 | 0 | 0 | 0 | 0 | -0.001 | 0 | 0 | 0 | 0 | 0 | 0 | 260 | 0 | 0 | 0 | 0 | 0 | 0 | 3.022 | 4.75 | 4.05 | 0 | 0 | 11.822 | 1 | 1 | 0
2021-06-06 09:00 | 0 | 0 | 0 | 0 | 4.8 | 22.4 | 100 | 100 | 0 | 0 | 0 | 0 | 0 | 0 | 0 | 0 | 0 | 0 | 0 | 0 | 0 | 0 | 0 | 0 | 0 | 0 | 0 | -0.001 | 0 | 0 | 0 | 0 | 0 | 0 | 260 | 0 | 0 | 0 | 0 | 0 | 0 | 3.027 | 4.754 | 4.053 | 0 | 0 | 11.834 | 1 | 1 | 0
2021-06-06 10:00 | 0 | 0 | 0 | 0 | 5.3 | 22.59 | 100 | 100 | 0 | 0 | 0 | 0 | 0 | 0 | 0 | 0 | 0 | 0 | 0 | 0 | 0 | 0 | 0 | 0 | 0 | 0 | 0 | -0.001 | 0 | 0 | 0 | 0 | 0 | 0 | 260 | 0 | 0 | 0 | 0 | 0 | 0 | 3.021 | 4.75 | 4.05 | 0 | 0 | 11.821 | 1 | 1 | 0
2021-06-06 11:00 | 0 | 0 | 0 | 1 | 5.3 | 22.62 | 100 | 100 | 0 | 0 | 0 | 0 | 0 | 0 | 0 | 0 | 0 | 0 | 0 | 0 | 0 | 0 | 0 | 0 | 0 | 0 | 0 | -0.001 | 0 | 0 | 0 | 0 | 26.95 | 0.97 | 260 | 0 | 0 | 0 | 0 | 0 | 0 | 3.02 | 4.75 | 4.049 | 0 | 0 | 11.819 | 1 | 1 | 0
2021-06-06 12:00 | 0 | 264.8 | 227.31 | 1 | 5.6 | 22.77 | 100 | 100 | 0 | 0 | 0 | 0.521 | 0 | 0 | 0 | 0 | 0 | 0 | 20.568 | 78.012 | 90.879 | 0 | 0 | 0 | 0 | 0 | 0 | -0.001 | 0 | 0 | 0 | 0 | 30.86 | 0.96 | 276.03 | 0 | 0 | 0 | 0 | 8.396 | 0 | 3.179 | 4.854 | 4.138 | 0 | 0 | 0 | 2 | 2 | 0
2021-06-06 13:00 | 0 | 467.8 | 366.2 | 1 | 5.6 | 23.03 | 100 | 100 | 0 | 0 | 0 | 0.521 | 0 | 0.997 | 0 | 0.997 | 0.997 | 0.997 | 96.101 | 125.681 | 160.549 | 0 | 0 | 0 | 0 | 0 | 0 | -0.001 | 0 | 0.62 | 0 | 0 | 38.48 | 0.94 | 425 | 0 | 0 | 0 | 0 | 78.012 | 0 | 5.821 | 6.085 | 5.187 | 0 | 0 | 0 | 1 | 1 | 0
2021-06-06 14:00 | 0 | 593.3 | 416.93 | 1 | 6.4 | 26.76 | 100 | 100 | 22.975 | 22.975 | 2.302 | 0.759 | 26.036 | 0 | 0 | 86.401 | 86.401 | 86.401 | 113.515 | 143.089 | 203.621 | 0 | 0 | 0 | 0 | 0 | 0 | 86.4 | 86.401 | 42.43 | 11.28 | 100 | 45.35 | 0.9 | 425 | 0 | 0 | 0 | 0 | 0 | 0 | 12.353 | 7.968 | 6.793 | 0 | 0 | 0 | 2 | 2 | 0
2021-06-06 15:00 | 0 | 687 | 434.56 | 1 | 7 | 27.78 | 100 | 100 | 22.449 | 22.449 | 2.828 | 0.76 | 26.036 | 0 | 0 | 86.451 | 86.451 | 86.451 | 113.433 | 149.143 | 235.778 | 0 | 0 | 0 | 0 | 0 | 0 | 86.45 | 86.451 | 36.67 | 9.52 | 100 | 50.76 | 0.87 | 425 | 0 | 0 | 0 | 0 | 0 | 0 | 12.259 | 7.948 | 6.775 | 0 | 0 | 0 | 2 | 2 | 0
2021-06-06 16:00 | 0 | 466.7 | 275.53 | 1 | 7.3 | 28 | 100 | 100 | 0 | 0 | 0 | 0.521 | 0 | 42.726 | 0 | 42.726 | 42.726 | 42.726 | 69.68 | 94.563 | 160.171 | 0 | 0 | 0 | 0 | 0 | 0 | -0.001 | 0 | 26.68 | 0 | 0 | 53.82 | 0.84 | 425 | 0 | 0 | 0 | 0 | 0 | 0 | 12.238 | 7.943 | 6.772 | 0 | 0 | 0 | 2 | 2 | 0
2021-06-06 17:00 | 0 | 230.4 | 136.04 | 1 | 6.6 | 29.42 | 100 | 100 | 0 | 0 | 0 | 0.521 | 0 | 7.635 | 0 | 7.635 | 7.635 | 7.635 | 34.406 | 46.69 | 79.073 | 0 | 0 | 0 | 0 | 0 | 0 | -0.001 | 0 | 9.66 | 0 | 0 | 53.81 | 0.84 | 425 | 0 | 0 | 0 | 0 | 0 | 0 | 12.109 | 7.915 | 6.747 | 0 | 0 | 0 | 1 | 1 | 0
2021-06-06 18:00 | 0 | 246.8 | 156.16 | 1 | 5.8 | 29.42 | 100 | 100 | 0 | 0 | 0 | 0.521 | 0 | 13.997 | 0 | 13.997 | 13.997 | 13.997 | 40.768 | 53.595 | 84.702 | 0 | 0 | 0 | 0 | 0 | 0 | -0.001 | 0 | 16.53 | 0 | 0 | 50.75 | 0.87 | 425 | 0 | 0 | 0 | 0 | 0 | 0 | 12.109 | 7.915 | 6.747 | 0 | 0 | 0 | 1 | 1 | 0
2021-06-06 19:00 | 0 | 506.6 | 356.12 | 1 | 4.4 | 29.5 | 100 | 100 | 0 | 0 | 0 | 0.521 | 0 | 70.211 | 0 | 70.211 | 70.211 | 70.211 | 96.972 | 122.221 | 173.865 | 0 | 0 | 0 | 0 | 0 | 0 | -0.001 | 0 | 40.38 | 0 | 0 | 45.33 | 0.9 | 425 | 0 | 0 | 0 | 0 | 0 | 0 | 12.101 | 7.913 | 6.746 | 0 | 0 | 0 | 1 | 1 | 0
2021-06-06 20:00 | 0 | 305 | 238.82 | 1 | 1.9 | 27.97 | 100 | 100 | 0 | 0 | 0 | 0.521 | 0 | 35.4 | 0 | 35.4 | 35.4 | 35.4 | 62.357 | 81.964 | 104.676 | 0 | 0 | 0 | 0 | 0 | 0 | -0.001 | 0 | 33.82 | 0 | 0 | 38.46 | 0.94 | 425 | 0 | 0 | 0 | 0 | 0 | 0 | 12.241 | 7.944 | 6.772 | 0 | 0 | 0 | 1 | 1 | 0
2021-06-06 21:00 | 0 | 194.2 | 166.73 | 1 | 1.8 | 27.35 | 100 | 100 | 0 | 0 | 0 | 0.521 | 0 | 0 | 0 | 0 | 0 | 0 | 14.857 | 57.222 | 66.649 | 0 | 0 | 0 | 0 | 0 | 0 | -0.001 | 0 | 0 | 0 | 0 | 30.85 | 0.96 | 403.53 | 0 | 0 | 0 | 0 | -11.244 | 0 | 11.636 | 7.809 | 6.657 | 0 | 0 | 0 | 1 | 1 | 0
2021-06-06 22:00 | 0 | 0 | 0 | 1 | 1.8 | 23.8 | 100 | 100 | 0 | 0 | 0 | 0 | 0 | 0 | 0 | 0 | 0 | 0 | 0 | 0 | 0 | 0 | 0 | 0 | 0 | 0 | 0 | -0.001 | 0 | 0 | 0 | 0 | 26.93 | 0.97 | 359.51 | 0 | 0 | 0 | 0 | -23.053 | 0 | 9.537 | 7.296 | 6.22 | 0 | 0 | 0 | 2 | 2 | 0
2021-06-06 23:00 | 0 | 0 | 0 | 0 | 3.5 | 23.12 | 100 | 100 | 0 | 0 | 0 | 0 | 0 | 0 | 0 | 0 | 0 | 0 | 0 | 0 | 0 | 0 | 0 | 0 | 0 | 0 | 0 | -0.001 | 0 | 0 | 0 | 0 | 0 | 0 | 323.6 | 0 | 0 | 0 | 0 | -18.805 | 0 | 6.789 | 6.486 | 5.53 | 0 | 0 | 0 | 1 | 1 | 0
2021-06-07 | 0 | 0 | 0 | 0 | 5.8 | 22.31 | 100 | 100 | 0 | 0 | 0 | 0 | 0 | 0 | 0 | 0 | 0 | 0 | 0 | 0 | 0 | 0 | 0 | 0 | 0 | 0 | 0 | -0.001 | 0 | 0 | 0 | 0 | 0 | 0 | 293.37 | 0 | 0 | 0 | 0 | -15.828 | 0 | 5.04 | 5.824 | 4.965 | 0 | 0 | 0 | 1 | 1 | 0
2021-06-07 01:00 | 0 | 0 | 0 | 0 | 7.1 | 20.71 | 100 | 100 | 0 | 0 | 0 | 0 | 0 | 0 | 0 | 0 | 0 | 0 | 0 | 0 | 0 | 0 | 0 | 0 | 0 | 0 | 0 | -0.001 | 0 | 0 | 0 | 0 | 0 | 0 | 267.25 | 0 | 0 | 0 | 0 | -13.681 | 0 | 3.901 | 5.279 | 4.501 | 0 | 0 | 0 | 1 | 1 | 0
2021-06-07 02:00 | 0 | 0 | 0 | 0 | 7.3 | 18.36 | 100 | 100 | 0 | 0 | 0 | 0 | 0 | 0 | 0 | 0 | 0 | 0 | 0 | 0 | 0 | 0 | 0 | 0 | 0 | 0 | 0 | -0.001 | 0 | 0 | 0 | 0 | 0 | 0 | 260 | 0 | 0 | 0 | 0 | -2.914 | 0 | 3.202 | 4.87 | 4.152 | 0 | 0 | 9.31 | 1 | 1 | 0
2021-06-07 03:00 | 0 | 0 | 0 | 0 | 7 | 17.3 | 100 | 100 | 0 | 0 | 0 | 0 | 0 | 0 | 0 | 0 | 0 | 0 | 0 | 0 | 0 | 0 | 0 | 0 | 0 | 0 | 0 | -0.001 | 0 | 0 | 0 | 0 | 0 | 0 | 260 | 0 | 0 | 0 | 0 | 0 | 0 | 3.18 | 4.856 | 4.14 | 0 | 0 | 12.176 | 1 | 1 | 0
2021-06-07 04:00 | 0 | 0 | 0 | 0 | 6.7 | 17.41 | 100 | 100 | 0 | 0 | 0 | 0 | 0 | 0 | 0 | 0 | 0 | 0 | 0 | 0 | 0 | 0 | 0 | 0 | 0 | 0 | 0 | -0.001 | 0 | 0 | 0 | 0 | 0 | 0 | 260 | 0 | 0 | 0 | 0 | 0 | 0 | 3.176 | 4.854 | 4.138 | 0 | 0 | 12.168 | 1 | 1 | 0
2021-06-07 05:00 | 0 | 0 | 0 | 0 | 6.8 | 17.29 | 100 | 100 | 0 | 0 | 0 | 0 | 0 | 0 | 0 | 0 | 0 | 0 | 0 | 0 | 0 | 0 | 0 | 0 | 0 | 0 | 0 | -0.001 | 0 | 0 | 0 | 0 | 0 | 0 | 260 | 0 | 0 | 0 | 0 | 0 | 0 | 3.18 | 4.856 | 4.14 | 0 | 0 | 12.176 | 1 | 1 | 0
2021-06-07 06:00 | 0 | 0 | 0 | 0 | 6.5 | 17.22 | 100 | 100 | 0 | 0 | 0 | 0 | 0 | 0 | 0 | 0 | 0 | 0 | 0 | 0 | 0 | 0 | 0 | 0 | 0 | 0 | 0 | -0.001 | 0 | 0 | 0 | 0 | 0 | 0 | 260 | 0 | 0 | 0 | 0 | 0 | 0 | 3.182 | 4.858 | 4.141 | 0 | 0 | 12.181 | 1 | 1 | 0
2021-06-07 07:00 | 0 | 0 | 0 | 0 | 6.1 | 17.51 | 100 | 100 | 0 | 0 | 0 | 0 | 0 | 0 | 0 | 0 | 0 | 0 | 0 | 0 | 0 | 0 | 0 | 0 | 0 | 0 | 0 | -0.001 | 0 | 0 | 0 | 0 | 0 | 0 | 260 | 0 | 0 | 0 | 0 | 0 | 0 | 3.173 | 4.852 | 4.136 | 0 | 0 | 12.161 | 1 | 1 | 0
2021-06-07 08:00 | 0 | 0 | 0 | 0 | 6 | 17.01 | 100 | 100 | 0 | 0 | 0 | 0 | 0 | 0 | 0 | 0 | 0 | 0 | 0 | 0 | 0 | 0 | 0 | 0 | 0 | 0 | 0 | -0.001 | 0 | 0 | 0 | 0 | 0 | 0 | 260 | 0 | 0 | 0 | 0 | 0 | 0 | 3.189 | 4.862 | 4.145 | 0 | 0 | 12.195 | 1 | 1 | 0
2021-06-07 09:00 | 0 | 0 | 0 | 0 | 6.1 | 16.99 | 100 | 100 | 0 | 0 | 0 | 0 | 0 | 0 | 0 | 0 | 0 | 0 | 0 | 0 | 0 | 0 | 0 | 0 | 0 | 0 | 0 | -0.001 | 0 | 0 | 0 | 0 | 0 | 0 | 260 | 0 | 0 | 0 | 0 | 0 | 0 | 3.189 | 4.862 | 4.145 | 0 | 0 | 12.197 | 1 | 1 | 0
2021-06-07 10:00 | 0 | 0 | 0 | 0 | 6 | 17.02 | 100 | 100 | 0 | 0 | 0 | 0 | 0 | 0 | 0 | 0 | 0 | 0 | 0 | 0 | 0 | 0 | 0 | 0 | 0 | 0 | 0 | -0.001 | 0 | 0 | 0 | 0 | 0 | 0 | 260 | 0 | 0 | 0 | 0 | 0 | 0 | 3.188 | 4.862 | 4.145 | 0 | 0 | 12.195 | 1 | 1 | 0
2021-06-07 11:00 | 0 | 0 | 0 | 1 | 5.7 | 17.35 | 100 | 100 | 0 | 0 | 0 | 0 | 0 | 0 | 0 | 0 | 0 | 0 | 0 | 0 | 0 | 0 | 0 | 0 | 0 | 0 | 0 | -0.001 | 0 | 0 | 0 | 0 | 27.01 | 0.97 | 260 | 0 | 0 | 0 | 0 | 0 | 0 | 3.178 | 4.855 | 4.139 | 0 | 0 | 12.172 | 1 | 1 | 0
2021-06-07 12:00 | 0 | 0 | 0 | 1 | 5.3 | 17.43 | 100 | 100 | 0 | 0 | 0 | 0 | 0 | 0 | 0 | 0 | 0 | 0 | 0 | 0 | 0 | 0 | 0 | 0 | 0 | 0 | 0 | -0.001 | 0 | 0 | 0 | 0 | 30.92 | 0.96 | 260 | 0 | 0 | 0 | 0 | 0 | 0 | 3.176 | 4.853 | 4.138 | 0 | 0 | 12.167 | 1 | 1 | 0
2021-06-07 13:00 | 0 | 0.2 | 0.16 | 1 | 5.1 | 17.42 | 100 | 100 | 0 | 0 | 0 | 0.521 | 0 | 0 | 0 | 0 | 0 | 0 | 0.041 | 0.054 | 0.069 | 0 | 0 | 0 | 0 | 0 | 0 | -0.001 | 0 | 0 | 0 | 0 | 38.54 | 0.94 | 260 | 0 | 0 | 0 | 0 | 0 | 0 | 3.176 | 4.854 | 4.138 | 0 | 0 | 12.127 | 2 | 2 | 0
2021-06-07 14:00 | 0 | 0 | 0 | 1 | 4.9 | 20.04 | 100 | 100 | 0 | 0 | 0 | 0 | 0 | 0 | 0 | 0 | 0 | 0 | 0 | 0 | 0 | 0 | 0 | 0 | 0 | 0 | 0 | -0.001 | 0 | 0 | 0 | 0 | 45.43 | 0.9 | 260 | 0 | 0 | 0 | 0 | 0 | 0 | 3.097 | 4.801 | 4.093 | 0 | 0 | 11.991 | 2 | 2 | 0
2021-06-07 15:00 | 0 | 26.5 | 16.73 | 1 | 4.8 | 20.32 | 100 | 100 | 0 | 0 | 0 | 0.521 | 0 | 0 | 0 | 0 | 0 | 0 | 4.364 | 5.743 | 9.095 | 0 | 0 | 0 | 0 | 0 | 0 | -0.001 | 0 | 0 | 0 | 0 | 50.84 | 0.87 | 260 | 0 | 0 | 0 | 0 | 0 | 0 | 3.088 | 4.796 | 4.088 | 0 | 0 | 7.608 | 2 | 2 | 0
2021-06-07 16:00 | 0 | 65.9 | 38.82 | 1 | 4.7 | 20.4 | 100 | 100 | 0 | 0 | 0 | 0.521 | 0 | 0 | 0 | 0 | 0 | 0 | 9.806 | 13.322 | 22.617 | 0 | 0 | 0 | 0 | 0 | 0 | -0.001 | 0 | 0 | 0 | 0 | 53.91 | 0.84 | 260 | 0 | 0 | 0 | 0 | 0 | 0 | 3.086 | 4.794 | 4.087 | 0 | 0 | 2.161 | 1 | 1 | 0
2021-06-07 17:00 | 0 | 121.7 | 71.68 | 1 | 5 | 21.98 | 100 | 100 | 0 | 0 | 0 | 0.521 | 0 | 0 | 0 | 0 | 0 | 0 | 18.106 | 24.6 | 41.767 | 0 | 0 | 0 | 0 | 0 | 0 | -0.001 | 0 | 0 | 0 | 0 | 53.91 | 0.84 | 271.43 | 0 | 0 | 0 | 0 | 5.987 | 0 | 3.155 | 4.839 | 4.125 | 0 | 0 | 0 | 1 | 1 | 0
2021-06-07 18:00 | 0 | 286.9 | 181.12 | 1 | 5.2 | 22.48 | 100 | 100 | 0 | 0 | 0 | 0.521 | 0 | 0 | 0 | 0 | 0 | 0 | 47.235 | 62.159 | 98.464 | 0 | 0 | 0 | 0 | 0 | 0 | -0.001 | 0 | 0 | 0 | 0 | 50.86 | 0.87 | 334.55 | 0 | 0 | 0 | 0 | 33.054 | 0 | 4.164 | 5.407 | 4.609 | 0 | 0 | 0 | 1 | 1 | 0
2021-06-07 19:00 | 0 | 10.6 | 7.44 | 1 | 5 | 22.51 | 100 | 100 | 0 | 0 | 0 | 0.521 | 0 | 0 | 0 | 0 | 0 | 0 | 2.024 | 2.552 | 3.638 | 0 | 0 | 0 | 0 | 0 | 0 | -0.001 | 0 | 0 | 0 | 0 | 45.44 | 0.9 | 306.32 | 0 | 0 | 0 | 0 | -14.781 | 0 | 5.594 | 6.052 | 5.159 | 0 | 0 | 0 | 1 | 1 | 0
2021-06-07 20:00 | 0 | 133.3 | 104.22 | 1 | 5.2 | 20.53 | 100 | 100 | 0 | 0 | 0 | 0.521 | 0 | 0 | 0 | 0 | 0 | 0 | 27.173 | 35.769 | 45.749 | 0 | 0 | 0 | 0 | 0 | 0 | -0.001 | 0 | 0 | 0 | 0 | 38.57 | 0.94 | 327.68 | 0 | 0 | 0 | 0 | 11.184 | 0 | 5.128 | 5.863 | 4.998 | 0 | 0 | 0 | 1 | 1 | 0
2021-06-07 21:00 | 0 | 150 | 128.64 | 1 | 5 | 20.25 | 100 | 100 | 0 | 0 | 0 | 0.521 | 0 | 0 | 0 | 0 | 0 | 0 | 11.42 | 44.149 | 51.48 | 0 | 0 | 0 | 0 | 0 | 0 | -0.001 | 0 | 0 | 0 | 0 | 30.95 | 0.96 | 317.17 | 0 | 0 | 0 | 0 | -5.503 | 0 | 5.66 | 6.08 | 5.183 | 0 | 0 | 0 | 1 | 1 | 0
2021-06-07 22:00 | 0 | 0 | 0 | 1 | 5.2 | 18.05 | 100 | 100 | 0 | 0 | 0 | 0 | 0 | 0 | 0 | 0 | 0 | 0 | 0 | 0 | 0 | 0 | 0 | 0 | 0 | 0 | 0 | -0.001 | 0 | 0 | 0 | 0 | 27.04 | 0.97 | 287.27 | 0 | 0 | 0 | 0 | -15.657 | 0 | 4.945 | 5.783 | 4.93 | 0 | 0 | 0 | 2 | 2 | 0
2021-06-07 23:00 | 0 | 0 | 0 | 0 | 5.3 | 18.04 | 100 | 100 | 0 | 0 | 0 | 0 | 0 | 0 | 0 | 0 | 0 | 0 | 0 | 0 | 0 | 0 | 0 | 0 | 0 | 0 | 0 | -0.001 | 0 | 0 | 0 | 0 | 0 | 0 | 261.61 | 0 | 0 | 0 | 0 | -13.44 | 0 | 3.781 | 5.214 | 4.445 | 0 | 0 | 0 | 1 | 1 | 0
2021-06-08 | 0 | 0 | 0 | 0 | 5.3 | 17.92 | 100 | 100 | 0 | 0 | 0 | 0 | 0 | 0 | 0 | 0 | 0 | 0 | 0 | 0 | 0 | 0 | 0 | 0 | 0 | 0 | 0 | -0.001 | 0 | 0 | 0 | 0 | 0 | 0 | 260 | 0 | 0 | 0 | 0 | -0.408 | 0 | 3.164 | 4.846 | 4.131 | 0 | 0 | 11.733 | 1 | 1 | 0
2021-06-08 01:00 | 0 | 0 | 0 | 0 | 5.2 | 17.65 | 100 | 100 | 0 | 0 | 0 | 0 | 0 | 0 | 0 | 0 | 0 | 0 | 0 | 0 | 0 | 0 | 0 | 0 | 0 | 0 | 0 | -0.001 | 0 | 0 | 0 | 0 | 0 | 0 | 260 | 0 | 0 | 0 | 0 | 0 | 0 | 3.169 | 4.849 | 4.134 | 0 | 0 | 12.152 | 1 | 1 | 0
2021-06-08 02:00 | 0 | 0 | 0 | 0 | 5 | 16.76 | 100 | 100 | 0 | 0 | 0 | 0 | 0 | 0 | 0 | 0 | 0 | 0 | 0 | 0 | 0 | 0 | 0 | 0 | 0 | 0 | 0 | -0.001 | 0 | 0 | 0 | 0 | 0 | 0 | 260 | 0 | 0 | 0 | 0 | 0 | 0 | 3.196 | 4.867 | 4.149 | 0 | 0 | 12.212 | 1 | 1 | 0
2021-06-08 03:00 | 0 | 0 | 0 | 0 | 4.7 | 16.66 | 100 | 100 | 0 | 0 | 0 | 0 | 0 | 0 | 0 | 0 | 0 | 0 | 0 | 0 | 0 | 0 | 0 | 0 | 0 | 0 | 0 | -0.001 | 0 | 0 | 0 | 0 | 0 | 0 | 260 | 0 | 0 | 0 | 0 | 0 | 0 | 3.2 | 4.869 | 4.151 | 0 | 0 | 12.219 | 1 | 1 | 0
2021-06-08 04:00 | 0 | 0 | 0 | 0 | 4.5 | 16.33 | 100 | 100 | 0 | 0 | 0 | 0 | 0 | 0 | 0 | 0 | 0 | 0 | 0 | 0 | 0 | 0 | 0 | 0 | 0 | 0 | 0 | -0.001 | 0 | 0 | 0 | 0 | 0 | 0 | 260 | 0 | 0 | 0 | 0 | 0 | 0 | 3.21 | 4.875 | 4.156 | 0 | 0 | 12.242 | 1 | 1 | 0
2021-06-08 05:00 | 0 | 0 | 0 | 0 | 4.7 | 15.5 | 100 | 100 | 0 | 0 | 0 | 0 | 0 | 0 | 0 | 0 | 0 | 0 | 0 | 0 | 0 | 0 | 0 | 0 | 0 | 0 | 0 | -0.001 | 0 | 0 | 0 | 0 | 0 | 0 | 260 | 0 | 0 | 0 | 0 | 0 | 0 | 3.236 | 4.892 | 4.17 | 0 | 0 | 12.298 | 1 | 1 | 0
2021-06-08 06:00 | 0 | 0 | 0 | 0 | 4.5 | 14.99 | 100 | 100 | 0 | 0 | 0 | 0 | 0 | 0 | 0 | 0 | 0 | 0 | 0 | 0 | 0 | 0 | 0 | 0 | 0 | 0 | 0 | -0.001 | 0 | 0 | 0 | 0 | 0 | 0 | 260 | 0 | 0 | 0 | 0 | 0 | 0 | 3.252 | 4.902 | 4.179 | 0 | 0 | 12.333 | 1 | 1 | 0
2021-06-08 07:00 | 0 | 0 | 0 | 0 | 4.3 | 14.73 | 100 | 100 | 0 | 0 | 0 | 0 | 0 | 0 | 0 | 0 | 0 | 0 | 0 | 0 | 0 | 0 | 0 | 0 | 0 | 0 | 0 | -0.001 | 0 | 0 | 0 | 0 | 0 | 0 | 260 | 0 | 0 | 0 | 0 | 0 | 0 | 3.26 | 4.907 | 4.184 | 0 | 0 | 12.351 | 1 | 1 | 0
2021-06-08 08:00 | 0 | 0 | 0 | 0 | 4.4 | 14.75 | 100 | 100 | 0 | 0 | 0 | 0 | 0 | 0 | 0 | 0 | 0 | 0 | 0 | 0 | 0 | 0 | 0 | 0 | 0 | 0 | 0 | -0.001 | 0 | 0 | 0 | 0 | 0 | 0 | 260 | 0 | 0 | 0 | 0 | 0 | 0 | 3.259 | 4.907 | 4.183 | 0 | 0 | 12.349 | 1 | 1 | 0
2021-06-08 09:00 | 0 | 0 | 0 | 0 | 4.3 | 14.66 | 100 | 100 | 0 | 0 | 0 | 0 | 0 | 0 | 0 | 0 | 0 | 0 | 0 | 0 | 0 | 0 | 0 | 0 | 0 | 0 | 0 | -0.001 | 0 | 0 | 0 | 0 | 0 | 0 | 260 | 0 | 0 | 0 | 0 | 0 | 0 | 3.262 | 4.909 | 4.185 | 0 | 0 | 12.356 | 1 | 1 | 0
2021-06-08 10:00 | 0 | 0 | 0 | 0 | 4.1 | 15.38 | 100 | 100 | 0 | 0 | 0 | 0 | 0 | 0 | 0 | 0 | 0 | 0 | 0 | 0 | 0 | 0 | 0 | 0 | 0 | 0 | 0 | -0.001 | 0 | 0 | 0 | 0 | 0 | 0 | 260 | 0 | 0 | 0 | 0 | 0 | 0 | 3.239 | 4.894 | 4.172 | 0 | 0 | 12.306 | 1 | 1 | 0
2021-06-08 11:00 | 0 | 0 | 0 | 1 | 4.1 | 15.69 | 100 | 100 | 0 | 0 | 0 | 0 | 0 | 0 | 0 | 0 | 0 | 0 | 0 | 0 | 0 | 0 | 0 | 0 | 0 | 0 | 0 | -0.001 | 0 | 0 | 0 | 0 | 27.06 | 0.97 | 260 | 0 | 0 | 0 | 0 | 0 | 0 | 3.23 | 4.888 | 4.167 | 0 | 0 | 12.285 | 1 | 1 | 0
2021-06-08 12:00 | 0 | 145.1 | 124.41 | 1 | 4.2 | 15.55 | 100 | 100 | 0 | 0 | 0 | 0.521 | 0 | 0 | 0 | 0 | 0 | 0 | 10.915 | 42.696 | 49.798 | 0 | 0 | 0 | 0 | 0 | 0 | -0.001 | 0 | 0 | 0 | 0 | 30.98 | 0.96 | 260 | 0 | 0 | 0 | 0 | 0 | 0 | 3.234 | 4.891 | 4.17 | 0 | 0 | 1.38 | 2 | 2 | 0
2021-06-08 13:00 | 0 | 71.3 | 55.72 | 1 | 4.2 | 16.1 | 100 | 100 | 0 | 0 | 0 | 0.521 | 0 | 0 | 0 | 0 | 0 | 0 | 14.464 | 19.124 | 24.47 | 0 | 0 | 0 | 0 | 0 | 0 | -0.001 | 0 | 0 | 0 | 0 | 38.6 | 0.94 | 264.04 | 0 | 0 | 0 | 0 | 2.114 | 0 | 3.259 | 4.907 | 4.183 | 0 | 0 | 0 | 1 | 1 | 0
2021-06-08 14:00 | 0 | 66.5 | 46.62 | 1 | 4.4 | 18.6 | 100 | 100 | 0 | 0 | 0 | 0.521 | 0 | 0 | 0 | 0 | 0 | 0 | 12.682 | 16 | 22.823 | 0 | 0 | 0 | 0 | 0 | 0 | -0.001 | 0 | 0 | 0 | 0 | 45.49 | 0.9 | 264.62 | 0 | 0 | 0 | 0 | 0.306 | 0 | 3.271 | 4.915 | 4.19 | 0 | 0 | 0 | 1 | 1 | 0
2021-06-08 15:00 | 0 | 36.9 | 23.26 | 1 | 4.3 | 19 | 100 | 100 | 0 | 0 | 0 | 0.521 | 0 | 0 | 0 | 0 | 0 | 0 | 6.063 | 7.984 | 12.664 | 0 | 0 | 0 | 0 | 0 | 0 | -0.001 | 0 | 0 | 0 | 0 | 50.92 | 0.87 | 260 | 0 | 0 | 0 | 0 | -1.46 | 0 | 3.17 | 4.85 | 4.134 | 0 | 0 | 4.631 | 1 | 1 | 0
2021-06-08 16:00 | 0 | 16.7 | 9.82 | 1 | 4.2 | 18.83 | 100 | 100 | 0 | 0 | 0 | 0.521 | 0 | 0 | 0 | 0 | 0 | 0 | 2.477 | 3.369 | 5.731 | 0 | 0 | 0 | 0 | 0 | 0 | -0.001 | 0 | 0 | 0 | 0 | 54 | 0.84 | 260 | 0 | 0 | 0 | 0 | 0 | 0 | 3.133 | 4.825 | 4.114 | 0 | 0 | 9.595 | 1 | 1 | 0
2021-06-08 17:00 | 0 | 29.2 | 17.16 | 1 | 4 | 20.19 | 100 | 100 | 0 | 0 | 0 | 0.521 | 0 | 0 | 0 | 0 | 0 | 0 | 4.329 | 5.889 | 10.021 | 0 | 0 | 0 | 0 | 0 | 0 | -0.001 | 0 | 0 | 0 | 0 | 54.01 | 0.84 | 260 | 0 | 0 | 0 | 0 | 0 | 0 | 3.092 | 4.798 | 4.09 | 0 | 0 | 7.652 | 1 | 1 | 0
2021-06-08 18:00 | 0 | 23.5 | 14.8 | 1 | 3.9 | 20.14 | 100 | 100 | 0 | 0 | 0 | 0.521 | 0 | 0 | 0 | 0 | 0 | 0 | 3.857 | 5.08 | 8.065 | 0 | 0 | 0 | 0 | 0 | 0 | -0.001 | 0 | 0 | 0 | 0 | 50.96 | 0.86 | 260 | 0 | 0 | 0 | 0 | 0 | 0 | 3.094 | 4.799 | 4.091 | 0 | 0 | 8.128 | 1 | 1 | 0
2021-06-08 19:00 | 0 | 50 | 35.02 | 1 | 3.9 | 20.12 | 100 | 100 | 0 | 0 | 0 | 0.521 | 0 | 0 | 0 | 0 | 0 | 0 | 9.522 | 12.018 | 17.16 | 0 | 0 | 0 | 0 | 0 | 0 | -0.001 | 0 | 0 | 0 | 0 | 45.55 | 0.9 | 260 | 0 | 0 | 0 | 0 | 0 | 0 | 3.094 | 4.8 | 4.092 | 0 | 0 | 2.464 | 1 | 1 | 0
2021-06-08 20:00 | 0 | 5.6 | 4.37 | 1 | 3.8 | 19.09 | 100 | 100 | 0 | 0 | 0 | 0.521 | 0 | 0 | 0 | 0 | 0 | 0 | 1.139 | 1.501 | 1.922 | 0 | 0 | 0 | 0 | 0 | 0 | -0.001 | 0 | 0 | 0 | 0 | 38.67 | 0.94 | 260 | 0 | 0 | 0 | 0 | 0 | 0 | 3.125 | 4.82 | 4.109 | 0 | 0 | 10.916 | 1 | 1 | 0
2021-06-08 21:00 | 0 | 0.3 | 0.26 | 1 | 3.5 | 18.98 | 100 | 100 | 0 | 0 | 0 | 0.521 | 0 | 0 | 0 | 0 | 0 | 0 | 0.023 | 0.088 | 0.103 | 0 | 0 | 0 | 0 | 0 | 0 | -0.001 | 0 | 0 | 0 | 0 | 31.05 | 0.96 | 260 | 0 | 0 | 0 | 0 | 0 | 0 | 3.129 | 4.822 | 4.111 | 0 | 0 | 12.039 | 1 | 1 | 0
2021-06-08 22:00 | 0 | 0 | 0 | 1 | 3.6 | 16.74 | 100 | 100 | 0 | 0 | 0 | 0 | 0 | 0 | 0 | 0 | 0 | 0 | 0 | 0 | 0 | 0 | 0 | 0 | 0 | 0 | 0 | -0.001 | 0 | 0 | 0 | 0 | 27.14 | 0.97 | 260 | 0 | 0 | 0 | 0 | 0 | 0 | 3.197 | 4.867 | 4.149 | 0 | 0 | 12.214 | 2 | 2 | 0
2021-06-08 23:00 | 0 | 0 | 0 | 0 | 3.6 | 16.54 | 100 | 100 | 0 | 0 | 0 | 0 | 0 | 0 | 0 | 0 | 0 | 0 | 0 | 0 | 0 | 0 | 0 | 0 | 0 | 0 | 0 | -0.001 | 0 | 0 | 0 | 0 | 0 | 0 | 260 | 0 | 0 | 0 | 0 | 0 | 0 | 3.203 | 4.871 | 4.153 | 0 | 0 | 12.227 | 1 | 1 | 0
2021-06-09 | 0 | 0 | 0 | 0 | 3.6 | 16.54 | 100 | 100 | 0 | 0 | 0 | 0 | 0 | 0 | 0 | 0 | 0 | 0 | 0 | 0 | 0 | 0 | 0 | 0 | 0 | 0 | 0 | -0.001 | 0 | 0 | 0 | 0 | 0 | 0 | 260 | 0 | 0 | 0 | 0 | 0 | 0 | 3.203 | 4.871 | 4.153 | 0 | 0 | 12.227 | 1 | 1 | 0
2021-06-09 01:00 | 0 | 0 | 0 | 0 | 3.4 | 16.24 | 100 | 100 | 0 | 0 | 0 | 0 | 0 | 0 | 0 | 0 | 0 | 0 | 0 | 0 | 0 | 0 | 0 | 0 | 0 | 0 | 0 | -0.001 | 0 | 0 | 0 | 0 | 0 | 0 | 260 | 0 | 0 | 0 | 0 | 0 | 0 | 3.213 | 4.877 | 4.158 | 0 | 0 | 12.248 | 1 | 1 | 0
2021-06-09 02:00 | 0 | 0 | 0 | 0 | 3.1 | 15.81 | 100 | 100 | 0 | 0 | 0 | 0 | 0 | 0 | 0 | 0 | 0 | 0 | 0 | 0 | 0 | 0 | 0 | 0 | 0 | 0 | 0 | -0.001 | 0 | 0 | 0 | 0 | 0 | 0 | 260 | 0 | 0 | 0 | 0 | 0 | 0 | 3.226 | 4.886 | 4.165 | 0 | 0 | 12.277 | 1 | 1 | 0
2021-06-09 03:00 | 0 | 0 | 0 | 0 | 2.7 | 15.92 | 100 | 100 | 0 | 0 | 0 | 0 | 0 | 0 | 0 | 0 | 0 | 0 | 0 | 0 | 0 | 0 | 0 | 0 | 0 | 0 | 0 | -0.001 | 0 | 0 | 0 | 0 | 0 | 0 | 260 | 0 | 0 | 0 | 0 | 0 | 0 | 3.223 | 4.884 | 4.163 | 0 | 0 | 12.27 | 1 | 1 | 0
2021-06-09 04:00 | 0 | 0 | 0 | 0 | 2.2 | 15.83 | 100 | 100 | 0 | 0 | 0 | 0 | 0 | 0 | 0 | 0 | 0 | 0 | 0 | 0 | 0 | 0 | 0 | 0 | 0 | 0 | 0 | -0.001 | 0 | 0 | 0 | 0 | 0 | 0 | 260 | 0 | 0 | 0 | 0 | 0 | 0 | 3.225 | 4.885 | 4.165 | 0 | 0 | 12.276 | 1 | 1 | 0
2021-06-09 05:00 | 0 | 0 | 0 | 0 | 1.7 | 15.33 | 100 | 100 | 0 | 0 | 0 | 0 | 0 | 0 | 0 | 0 | 0 | 0 | 0 | 0 | 0 | 0 | 0 | 0 | 0 | 0 | 0 | -0.001 | 0 | 0 | 0 | 0 | 0 | 0 | 260 | 0 | 0 | 0 | 0 | 0 | 0 | 3.241 | 4.895 | 4.173 | 0 | 0 | 12.31 | 1 | 1 | 0
2021-06-09 06:00 | 0 | 0 | 0 | 0 | 1.3 | 14.74 | 100 | 100 | 0 | 0 | 0 | 0 | 0 | 0 | 0 | 0 | 0 | 0 | 0 | 0 | 0 | 0 | 0 | 0 | 0 | 0 | 0 | -0.001 | 0 | 0 | 0 | 0 | 0 | 0 | 260 | 0 | 0 | 0 | 0 | 0 | 0 | 3.259 | 4.907 | 4.183 | 0 | 0 | 12.35 | 1 | 1 | 0
2021-06-09 07:00 | 0 | 0 | 0 | 0 | 1 | 14.65 | 100 | 100 | 0 | 0 | 0 | 0 | 0 | 0 | 0 | 0 | 0 | 0 | 0 | 0 | 0 | 0 | 0 | 0 | 0 | 0 | 0 | -0.001 | 0 | 0 | 0 | 0 | 0 | 0 | 260 | 0 | 0 | 0 | 0 | 0 | 0 | 3.262 | 4.909 | 4.185 | 0 | 0 | 12.356 | 1 | 1 | 0
2021-06-09 08:00 | 0 | 0 | 0 | 0 | 1 | 14.58 | 100 | 100 | 0 | 0 | 0 | 0 | 0 | 0 | 0 | 0 | 0 | 0 | 0 | 0 | 0 | 0 | 0 | 0 | 0 | 0 | 0 | -0.001 | 0 | 0 | 0 | 0 | 0 | 0 | 260 | 0 | 0 | 0 | 0 | 0 | 0 | 3.265 | 4.911 | 4.186 | 0 | 0 | 12.361 | 1 | 1 | 0
2021-06-09 09:00 | 0 | 0 | 0 | 0 | 1.4 | 14.45 | 100 | 100 | 0 | 0 | 0 | 0 | 0 | 0 | 0 | 0 | 0 | 0 | 0 | 0 | 0 | 0 | 0 | 0 | 0 | 0 | 0 | -0.001 | 0 | 0 | 0 | 0 | 0 | 0 | 260 | 0 | 0 | 0 | 0 | 0 | 0 | 3.269 | 4.913 | 4.188 | 0 | 0 | 12.37 | 1 | 1 | 0
2021-06-09 10:00 | 0 | 0 | 0 | 0 | 1.4 | 15.12 | 100 | 100 | 0 | 0 | 0 | 0 | 0 | 0 | 0 | 0 | 0 | 0 | 0 | 0 | 0 | 0 | 0 | 0 | 0 | 0 | 0 | -0.001 | 0 | 0 | 0 | 0 | 0 | 0 | 260 | 0 | 0 | 0 | 0 | 0 | 0 | 3.248 | 4.9 | 4.177 | 0 | 0 | 12.324 | 1 | 1 | 0
2021-06-09 11:00 | 0 | 0 | 0 | 1 | 1.4 | 15.19 | 100 | 100 | 0 | 0 | 0 | 0 | 0 | 0 | 0 | 0 | 0 | 0 | 0 | 0 | 0 | 0 | 0 | 0 | 0 | 0 | 0 | -0.001 | 0 | 0 | 0 | 0 | 27.11 | 0.97 | 260 | 0 | 0 | 0 | 0 | 0 | 0 | 3.245 | 4.898 | 4.176 | 0 | 0 | 12.319 | 1 | 1 | 0
2021-06-09 12:00 | 0 | 69.5 | 59.56 | 1 | 1.2 | 15.32 | 100 | 100 | 0 | 0 | 0 | 0.521 | 0 | 0 | 0 | 0 | 0 | 0 | 5.148 | 20.44 | 23.852 | 0 | 0 | 0 | 0 | 0 | 0 | -0.001 | 0 | 0 | 0 | 0 | 31.02 | 0.96 | 260 | 0 | 0 | 0 | 0 | 0 | 0 | 3.241 | 4.896 | 4.174 | 0 | 0 | 7.163 | 2 | 2 | 0
2021-06-09 13:00 | 0 | 106.9 | 83.48 | 1 | 1 | 16.03 | 100 | 100 | 0 | 0 | 0 | 0.521 | 0 | 0 | 0 | 0 | 0 | 0 | 21.557 | 28.651 | 36.688 | 0 | 0 | 0 | 0 | 0 | 0 | -0.001 | 0 | 0 | 0 | 0 | 38.65 | 0.94 | 276.99 | 0 | 0 | 0 | 0 | 8.899 | 0 | 3.403 | 4.996 | 4.259 | 0 | 0 | 0 | 1 | 1 | 0
2021-06-09 14:00 | 0 | 92.3 | 64.64 | 1 | 1.4 | 18.49 | 100 | 100 | 0 | 0 | 0 | 0.521 | 0 | 0 | 0 | 0 | 0 | 0 | 17.577 | 22.184 | 31.677 | 0 | 0 | 0 | 0 | 0 | 0 | -0.001 | 0 | 0 | 0 | 0 | 45.55 | 0.9 | 284.82 | 0 | 0 | 0 | 0 | 4.1 | 0 | 3.798 | 5.225 | 4.454 | 0 | 0 | 0 | 1 | 1 | 0
2021-06-09 15:00 | 0 | 116.9 | 73.59 | 1 | 1.8 | 19.27 | 100 | 100 | 0 | 0 | 0 | 0.521 | 0 | 0 | 0 | 0 | 0 | 0 | 19.167 | 25.255 | 40.12 | 0 | 0 | 0 | 0 | 0 | 0 | -0.001 | 0 | 0 | 0 | 0 | 50.99 | 0.86 | 294.59 | 0 | 0 | 0 | 0 | 5.115 | 0 | 4.088 | 5.379 | 4.586 | 0 | 0 | 0 | 1 | 1 | 0
2021-06-09 16:00 | 0 | 113.2 | 66.41 | 1 | 1.9 | 19.68 | 100 | 100 | 0 | 0 | 0 | 0.521 | 0 | 0 | 0 | 0 | 0 | 0 | 16.742 | 22.791 | 38.85 | 0 | 0 | 0 | 0 | 0 | 0 | -0.001 | 0 | 0 | 0 | 0 | 54.08 | 0.84 | 298.63 | 0 | 0 | 0 | 0 | 2.117 | 0 | 4.385 | 5.528 | 4.712 | 0 | 0 | 0 | 1 | 1 | 0
2021-06-09 17:00 | 0 | 134 | 78.57 | 1 | 2.6 | 20.98 | 100 | 100 | 0 | 0 | 0 | 0.521 | 0 | 0 | 0 | 0 | 0 | 0 | 19.802 | 26.964 | 45.989 | 0 | 0 | 0 | 0 | 0 | 0 | -0.001 | 0 | 0 | 0 | 0 | 54.1 | 0.84 | 307.84 | 0 | 0 | 0 | 0 | 4.821 | 0 | 4.574 | 5.618 | 4.789 | 0 | 0 | 0 | 1 | 1 | 0
2021-06-09 18:00 | 0 | 125.2 | 78.7 | 1 | 2.8 | 21.33 | 100 | 100 | 0 | 0 | 0 | 0.521 | 0 | 0 | 0 | 0 | 0 | 0 | 20.486 | 27.01 | 42.969 | 0 | 0 | 0 | 0 | 0 | 0 | -0.001 | 0 | 0 | 0 | 0 | 51.05 | 0.86 | 316.98 | 0 | 0 | 0 | 0 | 4.786 | 0 | 4.967 | 5.794 | 4.94 | 0 | 0 | 0 | 1 | 1 | 0
2021-06-09 19:00 | 0 | 369.4 | 258.26 | 1 | 2.9 | 21.54 | 100 | 100 | 0 | 0 | 0 | 0.521 | 0 | 0 | 0 | 0 | 0 | 0 | 70.181 | 88.634 | 126.778 | 0 | 0 | 0 | 0 | 0 | 0 | -0.001 | 0 | 0 | 0 | 0 | 45.64 | 0.9 | 414.17 | 0 | 0 | 0 | 0 | 50.9 | 0 | 7.106 | 6.572 | 5.603 | 0 | 0 | 0 | 1 | 1 | 0
2021-06-09 20:00 | 0 | 157.1 | 122.49 | 1 | 2.8 | 20.26 | 100 | 100 | 0 | 0 | 0 | 0.521 | 0 | 0 | 0 | 0 | 0 | 0 | 31.87 | 42.039 | 53.917 | 0 | 0 | 0 | 0 | 0 | 0 | -0.001 | 0 | 0 | 0 | 0 | 38.77 | 0.94 | 423.52 | 0 | 0 | 0 | 0 | 4.899 | 0 | 12.251 | 7.946 | 6.774 | 0 | 0 | 0 | 1 | 1 | 0
2021-06-09 21:00 | 0 | 89.6 | 76.68 | 1 | 3 | 19.71 | 100 | 100 | 0 | 0 | 0 | 0.521 | 0 | 0 | 0 | 0 | 0 | 0 | 6.772 | 26.317 | 30.751 | 0 | 0 | 0 | 0 | 0 | 0 | -0.001 | 0 | 0 | 0 | 0 | 31.15 | 0.96 | 386.41 | 0 | 0 | 0 | 0 | -19.437 | 0 | 11.714 | 7.824 | 6.67 | 0 | 0 | 0 | 1 | 1 | 0
2021-06-09 22:00 | 0 | 0 | 0 | 1 | 4.1 | 18.68 | 100 | 100 | 0 | 0 | 0 | 0 | 0 | 0 | 0 | 0 | 0 | 0 | 0 | 0 | 0 | 0 | 0 | 0 | 0 | 0 | 0 | -0.001 | 0 | 0 | 0 | 0 | 27.24 | 0.97 | 344.76 | 0 | 0 | 0 | 0 | -21.811 | 0 | 8.708 | 7.073 | 6.03 | 0 | 0 | 0 | 2 | 2 | 0
2021-06-09 23:00 | 0 | 0 | 0 | 0 | 4.6 | 18.43 | 100 | 100 | 0 | 0 | 0 | 0 | 0 | 0 | 0 | 0 | 0 | 0 | 0 | 0 | 0 | 0 | 0 | 0 | 0 | 0 | 0 | -0.001 | 0 | 0 | 0 | 0 | 0 | 0 | 310.56 | 0 | 0 | 0 | 0 | -17.911 | 0 | 6.246 | 6.297 | 5.368 | 0 | 0 | 0 | 1 | 1 | 0
2021-06-10 | 0 | 0 | 0 | 0 | 4.7 | 17.96 | 100 | 100 | 0 | 0 | 0 | 0 | 0 | 0 | 0 | 0 | 0 | 0 | 0 | 0 | 0 | 0 | 0 | 0 | 0 | 0 | 0 | -0.001 | 0 | 0 | 0 | 0 | 0 | 0 | 281.63 | 0 | 0 | 0 | 0 | -15.151 | 0 | 4.668 | 5.659 | 4.824 | 0 | 0 | 0 | 1 | 1 | 0
2021-06-10 01:00 | 0 | 0 | 0 | 0 | 4.6 | 17.61 | 100 | 100 | 0 | 0 | 0 | 0 | 0 | 0 | 0 | 0 | 0 | 0 | 0 | 0 | 0 | 0 | 0 | 0 | 0 | 0 | 0 | -0.001 | 0 | 0 | 0 | 0 | 0 | 0 | 260 | 0 | 0 | 0 | 0 | -6.696 | 0 | 3.605 | 5.114 | 4.36 | 0 | 0 | 6.382 | 1 | 1 | 0
2021-06-10 02:00 | 0 | 0 | 0 | 0 | 4.4 | 16.33 | 100 | 100 | 0 | 0 | 0 | 0 | 0 | 0 | 0 | 0 | 0 | 0 | 0 | 0 | 0 | 0 | 0 | 0 | 0 | 0 | 0 | -0.001 | 0 | 0 | 0 | 0 | 0 | 0 | 260 | 0 | 0 | 0 | 0 | 0 | 0 | 3.21 | 4.875 | 4.156 | 0 | 0 | 12.242 | 1 | 1 | 0
2021-06-10 03:00 | 0 | 0 | 0 | 0 | 4.3 | 15.3 | 100 | 100 | 0 | 0 | 0 | 0 | 0 | 0 | 0 | 0 | 0 | 0 | 0 | 0 | 0 | 0 | 0 | 0 | 0 | 0 | 0 | -0.001 | 0 | 0 | 0 | 0 | 0 | 0 | 260 | 0 | 0 | 0 | 0 | 0 | 0 | 3.242 | 4.896 | 4.174 | 0 | 0 | 12.312 | 1 | 1 | 0
2021-06-10 04:00 | 0 | 0 | 0 | 0 | 4.4 | 14.99 | 100 | 100 | 0 | 0 | 0 | 0 | 0 | 0 | 0 | 0 | 0 | 0 | 0 | 0 | 0 | 0 | 0 | 0 | 0 | 0 | 0 | -0.001 | 0 | 0 | 0 | 0 | 0 | 0 | 260 | 0 | 0 | 0 | 0 | 0 | 0 | 3.252 | 4.902 | 4.179 | 0 | 0 | 12.333 | 1 | 1 | 0
2021-06-10 05:00 | 0 | 0 | 0 | 0 | 4.5 | 14.18 | 100 | 100 | 0 | 0 | 0 | 0 | 0 | 0 | 0 | 0 | 0 | 0 | 0 | 0 | 0 | 0 | 0 | 0 | 0 | 0 | 0 | -0.001 | 0 | 0 | 0 | 0 | 0 | 0 | 260 | 0 | 0 | 0 | 0 | 0 | 0 | 3.277 | 4.919 | 4.193 | 0 | 0 | 12.389 | 1 | 1 | 0
2021-06-10 06:00 | 0 | 0 | 0 | 0 | 4.6 | 14.11 | 100 | 100 | 0 | 0 | 0 | 0 | 0 | 0 | 0 | 0 | 0 | 0 | 0 | 0 | 0 | 0 | 0 | 0 | 0 | 0 | 0 | -0.001 | 0 | 0 | 0 | 0 | 0 | 0 | 260 | 0 | 0 | 0 | 0 | 0 | 0 | 3.279 | 4.92 | 4.194 | 0 | 0 | 12.393 | 1 | 1 | 0
2021-06-10 07:00 | 0 | 0 | 0 | 0 | 4.6 | 14.05 | 100 | 100 | 0 | 0 | 0 | 0 | 0 | 0 | 0 | 0 | 0 | 0 | 0 | 0 | 0 | 0 | 0 | 0 | 0 | 0 | 0 | -0.001 | 0 | 0 | 0 | 0 | 0 | 0 | 260 | 0 | 0 | 0 | 0 | 0 | 0 | 3.281 | 4.921 | 4.195 | 0 | 0 | 12.398 | 1 | 1 | 0
2021-06-10 08:00 | 0 | 0 | 0 | 0 | 4.5 | 13.18 | 100 | 100 | 0 | 0 | 0 | 0 | 0 | 0 | 0 | 0 | 0 | 0 | 0 | 0 | 0 | 0 | 0 | 0 | 0 | 0 | 0 | -0.001 | 0 | 0 | 0 | 0 | 0 | 0 | 260 | 0 | 0 | 0 | 0 | 0 | 0 | 3.309 | 4.939 | 4.21 | 0 | 0 | 12.457 | 1 | 1 | 0
2021-06-10 09:00 | 0 | 0 | 0 | 0 | 4.3 | 12.87 | 100 | 100 | 0 | 0 | 0 | 0 | 0 | 0 | 0 | 0 | 0 | 0 | 0 | 0 | 0 | 0 | 0 | 0 | 0 | 0 | 0 | -0.001 | 0 | 0 | 0 | 0 | 0 | 0 | 260 | 0 | 0 | 0 | 0 | 0 | 0 | 3.319 | 4.945 | 4.215 | 0 | 0 | 12.479 | 1 | 1 | 0
2021-06-10 10:00 | 0 | 0 | 0 | 0 | 4.5 | 12.55 | 100 | 100 | 0 | 0 | 0 | 0 | 0 | 0 | 0 | 0 | 0 | 0 | 0 | 0 | 0 | 0 | 0 | 0 | 0 | 0 | 0 | -0.001 | 0 | 0 | 0 | 0 | 0 | 0 | 260 | 0 | 0 | 0 | 0 | 0 | 0 | 3.329 | 4.951 | 4.221 | 0 | 0 | 12.501 | 1 | 1 | 0
2021-06-10 11:00 | 0 | 0 | 0 | 1 | 4.5 | 12.39 | 100 | 100 | 0 | 0 | 0 | 0 | 0 | 0 | 0 | 0 | 0 | 0 | 0 | 0 | 0 | 0 | 0 | 0 | 0 | 0 | 0 | -0.001 | 0 | 0 | 0 | 0 | 27.15 | 0.97 | 260 | 0 | 0 | 0 | 0 | 0 | 0 | 3.334 | 4.954 | 4.223 | 0 | 0 | 12.512 | 1 | 1 | 0
2021-06-10 12:00 | 0 | 340.8 | 291.92 | 1 | 4 | 12.81 | 100 | 100 | 0 | 0 | 0 | 0.521 | 0 | 0 | 0 | 0 | 0 | 0 | 24.862 | 100.187 | 116.963 | 0 | 0 | 0 | 0 | 0 | 0 | -0.001 | 0 | 0 | 0 | 0 | 31.07 | 0.96 | 282.61 | 0 | 0 | 0 | 0 | 11.842 | 0 | 3.576 | 5.098 | 4.346 | 0 | 0 | 0 | 2 | 2 | 0
2021-06-10 13:00 | 0 | 585.6 | 457.04 | 1 | 4.5 | 13.17 | 100 | 100 | 0 | 0 | 0 | 0.521 | 0 | 22.964 | 0 | 22.964 | 22.964 | 22.964 | 117.421 | 156.855 | 200.978 | 0 | 0 | 0 | 0 | 0 | 0 | -0.001 | 0 | 11.43 | 0 | 0 | 38.7 | 0.94 | 425 | 0 | 0 | 0 | 0 | 74.567 | 0 | 7.555 | 6.658 | 5.676 | 0 | 0 | 0 | 1 | 1 | 0
2021-06-10 14:00 | 0 | 717.3 | 501.88 | 1 | 4.7 | 16.05 | 100 | 100 | 31.355 | 31.355 | 1.252 | 0.992 | 33.599 | 0 | 0 | 107.897 | 107.897 | 107.897 | 136.424 | 172.244 | 246.177 | 0 | 0 | 0 | 0 | 0 | 0 | 107.896 | 107.897 | 43.83 | 12.74 | 100 | 45.6 | 0.9 | 425 | 0 | 0 | 0 | 0 | 0 | 0 | 13.369 | 8.183 | 6.975 | 0 | 0 | 0 | 2 | 2 | 0
2021-06-10 15:00 | 0 | 718.2 | 451.49 | 1 | 4.7 | 16.59 | 100 | 100 | 25.461 | 25.461 | 0.737 | 0.785 | 26.983 | 0 | 0 | 89.078 | 89.078 | 89.078 | 117.532 | 154.951 | 246.486 | 0 | 0 | 0 | 0 | 0 | 0 | 89.077 | 89.078 | 36.14 | 10.33 | 100 | 51.05 | 0.86 | 425 | 0 | 0 | 0 | 0 | 0 | 0 | 13.317 | 8.172 | 6.966 | 0 | 0 | 0 | 2 | 2 | 0
2021-06-10 16:00 | 0 | 835.4 | 489.2 | 1 | 4.9 | 16.97 | 100 | 100 | 27.36 | 27.359 | 0.762 | 0.844 | 28.966 | 0 | 0 | 94.821 | 94.821 | 94.821 | 123.224 | 167.894 | 286.709 | 0 | 0 | 0 | 0 | 0 | 0 | 94.82 | 94.821 | 33.07 | 9.54 | 100 | 54.16 | 0.84 | 425 | 0 | 0 | 0 | 0 | 0 | 0 | 13.28 | 8.164 | 6.96 | 0 | 0 | 0 | 2 | 2 | 0
2021-06-10 17:00 | 0 | 830.4 | 485.87 | 1 | 4.9 | 18.14 | 100 | 100 | 27.04 | 27.039 | 0.839 | 0.836 | 28.715 | 0 | 0 | 94.089 | 94.089 | 94.089 | 122.336 | 166.751 | 284.993 | 0 | 0 | 0 | 0 | 0 | 0 | 94.088 | 94.089 | 33.01 | 9.49 | 100 | 54.19 | 0.84 | 425 | 0 | 0 | 0 | 0 | 0 | 0 | 13.166 | 8.141 | 6.94 | 0 | 0 | 0 | 2 | 2 | 0
2021-06-10 18:00 | 0 | 804.7 | 504.84 | 1 | 4.7 | 18.19 | 100 | 100 | 29.835 | 29.835 | 1.108 | 0.935 | 31.878 | 0 | 0 | 103.063 | 103.063 | 103.063 | 131.303 | 173.261 | 276.173 | 0 | 0 | 0 | 0 | 0 | 0 | 103.062 | 103.063 | 37.32 | 10.8 | 100 | 51.14 | 0.86 | 425 | 0 | 0 | 0 | 0 | 0 | 0 | 13.162 | 8.14 | 6.939 | 0 | 0 | 0 | 2 | 2 | 0
2021-06-10 19:00 | 0 | 706.8 | 493.33 | 1 | 4.5 | 18.12 | 100 | 100 | 30.629 | 30.628 | 1.236 | 0.966 | 32.83 | 0 | 0 | 105.731 | 105.731 | 105.731 | 133.98 | 169.312 | 242.574 | 0 | 0 | 0 | 0 | 0 | 0 | 105.73 | 105.731 | 43.59 | 12.63 | 100 | 45.73 | 0.9 | 425 | 0 | 0 | 0 | 0 | 0 | 0 | 13.168 | 8.141 | 6.94 | 0 | 0 | 0 | 2 | 2 | 0
2021-06-10 20:00 | 0 | 596.6 | 464.57 | 1 | 3.9 | 16.17 | 100 | 100 | 26.564 | 26.564 | 0.708 | 0.818 | 28.09 | 0 | 0 | 92.285 | 92.285 | 92.285 | 120.796 | 159.441 | 204.753 | 0 | 0 | 0 | 0 | 0 | 0 | 92.284 | 92.285 | 45.07 | 12.97 | 100 | 38.86 | 0.94 | 425 | 0 | 0 | 0 | 0 | 0 | 0 | 13.357 | 8.18 | 6.973 | 0 | 0 | 0 | 2 | 2 | 0
2021-06-10 21:00 | 0 | 390 | 333.45 | 1 | 2.7 | 15.25 | 100 | 100 | 0 | 0 | 0 | 0.521 | 0 | 0.769 | 0 | 0.769 | 0.769 | 0.769 | 29.404 | 114.44 | 133.848 | 0 | 0 | 0 | 0 | 0 | 0 | -0.001 | 0 | 0.57 | 0 | 0 | 31.24 | 0.96 | 425 | 0 | 0 | 0 | 0 | 0 | 0 | 13.447 | 8.199 | 6.989 | 0 | 0 | 0 | 2 | 2 | 0
2021-06-10 22:00 | 0 | 0 | 0 | 1 | 2.7 | 12.87 | 100 | 100 | 0 | 0 | 0 | 0 | 0 | 0 | 0 | 0 | 0 | 0 | 0 | 0 | 0 | 0 | 0 | 0 | 0 | 0 | 0 | -0.001 | 0 | 0 | 0 | 0 | 27.33 | 0.97 | 374.07 | 0 | 0 | 0 | 0 | -26.669 | 0 | 12.043 | 7.896 | 6.731 | 0 | 0 | 0 | 2 | 2 | 0
2021-06-10 23:00 | 0 | 0 | 0 | 0 | 2.8 | 12.91 | 100 | 100 | 0 | 0 | 0 | 0 | 0 | 0 | 0 | 0 | 0 | 0 | 0 | 0 | 0 | 0 | 0 | 0 | 0 | 0 | 0 | -0.001 | 0 | 0 | 0 | 0 | 0 | 0 | 333.68 | 0 | 0 | 0 | 0 | -21.153 | 0 | 8.277 | 6.951 | 5.925 | 0 | 0 | 0 | 1 | 1 | 0
2021-06-11 | 0 | 0 | 0 | 0 | 2.7 | 12.61 | 100 | 100 | 0 | 0 | 0 | 0 | 0 | 0 | 0 | 0 | 0 | 0 | 0 | 0 | 0 | 0 | 0 | 0 | 0 | 0 | 0 | -0.001 | 0 | 0 | 0 | 0 | 0 | 0 | 300.35 | 0 | 0 | 0 | 0 | -17.457 | 0 | 5.976 | 6.198 | 5.284 | 0 | 0 | 0 | 1 | 1 | 0
2021-06-11 01:00 | 0 | 0 | 0 | 0 | 2.9 | 12.29 | 100 | 100 | 0 | 0 | 0 | 0 | 0 | 0 | 0 | 0 | 0 | 0 | 0 | 0 | 0 | 0 | 0 | 0 | 0 | 0 | 0 | -0.001 | 0 | 0 | 0 | 0 | 0 | 0 | 272.07 | 0 | 0 | 0 | 0 | -14.806 | 0 | 4.483 | 5.573 | 4.751 | 0 | 0 | 0 | 1 | 1 | 0
2021-06-11 02:00 | 0 | 0 | 0 | 0 | 2.6 | 11.49 | 100 | 100 | 0 | 0 | 0 | 0 | 0 | 0 | 0 | 0 | 0 | 0 | 0 | 0 | 0 | 0 | 0 | 0 | 0 | 0 | 0 | -0.001 | 0 | 0 | 0 | 0 | 0 | 0 | 260 | 0 | 0 | 0 | 0 | -3.106 | 0 | 3.5 | 5.054 | 4.308 | 0 | 0 | 9.756 | 1 | 1 | 0
2021-06-11 03:00 | 0 | 0 | 0 | 0 | 2.5 | 11.08 | 100 | 100 | 0 | 0 | 0 | 0 | 0 | 0 | 0 | 0 | 0 | 0 | 0 | 0 | 0 | 0 | 0 | 0 | 0 | 0 | 0 | -0.001 | 0 | 0 | 0 | 0 | 0 | 0 | 260 | 0 | 0 | 0 | 0 | 0 | 0 | 3.377 | 4.981 | 4.246 | 0 | 0 | 12.603 | 1 | 1 | 0
2021-06-11 04:00 | 0 | 0 | 0 | 0 | 2.3 | 10.88 | 100 | 100 | 0 | 0 | 0 | 0 | 0 | 0 | 0 | 0 | 0 | 0 | 0 | 0 | 0 | 0 | 0 | 0 | 0 | 0 | 0 | -0.001 | 0 | 0 | 0 | 0 | 0 | 0 | 260 | 0 | 0 | 0 | 0 | 0 | 0 | 3.383 | 4.985 | 4.249 | 0 | 0 | 12.617 | 1 | 1 | 0
2021-06-11 05:00 | 0 | 0 | 0 | 0 | 2.5 | 10.36 | 100 | 100 | 0 | 0 | 0 | 0 | 0 | 0 | 0 | 0 | 0 | 0 | 0 | 0 | 0 | 0 | 0 | 0 | 0 | 0 | 0 | -0.001 | 0 | 0 | 0 | 0 | 0 | 0 | 260 | 0 | 0 | 0 | 0 | 0 | 0 | 3.4 | 4.995 | 4.258 | 0 | 0 | 12.653 | 1 | 1 | 0
2021-06-11 06:00 | 0 | 0 | 0 | 0 | 2.5 | 9.84 | 100 | 100 | 0 | 0 | 0 | 0 | 0 | 0 | 0 | 0 | 0 | 0 | 0 | 0 | 0 | 0 | 0 | 0 | 0 | 0 | 0 | -0.001 | 0 | 0 | 0 | 0 | 0 | 0 | 260 | 0 | 0 | 0 | 0 | 0 | 0 | 3.417 | 5.005 | 4.267 | 0 | 0 | 12.69 | 1 | 1 | 0
2021-06-11 07:00 | 0 | 0 | 0 | 0 | 2.5 | 10.21 | 100 | 100 | 0 | 0 | 0 | 0 | 0 | 0 | 0 | 0 | 0 | 0 | 0 | 0 | 0 | 0 | 0 | 0 | 0 | 0 | 0 | -0.001 | 0 | 0 | 0 | 0 | 0 | 0 | 260 | 0 | 0 | 0 | 0 | 0 | 0 | 3.405 | 4.998 | 4.261 | 0 | 0 | 12.664 | 1 | 1 | 0
2021-06-11 08:00 | 0 | 0 | 0 | 0 | 2.7 | 9.18 | 100 | 100 | 0 | 0 | 0 | 0 | 0 | 0 | 0 | 0 | 0 | 0 | 0 | 0 | 0 | 0 | 0 | 0 | 0 | 0 | 0 | -0.001 | 0 | 0 | 0 | 0 | 0 | 0 | 260 | 0 | 0 | 0 | 0 | 0 | 0 | 3.439 | 5.019 | 4.278 | 0 | 0 | 12.736 | 1 | 1 | 0
2021-06-11 09:00 | 0 | 0 | 0 | 0 | 2.9 | 9.23 | 100 | 100 | 0 | 0 | 0 | 0 | 0 | 0 | 0 | 0 | 0 | 0 | 0 | 0 | 0 | 0 | 0 | 0 | 0 | 0 | 0 | -0.001 | 0 | 0 | 0 | 0 | 0 | 0 | 260 | 0 | 0 | 0 | 0 | 0 | 0 | 3.437 | 5.018 | 4.277 | 0 | 0 | 12.732 | 1 | 1 | 0
2021-06-11 10:00 | 0 | 0 | 0 | 0 | 2.7 | 9.23 | 100 | 100 | 0 | 0 | 0 | 0 | 0 | 0 | 0 | 0 | 0 | 0 | 0 | 0 | 0 | 0 | 0 | 0 | 0 | 0 | 0 | -0.001 | 0 | 0 | 0 | 0 | 0 | 0 | 260 | 0 | 0 | 0 | 0 | 0 | 0 | 3.437 | 5.018 | 4.277 | 0 | 0 | 12.732 | 1 | 1 | 0
2021-06-11 11:00 | 0 | 0 | 0 | 1 | 2.1 | 9.21 | 100 | 100 | 0 | 0 | 0 | 0 | 0 | 0 | 0 | 0 | 0 | 0 | 0 | 0 | 0 | 0 | 0 | 0 | 0 | 0 | 0 | -0.001 | 0 | 0 | 0 | 0 | 27.19 | 0.97 | 260 | 0 | 0 | 0 | 0 | 0 | 0 | 3.438 | 5.018 | 4.278 | 0 | 0 | 12.734 | 1 | 1 | 0
2021-06-11 12:00 | 0 | 307.5 | 263.3 | 1 | 2.1 | 9.12 | 100 | 100 | 0 | 0 | 0 | 0.521 | 0 | 0 | 0 | 0 | 0 | 0 | 22.105 | 90.364 | 105.534 | 0 | 0 | 0 | 0 | 0 | 0 | -0.001 | 0 | 0 | 0 | 0 | 31.1 | 0.96 | 277.1 | 0 | 0 | 0 | 0 | 8.954 | 0 | 3.639 | 5.135 | 4.377 | 0 | 0 | 0 | 2 | 2 | 0
2021-06-11 13:00 | 0 | 502.2 | 391.73 | 1 | 2.4 | 10.92 | 100 | 100 | 0 | 0 | 0 | 0.521 | 0 | 4.215 | 0 | 4.215 | 4.215 | 4.215 | 100.151 | 134.443 | 172.355 | 0 | 0 | 0 | 0 | 0 | 0 | -0.001 | 0 | 2.45 | 0 | 0 | 38.74 | 0.94 | 425 | 0 | 0 | 0 | 0 | 77.455 | 0 | 6.654 | 6.385 | 5.443 | 0 | 0 | 0 | 1 | 1 | 0
2021-06-11 14:00 | 0 | 659.4 | 461 | 1 | 3 | 15.35 | 100 | 100 | 28.07 | 28.07 | 0.663 | 0.864 | 29.597 | 0 | 0 | 96.652 | 96.652 | 96.652 | 125.274 | 158.213 | 226.306 | 0 | 0 | 0 | 0 | 0 | 0 | 96.651 | 96.652 | 42.71 | 12.4 | 100 | 45.64 | 0.9 | 425 | 0 | 0 | 0 | 0 | 0 | 0 | 13.438 | 8.197 | 6.987 | 0 | 0 | 0 | 2 | 2 | 0
2021-06-11 15:00 | 0 | 710.4 | 446.05 | 1 | 3.3 | 16.05 | 100 | 100 | 24.982 | 24.982 | 0.696 | 0.77 | 26.448 | 0 | 0 | 87.529 | 87.529 | 87.529 | 116.056 | 153.085 | 243.809 | 0 | 0 | 0 | 0 | 0 | 0 | 87.528 | 87.529 | 35.9 | 10.25 | 100 | 51.11 | 0.86 | 425 | 0 | 0 | 0 | 0 | 0 | 0 | 13.369 | 8.183 | 6.975 | 0 | 0 | 0 | 2 | 2 | 0
2021-06-11 16:00 | 0 | 791.4 | 462.68 | 1 | 3.5 | 16.5 | 100 | 100 | 25.1 | 25.1 | 0.73 | 0.774 | 26.605 | 0 | 0 | 87.982 | 87.982 | 87.982 | 116.449 | 158.791 | 271.608 | 0 | 0 | 0 | 0 | 0 | 0 | 87.981 | 87.982 | 32.39 | 9.24 | 100 | 54.22 | 0.84 | 425 | 0 | 0 | 0 | 0 | 0 | 0 | 13.325 | 8.173 | 6.968 | 0 | 0 | 0 | 2 | 2 | 0
2021-06-11 17:00 | 0 | 805.7 | 470.53 | 1 | 3.8 | 18.19 | 100 | 100 | 25.697 | 25.697 | 0.852 | 0.796 | 27.344 | 0 | 0 | 90.121 | 90.121 | 90.121 | 118.361 | 161.484 | 276.516 | 0 | 0 | 0 | 0 | 0 | 0 | 90.12 | 90.121 | 32.59 | 9.29 | 100 | 54.27 | 0.84 | 425 | 0 | 0 | 0 | 0 | 0 | 0 | 13.162 | 8.14 | 6.939 | 0 | 0 | 0 | 2 | 2 | 0
2021-06-11 18:00 | 0 | 808.1 | 506.05 | 1 | 3.9 | 18.29 | 100 | 100 | 29.895 | 29.895 | 1.125 | 0.937 | 31.957 | 0 | 0 | 103.284 | 103.284 | 103.284 | 131.511 | 173.676 | 277.34 | 0 | 0 | 0 | 0 | 0 | 0 | 103.283 | 103.284 | 37.24 | 10.78 | 100 | 51.23 | 0.86 | 425 | 0 | 0 | 0 | 0 | 0 | 0 | 13.152 | 8.138 | 6.937 | 0 | 0 | 0 | 2 | 2 | 0
2021-06-11 19:00 | 0 | 752.8 | 524.63 | 1 | 3.5 | 18.31 | 100 | 100 | 33.113 | 33.113 | 1.661 | 1.069 | 35.844 | 0 | 0 | 114.174 | 114.174 | 114.174 | 142.398 | 180.053 | 258.361 | 0 | 0 | 0 | 0 | 0 | 0 | 114.173 | 114.174 | 44.19 | 12.82 | 100 | 45.82 | 0.9 | 425 | 0 | 0 | 0 | 0 | 0 | 0 | 13.15 | 8.137 | 6.937 | 0 | 0 | 0 | 2 | 2 | 0
2021-06-11 20:00 | 0 | 626.7 | 487.42 | 1 | 2.5 | 16.1 | 100 | 100 | 28.506 | 28.506 | 0.744 | 0.88 | 30.13 | 0 | 0 | 98.171 | 98.171 | 98.171 | 126.692 | 167.282 | 215.083 | 0 | 0 | 0 | 0 | 0 | 0 | 98.17 | 98.171 | 45.64 | 13.25 | 100 | 38.94 | 0.94 | 425 | 0 | 0 | 0 | 0 | 0 | 0 | 13.364 | 8.182 | 6.975 | 0 | 0 | 0 | 2 | 2 | 0
2021-06-11 21:00 | 0 | 425.7 | 363.64 | 1 | 2.5 | 14.69 | 100 | 100 | 0 | 0 | 0 | 0.521 | 0 | 3.333 | 0 | 3.333 | 3.333 | 3.333 | 32.044 | 124.802 | 146.1 | 0 | 0 | 0 | 0 | 0 | 0 | -0.001 | 0 | 2.28 | 0 | 0 | 31.33 | 0.96 | 425 | 0 | 0 | 0 | 0 | 0 | 0 | 13.502 | 8.21 | 6.999 | 0 | 0 | 0 | 2 | 2 | 0
2021-06-11 22:00 | 0 | 0 | 0 | 1 | 2.6 | 9.92 | 100 | 100 | 0 | 0 | 0 | 0 | 0 | 0 | 0 | 0 | 0 | 0 | 0 | 0 | 0 | 0 | 0 | 0 | 0 | 0 | 0 | -0.001 | 0 | 0 | 0 | 0 | 27.41 | 0.97 | 373.41 | 0 | 0 | 0 | 0 | -27.018 | 0 | 12.291 | 7.95 | 6.777 | 0 | 0 | 0 | 2 | 2 | 0
2021-06-11 23:00 | 0 | 0 | 0 | 0 | 2.7 | 9.66 | 100 | 100 | 0 | 0 | 0 | 0 | 0 | 0 | 0 | 0 | 0 | 0 | 0 | 0 | 0 | 0 | 0 | 0 | 0 | 0 | 0 | -0.001 | 0 | 0 | 0 | 0 | 0 | 0 | 332.52 | 0 | 0 | 0 | 0 | -21.41 | 0 | 8.445 | 6.999 | 5.966 | 0 | 0 | 0 | 1 | 1 | 0
2021-06-12 | 0 | 0 | 0 | 0 | 2.8 | 9.37 | 100 | 100 | 0 | 0 | 0 | 0 | 0 | 0 | 0 | 0 | 0 | 0 | 0 | 0 | 0 | 0 | 0 | 0 | 0 | 0 | 0 | -0.001 | 0 | 0 | 0 | 0 | 0 | 0 | 298.85 | 0 | 0 | 0 | 0 | -17.636 | 0 | 6.082 | 6.237 | 5.317 | 0 | 0 | 0 | 1 | 1 | 0
2021-06-12 01:00 | 0 | 0 | 0 | 0 | 2.7 | 9.42 | 100 | 100 | 0 | 0 | 0 | 0 | 0 | 0 | 0 | 0 | 0 | 0 | 0 | 0 | 0 | 0 | 0 | 0 | 0 | 0 | 0 | -0.001 | 0 | 0 | 0 | 0 | 0 | 0 | 270.38 | 0 | 0 | 0 | 0 | -14.909 | 0 | 4.538 | 5.599 | 4.773 | 0 | 0 | 0 | 1 | 1 | 0
2021-06-12 02:00 | 0 | 0 | 0 | 0 | 2.6 | 7.47 | 100 | 100 | 0 | 0 | 0 | 0 | 0 | 0 | 0 | 0 | 0 | 0 | 0 | 0 | 0 | 0 | 0 | 0 | 0 | 0 | 0 | -0.001 | 0 | 0 | 0 | 0 | 0 | 0 | 260 | 0 | 0 | 0 | 0 | -3.145 | 0 | 3.607 | 5.116 | 4.362 | 0 | 0 | 9.94 | 1 | 1 | 0
2021-06-12 03:00 | 0 | 0 | 0 | 0 | 2.3 | 7.01 | 100 | 100 | 0 | 0 | 0 | 0 | 0 | 0 | 0 | 0 | 0 | 0 | 0 | 0 | 0 | 0 | 0 | 0 | 0 | 0 | 0 | -0.001 | 0 | 0 | 0 | 0 | 0 | 0 | 260 | 0 | 0 | 0 | 0 | 0 | 0 | 3.512 | 5.062 | 4.315 | 0 | 0 | 12.889 | 1 | 1 | 0
2021-06-12 04:00 | 0 | 0 | 0 | 0 | 2.1 | 6.81 | 100 | 100 | 0 | 0 | 0 | 0 | 0 | 0 | 0 | 0 | 0 | 0 | 0 | 0 | 0 | 0 | 0 | 0 | 0 | 0 | 0 | -0.001 | 0 | 0 | 0 | 0 | 0 | 0 | 260 | 0 | 0 | 0 | 0 | 0 | 0 | 3.518 | 5.066 | 4.319 | 0 | 0 | 12.903 | 1 | 1 | 0
2021-06-12 05:00 | 0 | 0 | 0 | 0 | 1.8 | 4.77 | 100 | 100 | 0 | 0 | 0 | 0 | 0 | 0 | 0 | 0 | 0 | 0 | 0 | 0 | 0 | 0 | 0 | 0 | 0 | 0 | 0 | -0.001 | 0 | 0 | 0 | 0 | 0 | 0 | 260 | 0 | 0 | 0 | 0 | 0 | 0 | 3.588 | 5.107 | 4.353 | 0 | 0 | 13.048 | 1 | 1 | 0
2021-06-12 06:00 | 0 | 0 | 0 | 0 | 1.3 | 4.7 | 100 | 100 | 0 | 0 | 0 | 0 | 0 | 0 | 0 | 0 | 0 | 0 | 0 | 0 | 0 | 0 | 0 | 0 | 0 | 0 | 0 | -0.001 | 0 | 0 | 0 | 0 | 0 | 0 | 260 | 0 | 0 | 0 | 0 | 0 | 0 | 3.591 | 5.108 | 4.355 | 0 | 0 | 13.053 | 1 | 1 | 0
2021-06-12 07:00 | 0 | 0 | 0 | 0 | 1.2 | 4.57 | 100 | 100 | 0 | 0 | 0 | 0 | 0 | 0 | 0 | 0 | 0 | 0 | 0 | 0 | 0 | 0 | 0 | 0 | 0 | 0 | 0 | -0.001 | 0 | 0 | 0 | 0 | 0 | 0 | 260 | 0 | 0 | 0 | 0 | 0 | 0 | 3.595 | 5.111 | 4.357 | 0 | 0 | 13.063 | 1 | 1 | 0
2021-06-12 08:00 | 0 | 0 | 0 | 0 | 1.7 | 3.47 | 100 | 100 | 0 | 0 | 0 | 0 | 0 | 0 | 0 | 0 | 0 | 0 | 0 | 0 | 0 | 0 | 0 | 0 | 0 | 0 | 0 | -0.001 | 0 | 0 | 0 | 0 | 0 | 0 | 260 | 0 | 0 | 0 | 0 | 0 | 0 | 3.633 | 5.133 | 4.376 | 0 | 0 | 13.142 | 1 | 1 | 0
2021-06-12 09:00 | 0 | 0 | 0 | 0 | 2.2 | 2.9 | 100 | 100 | 0 | 0 | 0 | 0 | 0 | 0 | 0 | 0 | 0 | 0 | 0 | 0 | 0 | 0 | 0 | 0 | 0 | 0 | 0 | -0.001 | 0 | 0 | 0 | 0 | 0 | 0 | 260 | 0 | 0 | 0 | 0 | 0 | 0 | 3.653 | 5.144 | 4.385 | 0 | 0 | 13.183 | 1 | 1 | 0
2021-06-12 10:00 | 0 | 0 | 0 | 0 | 2.5 | 4.3 | 100 | 100 | 0 | 0 | 0 | 0 | 0 | 0 | 0 | 0 | 0 | 0 | 0 | 0 | 0 | 0 | 0 | 0 | 0 | 0 | 0 | -0.001 | 0 | 0 | 0 | 0 | 0 | 0 | 260 | 0 | 0 | 0 | 0 | 0 | 0 | 3.604 | 5.116 | 4.361 | 0 | 0 | 13.082 | 1 | 1 | 0
2021-06-12 11:00 | 0 | 0 | 0 | 1 | 2.2 | 3.74 | 100 | 100 | 0 | 0 | 0 | 0 | 0 | 0 | 0 | 0 | 0 | 0 | 0 | 0 | 0 | 0 | 0 | 0 | 0 | 0 | 0 | -0.001 | 0 | 0 | 0 | 0 | 27.22 | 0.97 | 260 | 0 | 0 | 0 | 0 | 0 | 0 | 3.624 | 5.127 | 4.371 | 0 | 0 | 13.122 | 1 | 1 | 0
2021-06-12 12:00 | 0 | 412.3 | 352.92 | 1 | 2.6 | 4.81 | 100 | 100 | 0 | 0 | 0 | 0.521 | 0 | 0 | 0 | 0 | 0 | 0 | 29.218 | 121.123 | 141.501 | 0 | 0 | 0 | 0 | 0 | 0 | -0.001 | 0 | 0 | 0 | 0 | 31.13 | 0.96 | 289.49 | 0 | 0 | 0 | 0 | 15.441 | 0 | 3.95 | 5.305 | 4.522 | 0 | 0 | 0 | 2 | 2 | 0
2021-06-12 13:00 | 0 | 610.3 | 475.84 | 1 | 2.1 | 8 | 100 | 100 | 0 | 0 | 0 | 0.521 | 0 | 28.8 | 0 | 28.8 | 28.8 | 28.8 | 121.08 | 163.309 | 209.455 | 0 | 0 | 0 | 0 | 0 | 0 | -0.001 | 0 | 13.75 | 0 | 0 | 38.77 | 0.94 | 425 | 0 | 0 | 0 | 0 | 70.968 | 0 | 8.472 | 6.931 | 5.909 | 0 | 0 | 0 | 1 | 1 | 0
2021-06-12 14:00 | 0 | 775.2 | 541.58 | 1 | 2.5 | 14.88 | 100 | 100 | 34.559 | 34.559 | 1.694 | 1.125 | 37.378 | 0 | 0 | 118.449 | 118.449 | 118.449 | 147.134 | 185.87 | 266.049 | 0 | 0 | 0 | 0 | 0 | 0 | 118.448 | 118.449 | 44.52 | 12.99 | 100 | 45.68 | 0.9 | 425 | 0 | 0 | 0 | 0 | 0 | 0 | 13.484 | 8.206 | 6.995 | 0 | 0 | 0 | 2 | 2 | 0
2021-06-12 15:00 | 0 | 823.7 | 516.65 | 1 | 2.7 | 15.82 | 100 | 100 | 30.757 | 30.756 | 1.129 | 0.967 | 32.852 | 0 | 0 | 105.803 | 105.803 | 105.803 | 134.361 | 177.313 | 282.694 | 0 | 0 | 0 | 0 | 0 | 0 | 105.802 | 105.803 | 37.43 | 10.88 | 100 | 51.15 | 0.86 | 425 | 0 | 0 | 0 | 0 | 0 | 0 | 13.392 | 8.187 | 6.979 | 0 | 0 | 0 | 2 | 2 | 0
2021-06-12 16:00 | 0 | 843.4 | 492.35 | 1 | 2.7 | 15.95 | 100 | 100 | 27.582 | 27.581 | 0.695 | 0.849 | 29.126 | 0 | 0 | 95.286 | 95.286 | 95.286 | 123.827 | 168.974 | 289.455 | 0 | 0 | 0 | 0 | 0 | 0 | 95.285 | 95.286 | 32.92 | 9.53 | 100 | 54.28 | 0.84 | 425 | 0 | 0 | 0 | 0 | 0 | 0 | 13.379 | 8.185 | 6.977 | 0 | 0 | 0 | 2 | 2 | 0
2021-06-12 17:00 | 0 | 833.7 | 486.03 | 1 | 2.6 | 17.64 | 100 | 100 | 26.992 | 26.991 | 0.803 | 0.834 | 28.629 | 0 | 0 | 93.842 | 93.842 | 93.842 | 122.156 | 166.806 | 286.126 | 0 | 0 | 0 | 0 | 0 | 0 | 93.841 | 93.842 | 32.8 | 9.43 | 100 | 54.34 | 0.83 | 425 | 0 | 0 | 0 | 0 | 0 | 0 | 13.215 | 8.151 | 6.948 | 0 | 0 | 0 | 2 | 2 | 0
2021-06-12 18:00 | 0 | 804.2 | 502.75 | 1 | 2.7 | 17.8 | 100 | 100 | 29.622 | 29.622 | 1.044 | 0.926 | 31.592 | 0 | 0 | 102.264 | 102.264 | 102.264 | 130.557 | 172.544 | 276.001 | 0 | 0 | 0 | 0 | 0 | 0 | 102.263 | 102.264 | 37.05 | 10.73 | 100 | 51.31 | 0.86 | 425 | 0 | 0 | 0 | 0 | 0 | 0 | 13.199 | 8.147 | 6.946 | 0 | 0 | 0 | 2 | 2 | 0
2021-06-12 19:00 | 0 | 669.7 | 466.04 | 1 | 2.8 | 17.76 | 100 | 100 | 28.401 | 28.401 | 0.836 | 0.88 | 30.117 | 0 | 0 | 98.13 | 98.13 | 98.13 | 126.427 | 159.946 | 229.841 | 0 | 0 | 0 | 0 | 0 | 0 | 98.129 | 98.13 | 42.69 | 12.36 | 100 | 45.9 | 0.9 | 425 | 0 | 0 | 0 | 0 | 0 | 0 | 13.203 | 8.148 | 6.946 | 0 | 0 | 0 | 2 | 2 | 0
2021-06-12 20:00 | 0 | 520.9 | 404.67 | 1 | 2.4 | 15.61 | 100 | 100 | 0 | 0 | 0 | 0.521 | 0 | 76.588 | 0 | 76.588 | 76.588 | 76.588 | 105.175 | 138.883 | 178.773 | 0 | 0 | 0 | 0 | 0 | 0 | -0.001 | 0 | 42.84 | 0 | 0 | 39.03 | 0.93 | 425 | 0 | 0 | 0 | 0 | 0 | 0 | 13.412 | 8.191 | 6.983 | 0 | 0 | 0 | 2 | 2 | 0
2021-06-12 21:00 | 0 | 360.9 | 308.02 | 1 | 2 | 14.5 | 100 | 100 | 0 | 0 | 0 | 0.521 | 0 | 0 | 0 | 0 | 0 | 0 | 27.145 | 105.714 | 123.861 | 0 | 0 | 0 | 0 | 0 | 0 | -0.001 | 0 | 0 | 0 | 0 | 31.41 | 0.96 | 422.21 | 0 | 0 | 0 | 0 | -1.462 | 0 | 13.427 | 8.194 | 6.985 | 0 | 0 | 0 | 1 | 1 | 0
2021-06-12 22:00 | 0 | 0 | 0 | 1 | 2.2 | 12.98 | 100 | 100 | 0 | 0 | 0 | 0 | 0 | 0 | 0 | 0 | 0 | 0 | 0 | 0 | 0 | 0 | 0 | 0 | 0 | 0 | 0 | -0.001 | 0 | 0 | 0 | 0 | 27.49 | 0.97 | 371.93 | 0 | 0 | 0 | 0 | -26.33 | 0 | 11.802 | 7.842 | 6.685 | 0 | 0 | 0 | 2 | 2 | 0
2021-06-12 23:00 | 0 | 0 | 0 | 0 | 2.6 | 13.25 | 100 | 100 | 0 | 0 | 0 | 0 | 0 | 0 | 0 | 0 | 0 | 0 | 0 | 0 | 0 | 0 | 0 | 0 | 0 | 0 | 0 | -0.001 | 0 | 0 | 0 | 0 | 0 | 0 | 332.01 | 0 | 0 | 0 | 0 | -20.908 | 0 | 8.118 | 6.904 | 5.886 | 0 | 0 | 0 | 1 | 1 | 0
2021-06-13 | 0 | 0 | 0 | 0 | 2.6 | 13.16 | 100 | 100 | 0 | 0 | 0 | 0 | 0 | 0 | 0 | 0 | 0 | 0 | 0 | 0 | 0 | 0 | 0 | 0 | 0 | 0 | 0 | -0.001 | 0 | 0 | 0 | 0 | 0 | 0 | 299.03 | 0 | 0 | 0 | 0 | -17.268 | 0 | 5.864 | 6.156 | 5.248 | 0 | 0 | 0 | 1 | 1 | 0
2021-06-13 01:00 | 0 | 0 | 0 | 0 | 2.5 | 13.4 | 100 | 100 | 0 | 0 | 0 | 0 | 0 | 0 | 0 | 0 | 0 | 0 | 0 | 0 | 0 | 0 | 0 | 0 | 0 | 0 | 0 | -0.001 | 0 | 0 | 0 | 0 | 0 | 0 | 271.11 | 0 | 0 | 0 | 0 | -14.624 | 0 | 4.386 | 5.526 | 4.711 | 0 | 0 | 0 | 1 | 1 | 0
2021-06-13 02:00 | 0 | 0 | 0 | 0 | 2.7 | 12.56 | 100 | 100 | 0 | 0 | 0 | 0 | 0 | 0 | 0 | 0 | 0 | 0 | 0 | 0 | 0 | 0 | 0 | 0 | 0 | 0 | 0 | -0.001 | 0 | 0 | 0 | 0 | 0 | 0 | 260 | 0 | 0 | 0 | 0 | -3.072 | 0 | 3.449 | 5.023 | 4.282 | 0 | 0 | 9.681 | 1 | 1 | 0
2021-06-13 03:00 | 0 | 0 | 0 | 0 | 2.7 | 12.85 | 100 | 100 | 0 | 0 | 0 | 0 | 0 | 0 | 0 | 0 | 0 | 0 | 0 | 0 | 0 | 0 | 0 | 0 | 0 | 0 | 0 | -0.001 | 0 | 0 | 0 | 0 | 0 | 0 | 260 | 0 | 0 | 0 | 0 | 0 | 0 | 3.319 | 4.945 | 4.216 | 0 | 0 | 12.48 | 1 | 1 | 0
2021-06-13 04:00 | 0 | 0 | 0 | 0 | 2.6 | 12.59 | 100 | 100 | 0 | 0 | 0 | 0 | 0 | 0 | 0 | 0 | 0 | 0 | 0 | 0 | 0 | 0 | 0 | 0 | 0 | 0 | 0 | -0.001 | 0 | 0 | 0 | 0 | 0 | 0 | 260 | 0 | 0 | 0 | 0 | 0 | 0 | 3.328 | 4.95 | 4.22 | 0 | 0 | 12.498 | 1 | 1 | 0
2021-06-13 05:00 | 0 | 0 | 0 | 0 | 2.4 | 12.14 | 100 | 100 | 0 | 0 | 0 | 0 | 0 | 0 | 0 | 0 | 0 | 0 | 0 | 0 | 0 | 0 | 0 | 0 | 0 | 0 | 0 | -0.001 | 0 | 0 | 0 | 0 | 0 | 0 | 260 | 0 | 0 | 0 | 0 | 0 | 0 | 3.342 | 4.959 | 4.228 | 0 | 0 | 12.529 | 1 | 1 | 0
2021-06-13 06:00 | 0 | 0 | 0 | 0 | 2.2 | 11.53 | 100 | 100 | 0 | 0 | 0 | 0 | 0 | 0 | 0 | 0 | 0 | 0 | 0 | 0 | 0 | 0 | 0 | 0 | 0 | 0 | 0 | -0.001 | 0 | 0 | 0 | 0 | 0 | 0 | 260 | 0 | 0 | 0 | 0 | 0 | 0 | 3.362 | 4.972 | 4.238 | 0 | 0 | 12.572 | 1 | 1 | 0
2021-06-13 07:00 | 0 | 0 | 0 | 0 | 1.9 | 10.62 | 100 | 100 | 0 | 0 | 0 | 0 | 0 | 0 | 0 | 0 | 0 | 0 | 0 | 0 | 0 | 0 | 0 | 0 | 0 | 0 | 0 | -0.001 | 0 | 0 | 0 | 0 | 0 | 0 | 260 | 0 | 0 | 0 | 0 | 0 | 0 | 3.392 | 4.99 | 4.254 | 0 | 0 | 12.635 | 1 | 1 | 0
2021-06-13 08:00 | 0 | 0 | 0 | 0 | 1.7 | 10.59 | 100 | 100 | 0 | 0 | 0 | 0 | 0 | 0 | 0 | 0 | 0 | 0 | 0 | 0 | 0 | 0 | 0 | 0 | 0 | 0 | 0 | -0.001 | 0 | 0 | 0 | 0 | 0 | 0 | 260 | 0 | 0 | 0 | 0 | 0 | 0 | 3.393 | 4.99 | 4.254 | 0 | 0 | 12.637 | 1 | 1 | 0
2021-06-13 09:00 | 0 | 0 | 0 | 0 | 1.9 | 10.24 | 100 | 100 | 0 | 0 | 0 | 0 | 0 | 0 | 0 | 0 | 0 | 0 | 0 | 0 | 0 | 0 | 0 | 0 | 0 | 0 | 0 | -0.001 | 0 | 0 | 0 | 0 | 0 | 0 | 260 | 0 | 0 | 0 | 0 | 0 | 0 | 3.404 | 4.997 | 4.26 | 0 | 0 | 12.662 | 1 | 1 | 0
2021-06-13 10:00 | 0 | 0 | 0 | 0 | 2.6 | 10.11 | 100 | 100 | 0 | 0 | 0 | 0 | 0 | 0 | 0 | 0 | 0 | 0 | 0 | 0 | 0 | 0 | 0 | 0 | 0 | 0 | 0 | -0.001 | 0 | 0 | 0 | 0 | 0 | 0 | 260 | 0 | 0 | 0 | 0 | 0 | 0 | 3.408 | 5 | 4.262 | 0 | 0 | 12.671 | 1 | 1 | 0
2021-06-13 11:00 | 0 | 0 | 0 | 1 | 2.3 | 10.2 | 100 | 100 | 0 | 0 | 0 | 0 | 0 | 0 | 0 | 0 | 0 | 0 | 0 | 0 | 0 | 0 | 0 | 0 | 0 | 0 | 0 | -0.001 | 0 | 0 | 0 | 0 | 27.24 | 0.97 | 260 | 0 | 0 | 0 | 0 | 0 | 0 | 3.405 | 4.998 | 4.261 | 0 | 0 | 12.664 | 1 | 1 | 0
2021-06-13 12:00 | 0 | 75.7 | 64.78 | 1 | 2.5 | 9.9 | 100 | 100 | 0 | 0 | 0 | 0.521 | 0 | 0 | 0 | 0 | 0 | 0 | 5.291 | 22.233 | 25.98 | 0 | 0 | 0 | 0 | 0 | 0 | -0.001 | 0 | 0 | 0 | 0 | 31.16 | 0.96 | 260 | 0 | 0 | 0 | 0 | 0 | 0 | 3.415 | 5.004 | 4.266 | 0 | 0 | 7.394 | 2 | 2 | 0
2021-06-13 13:00 | 0 | 134.8 | 105.06 | 1 | 2.5 | 10.16 | 100 | 100 | 0 | 0 | 0 | 0.521 | 0 | 0 | 0 | 0 | 0 | 0 | 26.612 | 36.057 | 46.263 | 0 | 0 | 0 | 0 | 0 | 0 | -0.001 | 0 | 0 | 0 | 0 | 38.79 | 0.94 | 285.46 | 0 | 0 | 0 | 0 | 13.331 | 0 | 3.703 | 5.17 | 4.408 | 0 | 0 | 0 | 1 | 1 | 0
2021-06-13 14:00 | 0 | 72.9 | 50.9 | 1 | 2.6 | 13.66 | 100 | 100 | 0 | 0 | 0 | 0.521 | 0 | 0 | 0 | 0 | 0 | 0 | 13.826 | 17.469 | 25.019 | 0 | 0 | 0 | 0 | 0 | 0 | -0.001 | 0 | 0 | 0 | 0 | 45.71 | 0.9 | 284.63 | 0 | 0 | 0 | 0 | -0.43 | 0 | 4.192 | 5.433 | 4.631 | 0 | 0 | 0 | 1 | 1 | 0
2021-06-13 15:00 | 0 | 166.5 | 104.34 | 1 | 2.7 | 14.65 | 100 | 100 | 0 | 0 | 0 | 0.521 | 0 | 0 | 0 | 0 | 0 | 0 | 27.124 | 35.809 | 57.143 | 0 | 0 | 0 | 0 | 0 | 0 | -0.001 | 0 | 0 | 0 | 0 | 51.2 | 0.86 | 308.24 | 0 | 0 | 0 | 0 | 12.363 | 0 | 4.458 | 5.561 | 4.741 | 0 | 0 | 0 | 1 | 1 | 0
2021-06-13 16:00 | 0 | 162.6 | 94.8 | 1 | 2.8 | 14.84 | 100 | 100 | 0 | 0 | 0 | 0.521 | 0 | 0 | 0 | 0 | 0 | 0 | 23.826 | 32.534 | 55.804 | 0 | 0 | 0 | 0 | 0 | 0 | -0.001 | 0 | 0 | 0 | 0 | 54.34 | 0.83 | 322.37 | 0 | 0 | 0 | 0 | 7.398 | 0 | 5.376 | 5.966 | 5.086 | 0 | 0 | 0 | 1 | 1 | 0
2021-06-13 17:00 | 0 | 187.4 | 109.08 | 1 | 2.9 | 16.91 | 100 | 100 | 0 | 0 | 0 | 0.521 | 0 | 0 | 0 | 0 | 0 | 0 | 27.393 | 37.435 | 64.316 | 0 | 0 | 0 | 0 | 0 | 0 | -0.001 | 0 | 0 | 0 | 0 | 54.4 | 0.83 | 341 | 0 | 0 | 0 | 0 | 9.758 | 0 | 6.079 | 6.238 | 5.318 | 0 | 0 | 0 | 1 | 1 | 0
2021-06-13 18:00 | 0 | 185.1 | 115.54 | 1 | 3 | 16.73 | 100 | 100 | 0 | 0 | 0 | 0.521 | 0 | 0 | 0 | 0 | 0 | 0 | 29.982 | 39.652 | 63.526 | 0 | 0 | 0 | 0 | 0 | 0 | -0.001 | 0 | 0 | 0 | 0 | 51.38 | 0.86 | 361.07 | 0 | 0 | 0 | 0 | 10.507 | 0 | 7.202 | 6.625 | 5.648 | 0 | 0 | 0 | 1 | 1 | 0
2021-06-13 19:00 | 0 | 209.8 | 145.8 | 1 | 3 | 16.44 | 100 | 100 | 0 | 0 | 0 | 0.521 | 0 | 0 | 0 | 0 | 0 | 0 | 39.533 | 50.04 | 72.003 | 0 | 0 | 0 | 0 | 0 | 0 | -0.001 | 0 | 0 | 0 | 0 | 45.98 | 0.9 | 394.39 | 0 | 0 | 0 | 0 | 17.453 | 0 | 8.884 | 7.123 | 6.072 | 0 | 0 | 0 | 1 | 1 | 0
2021-06-13 20:00 | 0 | 217 | 168.4 | 1 | 2.8 | 15.08 | 100 | 100 | 0 | 0 | 0 | 0.521 | 0 | 1.566 | 0 | 1.566 | 1.566 | 1.566 | 43.776 | 57.795 | 74.474 | 0 | 0 | 0 | 0 | 0 | 0 | -0.001 | 0 | 2.1 | 0 | 0 | 39.1 | 0.93 | 425 | 0 | 0 | 0 | 0 | 16.028 | 0 | 11.694 | 7.821 | 6.667 | 0 | 0 | 0 | 1 | 1 | 0
2021-06-13 21:00 | 0 | 231.3 | 197.25 | 1 | 1.8 | 15 | 100 | 100 | 0 | 0 | 0 | 0.521 | 0 | 0 | 0 | 0 | 0 | 0 | 17.397 | 67.697 | 79.382 | 0 | 0 | 0 | 0 | 0 | 0 | -0.001 | 0 | 0 | 0 | 0 | 31.48 | 0.96 | 405.21 | 0 | 0 | 0 | 0 | -10.365 | 0 | 12.818 | 8.067 | 6.877 | 0 | 0 | 0 | 1 | 1 | 0
2021-06-13 22:00 | 0 | 0 | 0 | 1 | 2.2 | 10.59 | 100 | 100 | 0 | 0 | 0 | 0 | 0 | 0 | 0 | 0 | 0 | 0 | 0 | 0 | 0 | 0 | 0 | 0 | 0 | 0 | 0 | -0.001 | 0 | 0 | 0 | 0 | 27.57 | 0.97 | 358.11 | 0 | 0 | 0 | 0 | -24.667 | 0 | 10.639 | 7.572 | 6.455 | 0 | 0 | 0 | 2 | 2 | 0
2021-06-13 23:00 | 0 | 0 | 0 | 0 | 2.2 | 9.97 | 100 | 100 | 0 | 0 | 0 | 0 | 0 | 0 | 0 | 0 | 0 | 0 | 0 | 0 | 0 | 0 | 0 | 0 | 0 | 0 | 0 | -0.001 | 0 | 0 | 0 | 0 | 0 | 0 | 320.12 | 0 | 0 | 0 | 0 | -19.892 | 0 | 7.468 | 6.707 | 5.718 | 0 | 0 | 0 | 1 | 1 | 0
2021-06-14 | 0 | 0 | 0 | 0 | 2.4 | 9.27 | 100 | 100 | 0 | 0 | 0 | 0 | 0 | 0 | 0 | 0 | 0 | 0 | 0 | 0 | 0 | 0 | 0 | 0 | 0 | 0 | 0 | -0.001 | 0 | 0 | 0 | 0 | 0 | 0 | 288.42 | 0 | 0 | 0 | 0 | -16.6 | 0 | 5.476 | 6.005 | 5.119 | 0 | 0 | 0 | 1 | 1 | 0
2021-06-14 01:00 | 0 | 0 | 0 | 0 | 2.4 | 9.19 | 100 | 100 | 0 | 0 | 0 | 0 | 0 | 0 | 0 | 0 | 0 | 0 | 0 | 0 | 0 | 0 | 0 | 0 | 0 | 0 | 0 | -0.001 | 0 | 0 | 0 | 0 | 0 | 0 | 261.4 | 0 | 0 | 0 | 0 | -14.153 | 0 | 4.141 | 5.405 | 4.607 | 0 | 0 | 0 | 1 | 1 | 0
2021-06-14 02:00 | 0 | 0 | 0 | 0 | 2.2 | 9.22 | 100 | 100 | 0 | 0 | 0 | 0 | 0 | 0 | 0 | 0 | 0 | 0 | 0 | 0 | 0 | 0 | 0 | 0 | 0 | 0 | 0 | -0.001 | 0 | 0 | 0 | 0 | 0 | 0 | 260 | 0 | 0 | 0 | 0 | -0.428 | 0 | 3.441 | 5.019 | 4.279 | 0 | 0 | 12.311 | 1 | 1 | 0
2021-06-14 03:00 | 0 | 0 | 0 | 0 | 0.5 | 10.18 | 100 | 100 | 0 | 0 | 0 | 0 | 0 | 0 | 0 | 0 | 0 | 0 | 0 | 0 | 0 | 0 | 0 | 0 | 0 | 0 | 0 | -0.001 | 0 | 0 | 0 | 0 | 0 | 0 | 260 | 0 | 0 | 0 | 0 | 0 | 0 | 3.406 | 4.999 | 4.261 | 0 | 0 | 12.666 | 1 | 1 | 0
2021-06-14 04:00 | 0 | 0 | 0 | 0 | 1.6 | 8.3 | 100 | 100 | 0 | 0 | 0 | 0 | 0 | 0 | 0 | 0 | 0 | 0 | 0 | 0 | 0 | 0 | 0 | 0 | 0 | 0 | 0 | -0.001 | 0 | 0 | 0 | 0 | 0 | 0 | 260 | 0 | 0 | 0 | 0 | 0 | 0 | 3.468 | 5.036 | 4.293 | 0 | 0 | 12.798 | 1 | 1 | 0
2021-06-14 05:00 | 0 | 0 | 0 | 0 | 1.3 | 7.28 | 100 | 100 | 0 | 0 | 0 | 0 | 0 | 0 | 0 | 0 | 0 | 0 | 0 | 0 | 0 | 0 | 0 | 0 | 0 | 0 | 0 | -0.001 | 0 | 0 | 0 | 0 | 0 | 0 | 260 | 0 | 0 | 0 | 0 | 0 | 0 | 3.503 | 5.057 | 4.311 | 0 | 0 | 12.87 | 1 | 1 | 0
2021-06-14 06:00 | 0 | 0 | 0 | 0 | 1.3 | 6.74 | 100 | 100 | 0 | 0 | 0 | 0 | 0 | 0 | 0 | 0 | 0 | 0 | 0 | 0 | 0 | 0 | 0 | 0 | 0 | 0 | 0 | -0.001 | 0 | 0 | 0 | 0 | 0 | 0 | 260 | 0 | 0 | 0 | 0 | 0 | 0 | 3.521 | 5.067 | 4.32 | 0 | 0 | 12.908 | 1 | 1 | 0
2021-06-14 07:00 | 0 | 0 | 0 | 0 | 1.6 | 6.33 | 100 | 100 | 0 | 0 | 0 | 0 | 0 | 0 | 0 | 0 | 0 | 0 | 0 | 0 | 0 | 0 | 0 | 0 | 0 | 0 | 0 | -0.001 | 0 | 0 | 0 | 0 | 0 | 0 | 260 | 0 | 0 | 0 | 0 | 0 | 0 | 3.535 | 5.076 | 4.327 | 0 | 0 | 12.937 | 1 | 1 | 0
2021-06-14 08:00 | 0 | 0 | 0 | 0 | 2.5 | 5.29 | 100 | 100 | 0 | 0 | 0 | 0 | 0 | 0 | 0 | 0 | 0 | 0 | 0 | 0 | 0 | 0 | 0 | 0 | 0 | 0 | 0 | -0.001 | 0 | 0 | 0 | 0 | 0 | 0 | 260 | 0 | 0 | 0 | 0 | 0 | 0 | 3.57 | 5.096 | 4.345 | 0 | 0 | 13.011 | 1 | 1 | 0
2021-06-14 09:00 | 0 | 0 | 0 | 0 | 2.2 | 5.93 | 100 | 100 | 0 | 0 | 0 | 0 | 0 | 0 | 0 | 0 | 0 | 0 | 0 | 0 | 0 | 0 | 0 | 0 | 0 | 0 | 0 | -0.001 | 0 | 0 | 0 | 0 | 0 | 0 | 260 | 0 | 0 | 0 | 0 | 0 | 0 | 3.548 | 5.084 | 4.334 | 0 | 0 | 12.966 | 1 | 1 | 0
2021-06-14 10:00 | 0 | 0 | 0 | 0 | 3 | 6.76 | 100 | 100 | 0 | 0 | 0 | 0 | 0 | 0 | 0 | 0 | 0 | 0 | 0 | 0 | 0 | 0 | 0 | 0 | 0 | 0 | 0 | -0.001 | 0 | 0 | 0 | 0 | 0 | 0 | 260 | 0 | 0 | 0 | 0 | 0 | 0 | 3.52 | 5.067 | 4.32 | 0 | 0 | 12.907 | 1 | 1 | 0
2021-06-14 11:00 | 0 | 0 | 0 | 1 | 3.2 | 6.76 | 100 | 100 | 0 | 0 | 0 | 0 | 0 | 0 | 0 | 0 | 0 | 0 | 0 | 0 | 0 | 0 | 0 | 0 | 0 | 0 | 0 | -0.001 | 0 | 0 | 0 | 0 | 27.26 | 0.97 | 260 | 0 | 0 | 0 | 0 | 0 | 0 | 3.52 | 5.067 | 4.32 | 0 | 0 | 12.907 | 1 | 1 | 0
2021-06-14 12:00 | 0 | 410.9 | 351.57 | 1 | 3.6 | 6.78 | 100 | 100 | 0 | 0 | 0 | 0.521 | 0 | 0 | 0 | 0 | 0 | 0 | 28.34 | 120.659 | 141.021 | 0 | 0 | 0 | 0 | 0 | 0 | -0.001 | 0 | 0 | 0 | 0 | 31.17 | 0.96 | 288.15 | 0 | 0 | 0 | 0 | 14.744 | 0 | 3.859 | 5.256 | 4.481 | 0 | 0 | 0 | 2 | 2 | 0
2021-06-14 13:00 | 0 | 633.4 | 493.53 | 1 | 3.3 | 7.78 | 100 | 100 | 0 | 0 | 0 | 0.521 | 0 | 31.365 | 0 | 31.365 | 31.365 | 31.365 | 124.469 | 169.38 | 217.383 | 0 | 0 | 0 | 0 | 0 | 0 | -0.001 | 0 | 14.43 | 0 | 0 | 38.81 | 0.94 | 425 | 0 | 0 | 0 | 0 | 71.665 | 0 | 8.561 | 6.952 | 5.926 | 0 | 0 | 0 | 1 | 1 | 0
2021-06-14 14:00 | 0 | 761.7 | 531.59 | 1 | 3.3 | 15.09 | 100 | 100 | 33.667 | 33.667 | 1.628 | 1.089 | 36.384 | 0 | 0 | 115.709 | 115.709 | 115.709 | 144.366 | 182.443 | 261.415 | 0 | 0 | 0 | 0 | 0 | 0 | 115.708 | 115.709 | 44.26 | 12.88 | 100 | 45.74 | 0.9 | 425 | 0 | 0 | 0 | 0 | 0 | 0 | 13.463 | 8.202 | 6.992 | 0 | 0 | 0 | 2 | 2 | 0
2021-06-14 15:00 | 0 | 824.1 | 516.03 | 1 | 3.2 | 16.19 | 100 | 100 | 30.678 | 30.678 | 1.136 | 0.964 | 32.778 | 0 | 0 | 105.594 | 105.594 | 105.594 | 134.102 | 177.103 | 282.831 | 0 | 0 | 0 | 0 | 0 | 0 | 105.593 | 105.594 | 37.33 | 10.85 | 100 | 51.23 | 0.86 | 425 | 0 | 0 | 0 | 0 | 0 | 0 | 13.356 | 8.18 | 6.973 | 0 | 0 | 0 | 2 | 2 | 0
2021-06-14 16:00 | 0 | 849.4 | 494.63 | 1 | 3.5 | 16.5 | 100 | 100 | 27.713 | 27.713 | 0.73 | 0.854 | 29.298 | 0 | 0 | 95.783 | 95.783 | 95.783 | 124.25 | 169.758 | 291.514 | 0 | 0 | 0 | 0 | 0 | 0 | 95.782 | 95.783 | 32.86 | 9.51 | 100 | 54.39 | 0.83 | 425 | 0 | 0 | 0 | 0 | 0 | 0 | 13.325 | 8.173 | 6.968 | 0 | 0 | 0 | 2 | 2 | 0
2021-06-14 17:00 | 0 | 848.6 | 493.23 | 1 | 4.3 | 19.04 | 100 | 100 | 27.515 | 27.515 | 0.888 | 0.853 | 29.256 | 0 | 0 | 95.655 | 95.655 | 95.655 | 123.782 | 169.277 | 291.24 | 0 | 0 | 0 | 0 | 0 | 0 | 95.654 | 95.655 | 32.84 | 9.45 | 100 | 54.46 | 0.83 | 425 | 0 | 0 | 0 | 0 | 0 | 0 | 13.08 | 8.123 | 6.924 | 0 | 0 | 0 | 2 | 2 | 0
2021-06-14 18:00 | 0 | 822.7 | 512.78 | 1 | 4.7 | 18.85 | 100 | 100 | 30.332 | 30.332 | 1.222 | 0.955 | 32.51 | 0 | 0 | 104.831 | 104.831 | 104.831 | 132.983 | 175.985 | 282.351 | 0 | 0 | 0 | 0 | 0 | 0 | 104.83 | 104.831 | 37.13 | 10.74 | 100 | 51.44 | 0.86 | 425 | 0 | 0 | 0 | 0 | 0 | 0 | 13.098 | 8.126 | 6.928 | 0 | 0 | 0 | 2 | 2 | 0
2021-06-14 19:00 | 0 | 767.4 | 532.65 | 1 | 4.5 | 18.55 | 100 | 100 | 33.7 | 33.7 | 1.759 | 1.095 | 36.554 | 0 | 0 | 116.164 | 116.164 | 116.164 | 144.356 | 182.806 | 263.372 | 0 | 0 | 0 | 0 | 0 | 0 | 116.163 | 116.164 | 44.11 | 12.8 | 100 | 46.04 | 0.9 | 425 | 0 | 0 | 0 | 0 | 0 | 0 | 13.127 | 8.132 | 6.933 | 0 | 0 | 0 | 2 | 2 | 0
2021-06-14 20:00 | 0 | 646.3 | 501.05 | 1 | 3.3 | 15.89 | 100 | 100 | 29.572 | 29.572 | 0.918 | 0.92 | 31.41 | 0 | 0 | 101.76 | 101.76 | 101.76 | 130.309 | 171.962 | 221.81 | 0 | 0 | 0 | 0 | 0 | 0 | 101.759 | 101.76 | 45.88 | 13.33 | 100 | 39.17 | 0.93 | 425 | 0 | 0 | 0 | 0 | 0 | 0 | 13.385 | 8.186 | 6.978 | 0 | 0 | 0 | 2 | 2 | 0
2021-06-14 21:00 | 0 | 430.8 | 367.11 | 1 | 2.1 | 14.52 | 100 | 100 | 0 | 0 | 0 | 0.521 | 0 | 3.696 | 0 | 3.696 | 3.696 | 3.696 | 32.43 | 125.992 | 147.851 | 0 | 0 | 0 | 0 | 0 | 0 | -0.001 | 0 | 2.5 | 0 | 0 | 31.55 | 0.96 | 425 | 0 | 0 | 0 | 0 | 0 | 0 | 13.519 | 8.213 | 7.002 | 0 | 0 | 0 | 2 | 2 | 0
2021-06-14 22:00 | 0 | 0 | 0 | 1 | 2.5 | 9.26 | 100 | 100 | 0 | 0 | 0 | 0 | 0 | 0 | 0 | 0 | 0 | 0 | 0 | 0 | 0 | 0 | 0 | 0 | 0 | 0 | 0 | -0.001 | 0 | 0 | 0 | 0 | 27.64 | 0.97 | 373.26 | 0 | 0 | 0 | 0 | -27.096 | 0 | 12.347 | 7.962 | 6.787 | 0 | 0 | 0 | 2 | 2 | 0
2021-06-14 23:00 | 0 | 0 | 0 | 0 | 2.4 | 9.27 | 100 | 100 | 0 | 0 | 0 | 0 | 0 | 0 | 0 | 0 | 0 | 0 | 0 | 0 | 0 | 0 | 0 | 0 | 0 | 0 | 0 | -0.001 | 0 | 0 | 0 | 0 | 0 | 0 | 332.33 | 0 | 0 | 0 | 0 | -21.434 | 0 | 8.461 | 7.003 | 5.97 | 0 | 0 | 0 | 1 | 1 | 0
2021-06-15 | 0 | 0 | 0 | 0 | 2.7 | 9.5 | 100 | 100 | 0 | 0 | 0 | 0 | 0 | 0 | 0 | 0 | 0 | 0 | 0 | 0 | 0 | 0 | 0 | 0 | 0 | 0 | 0 | -0.001 | 0 | 0 | 0 | 0 | 0 | 0 | 298.71 | 0 | 0 | 0 | 0 | -17.608 | 0 | 6.065 | 6.231 | 5.312 | 0 | 0 | 0 | 1 | 1 | 0
2021-06-15 01:00 | 0 | 0 | 0 | 0 | 3.4 | 10.16 | 100 | 100 | 0 | 0 | 0 | 0 | 0 | 0 | 0 | 0 | 0 | 0 | 0 | 0 | 0 | 0 | 0 | 0 | 0 | 0 | 0 | -0.001 | 0 | 0 | 0 | 0 | 0 | 0 | 270.36 | 0 | 0 | 0 | 0 | -14.843 | 0 | 4.502 | 5.582 | 4.758 | 0 | 0 | 0 | 1 | 1 | 0
2021-06-15 02:00 | 0 | 0 | 0 | 0 | 3.6 | 8.66 | 100 | 100 | 0 | 0 | 0 | 0 | 0 | 0 | 0 | 0 | 0 | 0 | 0 | 0 | 0 | 0 | 0 | 0 | 0 | 0 | 0 | -0.001 | 0 | 0 | 0 | 0 | 0 | 0 | 260 | 0 | 0 | 0 | 0 | -3.125 | 0 | 3.566 | 5.093 | 4.342 | 0 | 0 | 9.875 | 1 | 1 | 0
2021-06-15 03:00 | 0 | 0 | 0 | 0 | 3.1 | 7.91 | 100 | 100 | 0 | 0 | 0 | 0 | 0 | 0 | 0 | 0 | 0 | 0 | 0 | 0 | 0 | 0 | 0 | 0 | 0 | 0 | 0 | -0.001 | 0 | 0 | 0 | 0 | 0 | 0 | 260 | 0 | 0 | 0 | 0 | 0 | 0 | 3.481 | 5.044 | 4.3 | 0 | 0 | 12.825 | 1 | 1 | 0
2021-06-15 04:00 | 0 | 0 | 0 | 0 | 2.9 | 7.56 | 100 | 100 | 0 | 0 | 0 | 0 | 0 | 0 | 0 | 0 | 0 | 0 | 0 | 0 | 0 | 0 | 0 | 0 | 0 | 0 | 0 | -0.001 | 0 | 0 | 0 | 0 | 0 | 0 | 260 | 0 | 0 | 0 | 0 | 0 | 0 | 3.493 | 5.051 | 4.306 | 0 | 0 | 12.85 | 1 | 1 | 0
2021-06-15 05:00 | 0 | 0 | 0 | 0 | 2.6 | 4.9 | 100 | 100 | 0 | 0 | 0 | 0 | 0 | 0 | 0 | 0 | 0 | 0 | 0 | 0 | 0 | 0 | 0 | 0 | 0 | 0 | 0 | -0.001 | 0 | 0 | 0 | 0 | 0 | 0 | 260 | 0 | 0 | 0 | 0 | 0 | 0 | 3.584 | 5.104 | 4.351 | 0 | 0 | 13.039 | 1 | 1 | 0
2021-06-15 06:00 | 0 | 0 | 0 | 0 | 2.4 | 4.04 | 100 | 100 | 0 | 0 | 0 | 0 | 0 | 0 | 0 | 0 | 0 | 0 | 0 | 0 | 0 | 0 | 0 | 0 | 0 | 0 | 0 | -0.001 | 0 | 0 | 0 | 0 | 0 | 0 | 260 | 0 | 0 | 0 | 0 | 0 | 0 | 3.613 | 5.121 | 4.366 | 0 | 0 | 13.101 | 1 | 1 | 0
2021-06-15 07:00 | 0 | 0 | 0 | 0 | 2.3 | 3.92 | 100 | 100 | 0 | 0 | 0 | 0 | 0 | 0 | 0 | 0 | 0 | 0 | 0 | 0 | 0 | 0 | 0 | 0 | 0 | 0 | 0 | -0.001 | 0 | 0 | 0 | 0 | 0 | 0 | 260 | 0 | 0 | 0 | 0 | 0 | 0 | 3.618 | 5.124 | 4.368 | 0 | 0 | 13.109 | 1 | 1 | 0
2021-06-15 08:00 | 0 | 0 | 0 | 0 | 2.2 | 3.04 | 100 | 100 | 0 | 0 | 0 | 0 | 0 | 0 | 0 | 0 | 0 | 0 | 0 | 0 | 0 | 0 | 0 | 0 | 0 | 0 | 0 | -0.001 | 0 | 0 | 0 | 0 | 0 | 0 | 260 | 0 | 0 | 0 | 0 | 0 | 0 | 3.648 | 5.141 | 4.383 | 0 | 0 | 13.173 | 1 | 1 | 0
2021-06-15 09:00 | 0 | 0 | 0 | 0 | 2.3 | 2.51 | 100 | 100 | 0 | 0 | 0 | 0 | 0 | 0 | 0 | 0 | 0 | 0 | 0 | 0 | 0 | 0 | 0 | 0 | 0 | 0 | 0 | -0.001 | 0 | 0 | 0 | 0 | 0 | 0 | 260 | 0 | 0 | 0 | 0 | 0 | 0 | 3.667 | 5.152 | 4.392 | 0 | 0 | 13.211 | 1 | 1 | 0
2021-06-15 10:00 | 0 | 0 | 0 | 0 | 2.6 | 3.73 | 100 | 100 | 0 | 0 | 0 | 0 | 0 | 0 | 0 | 0 | 0 | 0 | 0 | 0 | 0 | 0 | 0 | 0 | 0 | 0 | 0 | -0.001 | 0 | 0 | 0 | 0 | 0 | 0 | 260 | 0 | 0 | 0 | 0 | 0 | 0 | 3.624 | 5.128 | 4.371 | 0 | 0 | 13.123 | 1 | 1 | 0
2021-06-15 11:00 | 0 | 0 | 0 | 0 | 2.6 | 3.58 | 100 | 100 | 0 | 0 | 0 | 0 | 0 | 0 | 0 | 0 | 0 | 0 | 0 | 0 | 0 | 0 | 0 | 0 | 0 | 0 | 0 | -0.001 | 0 | 0 | 0 | 0 | 0 | 0 | 260 | 0 | 0 | 0 | 0 | 0 | 0 | 3.629 | 5.131 | 4.374 | 0 | 0 | 13.134 | 1 | 1 | 0
2021-06-15 12:00 | 0 | 424.6 | 363.25 | 1 | 2.3 | 4.93 | 100 | 100 | 0 | 0 | 0 | 0.521 | 0 | 0 | 0 | 0 | 0 | 0 | 28.915 | 124.666 | 145.723 | 0 | 0 | 0 | 0 | 0 | 0 | -0.001 | 0 | 0 | 0 | 0 | 31.18 | 0.96 | 288.95 | 0 | 0 | 0 | 0 | 15.161 | 0 | 3.938 | 5.299 | 4.517 | 0 | 0 | 0 | 2 | 2 | 0
2021-06-15 13:00 | 0 | 646 | 503.25 | 1 | 2.1 | 7.19 | 100 | 100 | 0 | 0 | 0 | 0.521 | 0 | 33.431 | 0 | 33.431 | 33.431 | 33.431 | 126.395 | 172.715 | 221.707 | 0 | 0 | 0 | 0 | 0 | 0 | -0.001 | 0 | 15.08 | 0 | 0 | 38.83 | 0.94 | 425 | 0 | 0 | 0 | 0 | 71.248 | 0 | 8.746 | 7.001 | 5.968 | 0 | 0 | 0 | 1 | 1 | 0
2021-06-15 14:00 | 0 | 769.7 | 536.99 | 1 | 2.4 | 14.63 | 100 | 100 | 34.086 | 34.086 | 1.684 | 1.107 | 36.878 | 0 | 0 | 117.093 | 117.093 | 117.093 | 145.812 | 184.295 | 264.161 | 0 | 0 | 0 | 0 | 0 | 0 | 117.092 | 117.093 | 44.33 | 12.9 | 100 | 45.76 | 0.9 | 425 | 0 | 0 | 0 | 0 | 0 | 0 | 13.508 | 8.211 | 7 | 0 | 0 | 0 | 2 | 2 | 0
2021-06-15 15:00 | 0 | 828.3 | 518.34 | 1 | 3 | 15.53 | 100 | 100 | 30.846 | 30.846 | 1.13 | 0.97 | 32.946 | 0 | 0 | 106.068 | 106.068 | 106.068 | 134.665 | 177.895 | 284.273 | 0 | 0 | 0 | 0 | 0 | 0 | 106.067 | 106.068 | 37.31 | 10.85 | 100 | 51.26 | 0.86 | 425 | 0 | 0 | 0 | 0 | 0 | 0 | 13.42 | 8.193 | 6.984 | 0 | 0 | 0 | 2 | 2 | 0
2021-06-15 16:00 | 0 | 852.9 | 496.18 | 1 | 3.4 | 15.74 | 100 | 100 | 27.835 | 27.835 | 0.684 | 0.857 | 29.376 | 0 | 0 | 96.01 | 96.01 | 96.01 | 124.579 | 170.29 | 292.715 | 0 | 0 | 0 | 0 | 0 | 0 | 96.009 | 96.01 | 32.8 | 9.51 | 100 | 54.43 | 0.83 | 425 | 0 | 0 | 0 | 0 | 0 | 0 | 13.399 | 8.189 | 6.981 | 0 | 0 | 0 | 2 | 2 | 0
2021-06-15 17:00 | 0 | 852.7 | 494.99 | 1 | 3.5 | 18.58 | 100 | 100 | 27.645 | 27.645 | 0.859 | 0.856 | 29.36 | 0 | 0 | 95.957 | 95.957 | 95.957 | 124.145 | 169.881 | 292.647 | 0 | 0 | 0 | 0 | 0 | 0 | 95.956 | 95.957 | 32.79 | 9.45 | 100 | 54.51 | 0.83 | 425 | 0 | 0 | 0 | 0 | 0 | 0 | 13.124 | 8.132 | 6.932 | 0 | 0 | 0 | 2 | 2 | 0
2021-06-15 18:00 | 0 | 828.2 | 515.54 | 1 | 3.3 | 18.78 | 100 | 100 | 30.521 | 30.521 | 1.25 | 0.963 | 32.734 | 0 | 0 | 105.46 | 105.46 | 105.46 | 133.622 | 176.932 | 284.238 | 0 | 0 | 0 | 0 | 0 | 0 | 105.459 | 105.46 | 37.1 | 10.74 | 100 | 51.5 | 0.86 | 425 | 0 | 0 | 0 | 0 | 0 | 0 | 13.105 | 8.128 | 6.929 | 0 | 0 | 0 | 2 | 2 | 0
2021-06-15 19:00 | 0 | 771.3 | 534.75 | 1 | 3.2 | 18.82 | 100 | 100 | 33.851 | 33.851 | 1.796 | 1.102 | 36.748 | 0 | 0 | 116.706 | 116.706 | 116.706 | 144.862 | 183.525 | 264.71 | 0 | 0 | 0 | 0 | 0 | 0 | 116.705 | 116.706 | 44.09 | 12.79 | 100 | 46.11 | 0.9 | 425 | 0 | 0 | 0 | 0 | 0 | 0 | 13.101 | 8.127 | 6.928 | 0 | 0 | 0 | 2 | 2 | 0
2021-06-15 20:00 | 0 | 651.5 | 504.62 | 1 | 2.3 | 16.4 | 100 | 100 | 29.866 | 29.865 | 1.002 | 0.932 | 31.8 | 0 | 0 | 102.851 | 102.851 | 102.851 | 131.331 | 173.186 | 223.595 | 0 | 0 | 0 | 0 | 0 | 0 | 102.85 | 102.851 | 46 | 13.36 | 100 | 39.24 | 0.93 | 425 | 0 | 0 | 0 | 0 | 0 | 0 | 13.335 | 8.175 | 6.97 | 0 | 0 | 0 | 2 | 2 | 0
2021-06-15 21:00 | 0 | 435.6 | 370.94 | 1 | 2.5 | 14.43 | 100 | 100 | 0 | 0 | 0 | 0.521 | 0 | 4.099 | 0 | 4.099 | 4.099 | 4.099 | 32.845 | 127.307 | 149.498 | 0 | 0 | 0 | 0 | 0 | 0 | -0.001 | 0 | 2.74 | 0 | 0 | 31.62 | 0.96 | 425 | 0 | 0 | 0 | 0 | 0 | 0 | 13.528 | 8.215 | 7.003 | 0 | 0 | 0 | 2 | 2 | 0
2021-06-15 22:00 | 0 | 0 | 0 | 1 | 2.6 | 9.86 | 100 | 100 | 0 | 0 | 0 | 0 | 0 | 0 | 0 | 0 | 0 | 0 | 0 | 0 | 0 | 0 | 0 | 0 | 0 | 0 | 0 | -0.001 | 0 | 0 | 0 | 0 | 27.71 | 0.97 | 373.39 | 0 | 0 | 0 | 0 | -27.025 | 0 | 12.296 | 7.951 | 6.778 | 0 | 0 | 0 | 2 | 2 | 0
2021-06-15 23:00 | 0 | 0 | 0 | 0 | 3.1 | 9.96 | 100 | 100 | 0 | 0 | 0 | 0 | 0 | 0 | 0 | 0 | 0 | 0 | 0 | 0 | 0 | 0 | 0 | 0 | 0 | 0 | 0 | -0.001 | 0 | 0 | 0 | 0 | 0 | 0 | 332.57 | 0 | 0 | 0 | 0 | -21.379 | 0 | 8.425 | 6.993 | 5.961 | 0 | 0 | 0 | 1 | 1 | 0
2021-06-16 | 0 | 0 | 0 | 0 | 3.5 | 9.92 | 100 | 100 | 0 | 0 | 0 | 0 | 0 | 0 | 0 | 0 | 0 | 0 | 0 | 0 | 0 | 0 | 0 | 0 | 0 | 0 | 0 | -0.001 | 0 | 0 | 0 | 0 | 0 | 0 | 298.98 | 0 | 0 | 0 | 0 | -17.593 | 0 | 6.056 | 6.228 | 5.309 | 0 | 0 | 0 | 1 | 1 | 0
2021-06-16 01:00 | 0 | 0 | 0 | 0 | 3.7 | 9.94 | 100 | 100 | 0 | 0 | 0 | 0 | 0 | 0 | 0 | 0 | 0 | 0 | 0 | 0 | 0 | 0 | 0 | 0 | 0 | 0 | 0 | -0.001 | 0 | 0 | 0 | 0 | 0 | 0 | 270.56 | 0 | 0 | 0 | 0 | -14.88 | 0 | 4.522 | 5.591 | 4.766 | 0 | 0 | 0 | 1 | 1 | 0
2021-06-16 02:00 | 0 | 0 | 0 | 0 | 3.9 | 8.97 | 100 | 100 | 0 | 0 | 0 | 0 | 0 | 0 | 0 | 0 | 0 | 0 | 0 | 0 | 0 | 0 | 0 | 0 | 0 | 0 | 0 | -0.001 | 0 | 0 | 0 | 0 | 0 | 0 | 260 | 0 | 0 | 0 | 0 | -3.123 | 0 | 3.559 | 5.089 | 4.338 | 0 | 0 | 9.863 | 1 | 1 | 0
2021-06-16 03:00 | 0 | 0 | 0 | 0 | 3.9 | 8.87 | 100 | 100 | 0 | 0 | 0 | 0 | 0 | 0 | 0 | 0 | 0 | 0 | 0 | 0 | 0 | 0 | 0 | 0 | 0 | 0 | 0 | -0.001 | 0 | 0 | 0 | 0 | 0 | 0 | 260 | 0 | 0 | 0 | 0 | 0 | 0 | 3.449 | 5.025 | 4.284 | 0 | 0 | 12.758 | 1 | 1 | 0
2021-06-16 04:00 | 0 | 0 | 0 | 0 | 3.9 | 8.73 | 100 | 100 | 0 | 0 | 0 | 0 | 0 | 0 | 0 | 0 | 0 | 0 | 0 | 0 | 0 | 0 | 0 | 0 | 0 | 0 | 0 | -0.001 | 0 | 0 | 0 | 0 | 0 | 0 | 260 | 0 | 0 | 0 | 0 | 0 | 0 | 3.454 | 5.028 | 4.286 | 0 | 0 | 12.767 | 1 | 1 | 0
2021-06-16 05:00 | 0 | 0 | 0 | 0 | 3.8 | 8.67 | 100 | 100 | 0 | 0 | 0 | 0 | 0 | 0 | 0 | 0 | 0 | 0 | 0 | 0 | 0 | 0 | 0 | 0 | 0 | 0 | 0 | -0.001 | 0 | 0 | 0 | 0 | 0 | 0 | 260 | 0 | 0 | 0 | 0 | 0 | 0 | 3.456 | 5.029 | 4.287 | 0 | 0 | 12.772 | 1 | 1 | 0
2021-06-16 06:00 | 0 | 0 | 0 | 0 | 3.8 | 8.53 | 100 | 100 | 0 | 0 | 0 | 0 | 0 | 0 | 0 | 0 | 0 | 0 | 0 | 0 | 0 | 0 | 0 | 0 | 0 | 0 | 0 | -0.001 | 0 | 0 | 0 | 0 | 0 | 0 | 260 | 0 | 0 | 0 | 0 | 0 | 0 | 3.461 | 5.032 | 4.289 | 0 | 0 | 12.782 | 1 | 1 | 0
2021-06-16 07:00 | 0 | 0 | 0 | 0 | 3.8 | 8.47 | 100 | 100 | 0 | 0 | 0 | 0 | 0 | 0 | 0 | 0 | 0 | 0 | 0 | 0 | 0 | 0 | 0 | 0 | 0 | 0 | 0 | -0.001 | 0 | 0 | 0 | 0 | 0 | 0 | 260 | 0 | 0 | 0 | 0 | 0 | 0 | 3.463 | 5.033 | 4.29 | 0 | 0 | 12.786 | 1 | 1 | 0
2021-06-16 08:00 | 0 | 0 | 0 | 0 | 3.9 | 8.05 | 100 | 100 | 0 | 0 | 0 | 0 | 0 | 0 | 0 | 0 | 0 | 0 | 0 | 0 | 0 | 0 | 0 | 0 | 0 | 0 | 0 | -0.001 | 0 | 0 | 0 | 0 | 0 | 0 | 260 | 0 | 0 | 0 | 0 | 0 | 0 | 3.477 | 5.041 | 4.298 | 0 | 0 | 12.815 | 1 | 1 | 0
2021-06-16 09:00 | 0 | 0 | 0 | 0 | 4.1 | 8.01 | 100 | 100 | 0 | 0 | 0 | 0 | 0 | 0 | 0 | 0 | 0 | 0 | 0 | 0 | 0 | 0 | 0 | 0 | 0 | 0 | 0 | -0.001 | 0 | 0 | 0 | 0 | 0 | 0 | 260 | 0 | 0 | 0 | 0 | 0 | 0 | 3.478 | 5.042 | 4.298 | 0 | 0 | 12.818 | 1 | 1 | 0
2021-06-16 10:00 | 0 | 0 | 0 | 0 | 4.4 | 9.31 | 100 | 100 | 0 | 0 | 0 | 0 | 0 | 0 | 0 | 0 | 0 | 0 | 0 | 0 | 0 | 0 | 0 | 0 | 0 | 0 | 0 | -0.001 | 0 | 0 | 0 | 0 | 0 | 0 | 260 | 0 | 0 | 0 | 0 | 0 | 0 | 3.435 | 5.016 | 4.276 | 0 | 0 | 12.727 | 1 | 1 | 0
2021-06-16 11:00 | 0 | 0 | 0 | 0 | 4.3 | 9.33 | 100 | 100 | 0 | 0 | 0 | 0 | 0 | 0 | 0 | 0 | 0 | 0 | 0 | 0 | 0 | 0 | 0 | 0 | 0 | 0 | 0 | -0.001 | 0 | 0 | 0 | 0 | 0 | 0 | 260 | 0 | 0 | 0 | 0 | 0 | 0 | 3.434 | 5.016 | 4.276 | 0 | 0 | 12.725 | 1 | 1 | 0
2021-06-16 12:00 | 0 | 413.5 | 353.73 | 1 | 4.9 | 9.68 | 100 | 100 | 0 | 0 | 0 | 0.521 | 0 | 0 | 0 | 0 | 0 | 0 | 27.817 | 121.399 | 141.913 | 0 | 0 | 0 | 0 | 0 | 0 | -0.001 | 0 | 0 | 0 | 0 | 31.19 | 0.96 | 287.59 | 0 | 0 | 0 | 0 | 14.448 | 0 | 3.746 | 5.194 | 4.428 | 0 | 0 | 0 | 2 | 2 | 0
2021-06-16 13:00 | 0 | 634.7 | 494.39 | 1 | 5 | 10.94 | 100 | 100 | 0 | 0 | 0 | 0.521 | 0 | 30.708 | 0 | 30.708 | 30.708 | 30.708 | 123.682 | 169.675 | 217.829 | 0 | 0 | 0 | 0 | 0 | 0 | -0.001 | 0 | 14.1 | 0 | 0 | 38.84 | 0.94 | 425 | 0 | 0 | 0 | 0 | 71.961 | 0 | 8.283 | 6.871 | 5.858 | 0 | 0 | 0 | 1 | 1 | 0
2021-06-16 14:00 | 0 | 763.2 | 532.33 | 1 | 5.4 | 17.21 | 100 | 100 | 33.735 | 33.735 | 1.72 | 1.095 | 36.551 | 0 | 0 | 116.163 | 116.163 | 116.163 | 144.534 | 182.696 | 261.93 | 0 | 0 | 0 | 0 | 0 | 0 | 116.162 | 116.163 | 44.35 | 12.88 | 100 | 45.77 | 0.9 | 425 | 0 | 0 | 0 | 0 | 0 | 0 | 13.256 | 8.159 | 6.956 | 0 | 0 | 0 | 2 | 2 | 0
2021-06-16 15:00 | 0 | 827.3 | 517.47 | 1 | 5.6 | 18.12 | 100 | 100 | 30.757 | 30.757 | 1.255 | 0.971 | 32.983 | 0 | 0 | 106.161 | 106.161 | 106.161 | 134.411 | 177.596 | 283.929 | 0 | 0 | 0 | 0 | 0 | 0 | 106.16 | 106.161 | 37.39 | 10.83 | 100 | 51.28 | 0.86 | 425 | 0 | 0 | 0 | 0 | 0 | 0 | 13.168 | 8.141 | 6.94 | 0 | 0 | 0 | 2 | 2 | 0
2021-06-16 16:00 | 0 | 856.2 | 497.7 | 1 | 5.8 | 18.57 | 100 | 100 | 27.902 | 27.902 | 0.856 | 0.864 | 29.623 | 0 | 0 | 96.719 | 96.719 | 96.719 | 124.908 | 170.81 | 293.848 | 0 | 0 | 0 | 0 | 0 | 0 | 96.718 | 96.719 | 32.91 | 9.5 | 100 | 54.46 | 0.83 | 425 | 0 | 0 | 0 | 0 | 0 | 0 | 13.125 | 8.132 | 6.932 | 0 | 0 | 0 | 2 | 2 | 0
2021-06-16 17:00 | 0 | 858.9 | 498.04 | 1 | 5.8 | 21.25 | 100 | 100 | 27.842 | 27.842 | 1.016 | 0.867 | 29.726 | 0 | 0 | 97.009 | 97.009 | 97.009 | 124.843 | 170.929 | 294.774 | 0 | 0 | 0 | 0 | 0 | 0 | 97.008 | 97.009 | 32.91 | 9.45 | 100 | 54.56 | 0.83 | 425 | 0 | 0 | 0 | 0 | 0 | 0 | 12.869 | 8.078 | 6.887 | 0 | 0 | 0 | 2 | 2 | 0
2021-06-16 18:00 | 0 | 835.4 | 519.42 | 1 | 5.6 | 21.41 | 100 | 100 | 30.786 | 30.785 | 1.434 | 0.978 | 33.197 | 0 | 0 | 106.745 | 106.745 | 106.745 | 134.558 | 178.264 | 286.709 | 0 | 0 | 0 | 0 | 0 | 0 | 106.744 | 106.745 | 37.23 | 10.74 | 100 | 51.56 | 0.86 | 425 | 0 | 0 | 0 | 0 | 0 | 0 | 12.853 | 8.075 | 6.884 | 0 | 0 | 0 | 2 | 2 | 0
2021-06-16 19:00 | 0 | 781.9 | 541.53 | 1 | 5.2 | 21.29 | 100 | 100 | 34.45 | 34.45 | 1.948 | 1.13 | 37.528 | 0 | 0 | 118.815 | 118.815 | 118.815 | 146.643 | 185.854 | 268.348 | 0 | 0 | 0 | 0 | 0 | 0 | 118.814 | 118.815 | 44.28 | 12.84 | 100 | 46.16 | 0.9 | 425 | 0 | 0 | 0 | 0 | 0 | 0 | 12.865 | 8.078 | 6.886 | 0 | 0 | 0 | 2 | 2 | 0
2021-06-16 20:00 | 0 | 659.7 | 510.54 | 1 | 4 | 18.73 | 100 | 100 | 30.337 | 30.337 | 1.218 | 0.955 | 32.511 | 0 | 0 | 104.834 | 104.834 | 104.834 | 133.002 | 175.218 | 226.409 | 0 | 0 | 0 | 0 | 0 | 0 | 104.833 | 104.834 | 46.3 | 13.4 | 100 | 39.29 | 0.93 | 425 | 0 | 0 | 0 | 0 | 0 | 0 | 13.109 | 8.129 | 6.93 | 0 | 0 | 0 | 2 | 2 | 0
2021-06-16 21:00 | 0 | 439.8 | 374.28 | 1 | 3.6 | 17.87 | 100 | 100 | 0 | 0 | 0 | 0.521 | 0 | 4.958 | 0 | 4.958 | 4.958 | 4.958 | 33.241 | 128.452 | 150.939 | 0 | 0 | 0 | 0 | 0 | 0 | -0.001 | 0 | 3.28 | 0 | 0 | 31.68 | 0.96 | 425 | 0 | 0 | 0 | 0 | 0 | 0 | 13.192 | 8.146 | 6.944 | 0 | 0 | 0 | 2 | 2 | 0
2021-06-16 22:00 | 0 | 0 | 0 | 1 | 4.3 | 13.67 | 100 | 100 | 0 | 0 | 0 | 0 | 0 | 0 | 0 | 0 | 0 | 0 | 0 | 0 | 0 | 0 | 0 | 0 | 0 | 0 | 0 | -0.001 | 0 | 0 | 0 | 0 | 27.76 | 0.97 | 374.25 | 0 | 0 | 0 | 0 | -26.575 | 0 | 11.976 | 7.881 | 6.718 | 0 | 0 | 0 | 2 | 2 | 0
2021-06-16 23:00 | 0 | 0 | 0 | 0 | 4.4 | 13.69 | 100 | 100 | 0 | 0 | 0 | 0 | 0 | 0 | 0 | 0 | 0 | 0 | 0 | 0 | 0 | 0 | 0 | 0 | 0 | 0 | 0 | -0.001 | 0 | 0 | 0 | 0 | 0 | 0 | 333.97 | 0 | 0 | 0 | 0 | -21.094 | 0 | 8.239 | 6.939 | 5.916 | 0 | 0 | 0 | 1 | 1 | 0
2021-06-17 | 0 | 0 | 0 | 0 | 4.3 | 13.53 | 100 | 100 | 0 | 0 | 0 | 0 | 0 | 0 | 0 | 0 | 0 | 0 | 0 | 0 | 0 | 0 | 0 | 0 | 0 | 0 | 0 | -0.001 | 0 | 0 | 0 | 0 | 0 | 0 | 300.74 | 0 | 0 | 0 | 0 | -17.404 | 0 | 5.944 | 6.186 | 5.274 | 0 | 0 | 0 | 1 | 1 | 0
2021-06-17 01:00 | 0 | 0 | 0 | 0 | 4.1 | 13.27 | 100 | 100 | 0 | 0 | 0 | 0 | 0 | 0 | 0 | 0 | 0 | 0 | 0 | 0 | 0 | 0 | 0 | 0 | 0 | 0 | 0 | -0.001 | 0 | 0 | 0 | 0 | 0 | 0 | 272.55 | 0 | 0 | 0 | 0 | -14.762 | 0 | 4.459 | 5.561 | 4.741 | 0 | 0 | 0 | 1 | 1 | 0
2021-06-17 02:00 | 0 | 0 | 0 | 0 | 3.6 | 11.04 | 100 | 100 | 0 | 0 | 0 | 0 | 0 | 0 | 0 | 0 | 0 | 0 | 0 | 0 | 0 | 0 | 0 | 0 | 0 | 0 | 0 | -0.001 | 0 | 0 | 0 | 0 | 0 | 0 | 260 | 0 | 0 | 0 | 0 | -3.122 | 0 | 3.524 | 5.067 | 4.32 | 0 | 0 | 9.789 | 1 | 1 | 0
2021-06-17 03:00 | 0 | 0 | 0 | 0 | 3.2 | 10.1 | 100 | 100 | 0 | 0 | 0 | 0 | 0 | 0 | 0 | 0 | 0 | 0 | 0 | 0 | 0 | 0 | 0 | 0 | 0 | 0 | 0 | -0.001 | 0 | 0 | 0 | 0 | 0 | 0 | 260 | 0 | 0 | 0 | 0 | 0 | 0 | 3.409 | 5 | 4.263 | 0 | 0 | 12.671 | 1 | 1 | 0
2021-06-17 04:00 | 0 | 0 | 0 | 0 | 3.1 | 9.88 | 100 | 100 | 0 | 0 | 0 | 0 | 0 | 0 | 0 | 0 | 0 | 0 | 0 | 0 | 0 | 0 | 0 | 0 | 0 | 0 | 0 | -0.001 | 0 | 0 | 0 | 0 | 0 | 0 | 260 | 0 | 0 | 0 | 0 | 0 | 0 | 3.416 | 5.005 | 4.266 | 0 | 0 | 12.687 | 1 | 1 | 0
2021-06-17 05:00 | 0 | 0 | 0 | 0 | 2.8 | 8.59 | 100 | 100 | 0 | 0 | 0 | 0 | 0 | 0 | 0 | 0 | 0 | 0 | 0 | 0 | 0 | 0 | 0 | 0 | 0 | 0 | 0 | -0.001 | 0 | 0 | 0 | 0 | 0 | 0 | 260 | 0 | 0 | 0 | 0 | 0 | 0 | 3.459 | 5.03 | 4.288 | 0 | 0 | 12.777 | 1 | 1 | 0
2021-06-17 06:00 | 0 | 0 | 0 | 0 | 2.5 | 7.51 | 100 | 100 | 0 | 0 | 0 | 0 | 0 | 0 | 0 | 0 | 0 | 0 | 0 | 0 | 0 | 0 | 0 | 0 | 0 | 0 | 0 | -0.001 | 0 | 0 | 0 | 0 | 0 | 0 | 260 | 0 | 0 | 0 | 0 | 0 | 0 | 3.495 | 5.052 | 4.307 | 0 | 0 | 12.854 | 1 | 1 | 0
2021-06-17 07:00 | 0 | 0 | 0 | 0 | 2.1 | 6.68 | 100 | 100 | 0 | 0 | 0 | 0 | 0 | 0 | 0 | 0 | 0 | 0 | 0 | 0 | 0 | 0 | 0 | 0 | 0 | 0 | 0 | -0.001 | 0 | 0 | 0 | 0 | 0 | 0 | 260 | 0 | 0 | 0 | 0 | 0 | 0 | 3.523 | 5.069 | 4.321 | 0 | 0 | 12.912 | 1 | 1 | 0
2021-06-17 08:00 | 0 | 0 | 0 | 0 | 2.3 | 5.32 | 100 | 100 | 0 | 0 | 0 | 0 | 0 | 0 | 0 | 0 | 0 | 0 | 0 | 0 | 0 | 0 | 0 | 0 | 0 | 0 | 0 | -0.001 | 0 | 0 | 0 | 0 | 0 | 0 | 260 | 0 | 0 | 0 | 0 | 0 | 0 | 3.569 | 5.096 | 4.344 | 0 | 0 | 13.009 | 1 | 1 | 0
2021-06-17 09:00 | 0 | 0 | 0 | 0 | 2.6 | 5.88 | 100 | 100 | 0 | 0 | 0 | 0 | 0 | 0 | 0 | 0 | 0 | 0 | 0 | 0 | 0 | 0 | 0 | 0 | 0 | 0 | 0 | -0.001 | 0 | 0 | 0 | 0 | 0 | 0 | 260 | 0 | 0 | 0 | 0 | 0 | 0 | 3.55 | 5.085 | 4.335 | 0 | 0 | 12.969 | 1 | 1 | 0
2021-06-17 10:00 | 0 | 0 | 0 | 0 | 2.4 | 6.5 | 100 | 100 | 0 | 0 | 0 | 0 | 0 | 0 | 0 | 0 | 0 | 0 | 0 | 0 | 0 | 0 | 0 | 0 | 0 | 0 | 0 | -0.001 | 0 | 0 | 0 | 0 | 0 | 0 | 260 | 0 | 0 | 0 | 0 | 0 | 0 | 3.529 | 5.072 | 4.324 | 0 | 0 | 12.925 | 1 | 1 | 0
2021-06-17 11:00 | 0 | 0 | 0 | 0 | 2 | 6.47 | 100 | 100 | 0 | 0 | 0 | 0 | 0 | 0 | 0 | 0 | 0 | 0 | 0 | 0 | 0 | 0 | 0 | 0 | 0 | 0 | 0 | -0.001 | 0 | 0 | 0 | 0 | 0 | 0 | 260 | 0 | 0 | 0 | 0 | 0 | 0 | 3.53 | 5.073 | 4.324 | 0 | 0 | 12.927 | 1 | 1 | 0
2021-06-17 12:00 | 0 | 356.3 | 304.8 | 1 | 1.7 | 7.05 | 100 | 100 | 0 | 0 | 0 | 0.521 | 0 | 0 | 0 | 0 | 0 | 0 | 23.694 | 104.606 | 122.282 | 0 | 0 | 0 | 0 | 0 | 0 | -0.001 | 0 | 0 | 0 | 0 | 31.19 | 0.96 | 279.72 | 0 | 0 | 0 | 0 | 10.329 | 0 | 3.744 | 5.194 | 4.428 | 0 | 0 | 0 | 2 | 2 | 0
2021-06-17 13:00 | 0 | 562.6 | 438.22 | 1 | 2 | 8.22 | 100 | 100 | 0 | 0 | 0 | 0.521 | 0 | 13.597 | 0 | 13.597 | 13.597 | 13.597 | 109.222 | 150.396 | 193.084 | 0 | 0 | 0 | 0 | 0 | 0 | -0.001 | 0 | 7.04 | 0 | 0 | 38.84 | 0.94 | 425 | 0 | 0 | 0 | 0 | 76.08 | 0 | 7.324 | 6.597 | 5.624 | 0 | 0 | 0 | 1 | 1 | 0
2021-06-17 14:00 | 0 | 694.1 | 484.07 | 1 | 2.8 | 14.81 | 100 | 100 | 29.908 | 29.908 | 0.916 | 0.931 | 31.755 | 0 | 0 | 102.731 | 102.731 | 102.731 | 131.426 | 166.134 | 238.215 | 0 | 0 | 0 | 0 | 0 | 0 | 102.73 | 102.731 | 43.13 | 12.55 | 100 | 45.78 | 0.9 | 425 | 0 | 0 | 0 | 0 | 0 | 0 | 13.491 | 8.207 | 6.997 | 0 | 0 | 0 | 2 | 2 | 0
2021-06-17 15:00 | 0 | 777.2 | 485.97 | 1 | 4.3 | 16.3 | 100 | 100 | 28.362 | 28.362 | 0.731 | 0.875 | 29.968 | 0 | 0 | 97.717 | 97.717 | 97.717 | 126.211 | 166.785 | 266.735 | 0 | 0 | 0 | 0 | 0 | 0 | 97.716 | 97.717 | 36.63 | 10.63 | 100 | 51.3 | 0.86 | 425 | 0 | 0 | 0 | 0 | 0 | 0 | 13.345 | 8.177 | 6.971 | 0 | 0 | 0 | 2 | 2 | 0
2021-06-17 16:00 | 0 | 814.5 | 473.15 | 1 | 5.3 | 16.66 | 100 | 100 | 25.856 | 25.856 | 0.74 | 0.797 | 27.393 | 0 | 0 | 90.265 | 90.265 | 90.265 | 118.71 | 162.386 | 279.536 | 0 | 0 | 0 | 0 | 0 | 0 | 90.264 | 90.265 | 32.29 | 9.25 | 100 | 54.49 | 0.83 | 425 | 0 | 0 | 0 | 0 | 0 | 0 | 13.31 | 8.17 | 6.965 | 0 | 0 | 0 | 2 | 2 | 0
2021-06-17 17:00 | 0 | 838.5 | 485.76 | 1 | 5.6 | 19.66 | 100 | 100 | 26.801 | 26.8 | 0.936 | 0.832 | 28.569 | 0 | 0 | 93.663 | 93.663 | 93.663 | 121.707 | 166.714 | 287.773 | 0 | 0 | 0 | 0 | 0 | 0 | 93.662 | 93.663 | 32.55 | 9.31 | 100 | 54.6 | 0.83 | 425 | 0 | 0 | 0 | 0 | 0 | 0 | 13.02 | 8.11 | 6.914 | 0 | 0 | 0 | 2 | 2 | 0
2021-06-17 18:00 | 0 | 773.3 | 480.31 | 1 | 5.7 | 19.87 | 100 | 100 | 27.702 | 27.702 | 0.936 | 0.86 | 29.499 | 0 | 0 | 96.355 | 96.355 | 96.355 | 124.372 | 164.844 | 265.397 | 0 | 0 | 0 | 0 | 0 | 0 | 96.354 | 96.355 | 36.31 | 10.44 | 100 | 51.6 | 0.86 | 425 | 0 | 0 | 0 | 0 | 0 | 0 | 13 | 8.106 | 6.91 | 0 | 0 | 0 | 2 | 2 | 0
2021-06-17 19:00 | 0 | 753.8 | 521.59 | 1 | 5.8 | 19.87 | 100 | 100 | 32.772 | 32.772 | 1.662 | 1.057 | 35.491 | 0 | 0 | 113.176 | 113.176 | 113.176 | 141.192 | 179.009 | 258.704 | 0 | 0 | 0 | 0 | 0 | 0 | 113.175 | 113.176 | 43.75 | 12.67 | 100 | 46.22 | 0.9 | 425 | 0 | 0 | 0 | 0 | 0 | 0 | 13 | 8.106 | 6.91 | 0 | 0 | 0 | 2 | 2 | 0
2021-06-17 20:00 | 0 | 631.1 | 488.04 | 1 | 5.1 | 17.15 | 100 | 100 | 28.668 | 28.668 | 0.841 | 0.888 | 30.397 | 0 | 0 | 98.917 | 98.917 | 98.917 | 127.296 | 167.494 | 216.594 | 0 | 0 | 0 | 0 | 0 | 0 | 98.916 | 98.917 | 45.67 | 13.24 | 100 | 39.35 | 0.93 | 425 | 0 | 0 | 0 | 0 | 0 | 0 | 13.262 | 8.16 | 6.957 | 0 | 0 | 0 | 2 | 2 | 0
2021-06-17 21:00 | 0 | 419.3 | 356.63 | 1 | 4.9 | 16.11 | 100 | 100 | 0 | 0 | 0 | 0.521 | 0 | 3.273 | 0 | 3.273 | 3.273 | 3.273 | 31.792 | 122.394 | 143.904 | 0 | 0 | 0 | 0 | 0 | 0 | -0.001 | 0 | 2.27 | 0 | 0 | 31.73 | 0.96 | 425 | 0 | 0 | 0 | 0 | 0 | 0 | 13.363 | 8.181 | 6.974 | 0 | 0 | 0 | 2 | 2 | 0
2021-06-17 22:00 | 0 | 0 | 0 | 1 | 5.7 | 12.77 | 100 | 100 | 0 | 0 | 0 | 0 | 0 | 0 | 0 | 0 | 0 | 0 | 0 | 0 | 0 | 0 | 0 | 0 | 0 | 0 | 0 | -0.001 | 0 | 0 | 0 | 0 | 27.82 | 0.97 | 374.05 | 0 | 0 | 0 | 0 | -26.681 | 0 | 12.051 | 7.897 | 6.732 | 0 | 0 | 0 | 2 | 2 | 0
2021-06-17 23:00 | 0 | 0 | 0 | 0 | 5.9 | 12.38 | 100 | 100 | 0 | 0 | 0 | 0 | 0 | 0 | 0 | 0 | 0 | 0 | 0 | 0 | 0 | 0 | 0 | 0 | 0 | 0 | 0 | -0.001 | 0 | 0 | 0 | 0 | 0 | 0 | 333.56 | 0 | 0 | 0 | 0 | -21.204 | 0 | 8.31 | 6.96 | 5.933 | 0 | 0 | 0 | 1 | 1 | 0
2021-06-18 | 0 | 0 | 0 | 0 | 5.8 | 12.02 | 100 | 100 | 0 | 0 | 0 | 0 | 0 | 0 | 0 | 0 | 0 | 0 | 0 | 0 | 0 | 0 | 0 | 0 | 0 | 0 | 0 | -0.001 | 0 | 0 | 0 | 0 | 0 | 0 | 300.15 | 0 | 0 | 0 | 0 | -17.498 | 0 | 6 | 6.207 | 5.291 | 0 | 0 | 0 | 1 | 1 | 0
2021-06-18 01:00 | 0 | 0 | 0 | 0 | 5.6 | 11.94 | 100 | 100 | 0 | 0 | 0 | 0 | 0 | 0 | 0 | 0 | 0 | 0 | 0 | 0 | 0 | 0 | 0 | 0 | 0 | 0 | 0 | -0.001 | 0 | 0 | 0 | 0 | 0 | 0 | 271.86 | 0 | 0 | 0 | 0 | -14.817 | 0 | 4.489 | 5.575 | 4.753 | 0 | 0 | 0 | 1 | 1 | 0
2021-06-18 02:00 | 0 | 0 | 0 | 0 | 5.5 | 10.3 | 100 | 100 | 0 | 0 | 0 | 0 | 0 | 0 | 0 | 0 | 0 | 0 | 0 | 0 | 0 | 0 | 0 | 0 | 0 | 0 | 0 | -0.001 | 0 | 0 | 0 | 0 | 0 | 0 | 260 | 0 | 0 | 0 | 0 | -3.122 | 0 | 3.536 | 5.075 | 4.326 | 0 | 0 | 9.815 | 1 | 1 | 0
2021-06-18 03:00 | 0 | 0 | 0 | 0 | 5.5 | 9.59 | 100 | 100 | 0 | 0 | 0 | 0 | 0 | 0 | 0 | 0 | 0 | 0 | 0 | 0 | 0 | 0 | 0 | 0 | 0 | 0 | 0 | -0.001 | 0 | 0 | 0 | 0 | 0 | 0 | 260 | 0 | 0 | 0 | 0 | 0 | 0 | 3.426 | 5.01 | 4.271 | 0 | 0 | 12.707 | 1 | 1 | 0
2021-06-18 04:00 | 0 | 0 | 0 | 0 | 5.4 | 9.45 | 100 | 100 | 0 | 0 | 0 | 0 | 0 | 0 | 0 | 0 | 0 | 0 | 0 | 0 | 0 | 0 | 0 | 0 | 0 | 0 | 0 | -0.001 | 0 | 0 | 0 | 0 | 0 | 0 | 260 | 0 | 0 | 0 | 0 | 0 | 0 | 3.43 | 5.013 | 4.274 | 0 | 0 | 12.717 | 1 | 1 | 0
2021-06-18 05:00 | 0 | 0 | 0 | 0 | 5.4 | 7.34 | 100 | 100 | 0 | 0 | 0 | 0 | 0 | 0 | 0 | 0 | 0 | 0 | 0 | 0 | 0 | 0 | 0 | 0 | 0 | 0 | 0 | -0.001 | 0 | 0 | 0 | 0 | 0 | 0 | 260 | 0 | 0 | 0 | 0 | 0 | 0 | 3.501 | 5.055 | 4.31 | 0 | 0 | 12.866 | 1 | 1 | 0
2021-06-18 06:00 | 0 | 0 | 0 | 0 | 5.1 | 6.87 | 100 | 100 | 0 | 0 | 0 | 0 | 0 | 0 | 0 | 0 | 0 | 0 | 0 | 0 | 0 | 0 | 0 | 0 | 0 | 0 | 0 | -0.001 | 0 | 0 | 0 | 0 | 0 | 0 | 260 | 0 | 0 | 0 | 0 | 0 | 0 | 3.516 | 5.065 | 4.318 | 0 | 0 | 12.899 | 1 | 1 | 0
2021-06-18 07:00 | 0 | 0 | 0 | 0 | 5.1 | 6.93 | 100 | 100 | 0 | 0 | 0 | 0 | 0 | 0 | 0 | 0 | 0 | 0 | 0 | 0 | 0 | 0 | 0 | 0 | 0 | 0 | 0 | -0.001 | 0 | 0 | 0 | 0 | 0 | 0 | 260 | 0 | 0 | 0 | 0 | 0 | 0 | 3.514 | 5.064 | 4.317 | 0 | 0 | 12.895 | 1 | 1 | 0
2021-06-18 08:00 | 0 | 0 | 0 | 0 | 5.1 | 5.35 | 100 | 100 | 0 | 0 | 0 | 0 | 0 | 0 | 0 | 0 | 0 | 0 | 0 | 0 | 0 | 0 | 0 | 0 | 0 | 0 | 0 | -0.001 | 0 | 0 | 0 | 0 | 0 | 0 | 260 | 0 | 0 | 0 | 0 | 0 | 0 | 3.568 | 5.095 | 4.344 | 0 | 0 | 13.007 | 1 | 1 | 0
2021-06-18 09:00 | 0 | 0 | 0 | 0 | 5 | 5.28 | 100 | 100 | 0 | 0 | 0 | 0 | 0 | 0 | 0 | 0 | 0 | 0 | 0 | 0 | 0 | 0 | 0 | 0 | 0 | 0 | 0 | -0.001 | 0 | 0 | 0 | 0 | 0 | 0 | 260 | 0 | 0 | 0 | 0 | 0 | 0 | 3.571 | 5.097 | 4.345 | 0 | 0 | 13.012 | 1 | 1 | 0
2021-06-18 10:00 | 0 | 0 | 0 | 0 | 5.2 | 3.73 | 100 | 100 | 0 | 0 | 0 | 0 | 0 | 0 | 0 | 0 | 0 | 0 | 0 | 0 | 0 | 0 | 0 | 0 | 0 | 0 | 0 | -0.001 | 0 | 0 | 0 | 0 | 0 | 0 | 260 | 0 | 0 | 0 | 0 | 0 | 0 | 3.624 | 5.128 | 4.371 | 0 | 0 | 13.123 | 1 | 1 | 0
2021-06-18 11:00 | 0 | 0 | 0 | 0 | 4.7 | 3.47 | 100 | 100 | 0 | 0 | 0 | 0 | 0 | 0 | 0 | 0 | 0 | 0 | 0 | 0 | 0 | 0 | 0 | 0 | 0 | 0 | 0 | -0.001 | 0 | 0 | 0 | 0 | 0 | 0 | 260 | 0 | 0 | 0 | 0 | 0 | 0 | 3.633 | 5.133 | 4.376 | 0 | 0 | 13.142 | 1 | 1 | 0
2021-06-18 12:00 | 0 | 418.5 | 358.03 | 1 | 4.7 | 3.33 | 100 | 100 | 0 | 0 | 0 | 0.521 | 0 | 0 | 0 | 0 | 0 | 0 | 27.531 | 122.875 | 143.629 | 0 | 0 | 0 | 0 | 0 | 0 | -0.001 | 0 | 0 | 0 | 0 | 31.18 | 0.96 | 286.21 | 0 | 0 | 0 | 0 | 13.726 | 0 | 3.963 | 5.312 | 4.529 | 0 | 0 | 0 | 2 | 2 | 0
2021-06-18 13:00 | 0 | 639.5 | 498.14 | 1 | 4.9 | 4.07 | 100 | 100 | 0 | 0 | 0 | 0.521 | 0 | 29.479 | 0 | 29.479 | 29.479 | 29.479 | 123.726 | 170.963 | 219.476 | 0 | 0 | 0 | 0 | 0 | 0 | -0.001 | 0 | 13.43 | 0 | 0 | 38.83 | 0.94 | 425 | 0 | 0 | 0 | 0 | 72.682 | 0 | 8.642 | 6.976 | 5.947 | 0 | 0 | 0 | 1 | 1 | 0
2021-06-18 14:00 | 0 | 779.9 | 543.91 | 1 | 4.7 | 9.38 | 100 | 100 | 34.781 | 34.78 | 1.383 | 1.122 | 37.286 | 0 | 0 | 118.233 | 118.233 | 118.233 | 147.669 | 186.668 | 267.662 | 0 | 0 | 0 | 0 | 0 | 0 | 118.232 | 118.233 | 44.17 | 12.99 | 100 | 45.78 | 0.9 | 425 | 0 | 0 | 0 | 0 | 0 | 0 | 14.031 | 8.316 | 7.089 | 0 | 0 | 0 | 2 | 2 | 0
2021-06-18 15:00 | 0 | 840.6 | 525.52 | 1 | 4.4 | 10.18 | 100 | 100 | 31.379 | 31.378 | 0.96 | 0.983 | 33.321 | 0 | 0 | 107.143 | 107.143 | 107.143 | 136.469 | 180.357 | 288.494 | 0 | 0 | 0 | 0 | 0 | 0 | 107.142 | 107.143 | 37.14 | 10.88 | 100 | 51.31 | 0.86 | 425 | 0 | 0 | 0 | 0 | 0 | 0 | 13.95 | 8.3 | 7.076 | 0 | 0 | 0 | 2 | 2 | 0
2021-06-18 16:00 | 0 | 867.4 | 503.64 | 1 | 4 | 10.54 | 100 | 100 | 28.376 | 28.375 | 0.487 | 0.868 | 29.731 | 0 | 0 | 97.052 | 97.052 | 97.052 | 126.329 | 172.849 | 297.692 | 0 | 0 | 0 | 0 | 0 | 0 | 97.051 | 97.052 | 32.6 | 9.53 | 100 | 54.5 | 0.83 | 425 | 0 | 0 | 0 | 0 | 0 | 0 | 13.914 | 8.293 | 7.069 | 0 | 0 | 0 | 2 | 2 | 0
2021-06-18 17:00 | 0 | 869.9 | 503.57 | 1 | 3.6 | 12.11 | 100 | 100 | 28.356 | 28.356 | 0.51 | 0.868 | 29.734 | 0 | 0 | 97.059 | 97.059 | 97.059 | 126.121 | 172.825 | 298.55 | 0 | 0 | 0 | 0 | 0 | 0 | 97.058 | 97.059 | 32.51 | 9.5 | 100 | 54.63 | 0.83 | 425 | 0 | 0 | 0 | 0 | 0 | 0 | 13.757 | 8.261 | 7.043 | 0 | 0 | 0 | 2 | 2 | 0
2021-06-18 18:00 | 0 | 847.2 | 525.75 | 1 | 3.3 | 12.28 | 100 | 100 | 31.267 | 31.266 | 1.041 | 0.982 | 33.289 | 0 | 0 | 107.046 | 107.046 | 107.046 | 136.084 | 180.438 | 290.759 | 0 | 0 | 0 | 0 | 0 | 0 | 107.045 | 107.046 | 36.82 | 10.75 | 100 | 51.64 | 0.86 | 425 | 0 | 0 | 0 | 0 | 0 | 0 | 13.741 | 8.258 | 7.04 | 0 | 0 | 0 | 2 | 2 | 0
2021-06-18 19:00 | 0 | 790.8 | 546.74 | 1 | 3 | 12.32 | 100 | 100 | 34.836 | 34.836 | 1.579 | 1.131 | 37.546 | 0 | 0 | 118.922 | 118.922 | 118.922 | 147.955 | 187.641 | 271.403 | 0 | 0 | 0 | 0 | 0 | 0 | 118.921 | 118.922 | 43.82 | 12.84 | 100 | 46.26 | 0.9 | 425 | 0 | 0 | 0 | 0 | 0 | 0 | 13.737 | 8.257 | 7.039 | 0 | 0 | 0 | 2 | 2 | 0
2021-06-18 20:00 | 0 | 671.9 | 519.23 | 1 | 2.8 | 10.35 | 100 | 100 | 31.134 | 31.134 | 0.925 | 0.973 | 33.032 | 0 | 0 | 106.333 | 106.333 | 106.333 | 135.635 | 178.201 | 230.596 | 0 | 0 | 0 | 0 | 0 | 0 | 106.332 | 106.333 | 46.11 | 13.5 | 100 | 39.4 | 0.93 | 425 | 0 | 0 | 0 | 0 | 0 | 0 | 13.933 | 8.297 | 7.073 | 0 | 0 | 0 | 2 | 2 | 0
2021-06-18 21:00 | 0 | 456.8 | 388.32 | 1 | 2 | 8.85 | 100 | 100 | 0 | 0 | 0 | 0.521 | 0 | 5.262 | 0 | 5.262 | 5.262 | 5.262 | 34.772 | 133.27 | 156.774 | 0 | 0 | 0 | 0 | 0 | 0 | -0.001 | 0 | 3.36 | 0 | 0 | 31.78 | 0.96 | 425 | 0 | 0 | 0 | 0 | 0 | 0 | 14.085 | 8.327 | 7.098 | 0 | 0 | 0 | 2 | 2 | 0
2021-06-18 22:00 | 0 | 0 | 0 | 1 | 1.9 | 4.33 | 100 | 100 | 0 | 0 | 0 | 0 | 0 | 0 | 0 | 0 | 0 | 0 | 0 | 0 | 0 | 0 | 0 | 0 | 0 | 0 | 0 | -0.001 | 0 | 0 | 0 | 0 | 27.87 | 0.97 | 372.13 | 0 | 0 | 0 | 0 | -27.688 | 0 | 12.77 | 8.052 | 6.865 | 0 | 0 | 0 | 2 | 2 | 0
2021-06-18 23:00 | 0 | 0 | 0 | 0 | 2 | 3.99 | 100 | 100 | 0 | 0 | 0 | 0 | 0 | 0 | 0 | 0 | 0 | 0 | 0 | 0 | 0 | 0 | 0 | 0 | 0 | 0 | 0 | -0.001 | 0 | 0 | 0 | 0 | 0 | 0 | 330.4 | 0 | 0 | 0 | 0 | -21.853 | 0 | 8.736 | 7.081 | 6.036 | 0 | 0 | 0 | 1 | 1 | 0
2021-06-19 | 0 | 0 | 0 | 0 | 2.1 | 3.45 | 100 | 100 | 0 | 0 | 0 | 0 | 0 | 0 | 0 | 0 | 0 | 0 | 0 | 0 | 0 | 0 | 0 | 0 | 0 | 0 | 0 | -0.001 | 0 | 0 | 0 | 0 | 0 | 0 | 296.1 | 0 | 0 | 0 | 0 | -17.966 | 0 | 6.279 | 6.309 | 5.378 | 0 | 0 | 0 | 1 | 1 | 0
2021-06-19 01:00 | 0 | 0 | 0 | 0 | 2.2 | 2.74 | 100 | 100 | 0 | 0 | 0 | 0 | 0 | 0 | 0 | 0 | 0 | 0 | 0 | 0 | 0 | 0 | 0 | 0 | 0 | 0 | 0 | -0.001 | 0 | 0 | 0 | 0 | 0 | 0 | 267.05 | 0 | 0 | 0 | 0 | -15.209 | 0 | 4.699 | 5.673 | 4.836 | 0 | 0 | 0 | 1 | 1 | 0
2021-06-19 02:00 | 0 | 0 | 0 | 0 | 2.3 | 1.54 | 100 | 100 | 0 | 0 | 0 | 0 | 0 | 0 | 0 | 0 | 0 | 0 | 0 | 0 | 0 | 0 | 0 | 0 | 0 | 0 | 0 | -0.001 | 0 | 0 | 0 | 0 | 0 | 0 | 260 | 0 | 0 | 0 | 0 | -3.19 | 0 | 3.755 | 5.201 | 4.434 | 0 | 0 | 10.201 | 1 | 1 | 0
2021-06-19 03:00 | 0 | 0 | 0 | 0 | 2.3 | 1.05 | 100 | 100 | 0 | 0 | 0 | 0 | 0 | 0 | 0 | 0 | 0 | 0 | 0 | 0 | 0 | 0 | 0 | 0 | 0 | 0 | 0 | -0.001 | 0 | 0 | 0 | 0 | 0 | 0 | 260 | 0 | 0 | 0 | 0 | 0 | 0 | 3.719 | 5.181 | 4.417 | 0 | 0 | 13.317 | 1 | 1 | 0
2021-06-19 04:00 | 0 | 0 | 0 | 0 | 2.3 | 1.08 | 100 | 100 | 0 | 0 | 0 | 0 | 0 | 0 | 0 | 0 | 0 | 0 | 0 | 0 | 0 | 0 | 0 | 0 | 0 | 0 | 0 | -0.001 | 0 | 0 | 0 | 0 | 0 | 0 | 260 | 0 | 0 | 0 | 0 | 0 | 0 | 3.718 | 5.181 | 4.416 | 0 | 0 | 13.315 | 1 | 1 | 0
2021-06-19 05:00 | 0 | 0 | 0 | 0 | 2 | 0.13 | 100 | 100 | 0 | 0 | 0 | 0 | 0 | 0 | 0 | 0 | 0 | 0 | 0 | 0 | 0 | 0 | 0 | 0 | 0 | 0 | 0 | -0.001 | 0 | 0 | 0 | 0 | 0 | 0 | 260 | 0 | 0 | 0 | 0 | 0 | 0 | 3.752 | 5.2 | 4.433 | 0 | 0 | 13.384 | 1 | 1 | 0
2021-06-19 06:00 | 0 | 0 | 0 | 0 | 2.2 | -0.4 | 100 | 100 | 0 | 0 | 0 | 0 | 0 | 0 | 0 | 0 | 0 | 0 | 0 | 0 | 0 | 0 | 0 | 0 | 0 | 0 | 0 | -0.001 | 0 | 0 | 0 | 0 | 0 | 0 | 260 | 0 | 0 | 0 | 0 | 0 | 0 | 3.771 | 5.21 | 4.442 | 0 | 0 | 13.422 | 1 | 1 | 0
2021-06-19 07:00 | 0 | 0 | 0 | 0 | 2.1 | -0.28 | 100 | 100 | 0 | 0 | 0 | 0 | 0 | 0 | 0 | 0 | 0 | 0 | 0 | 0 | 0 | 0 | 0 | 0 | 0 | 0 | 0 | -0.001 | 0 | 0 | 0 | 0 | 0 | 0 | 260 | 0 | 0 | 0 | 0 | 0 | 0 | 3.766 | 5.208 | 4.44 | 0 | 0 | 13.414 | 1 | 1 | 0
2021-06-19 08:00 | 0 | 0 | 0 | 0 | 2.3 | -0.04 | 100 | 100 | 0 | 0 | 0 | 0 | 0 | 0 | 0 | 0 | 0 | 0 | 0 | 0 | 0 | 0 | 0 | 0 | 0 | 0 | 0 | -0.001 | 0 | 0 | 0 | 0 | 0 | 0 | 260 | 0 | 0 | 0 | 0 | 0 | 0 | 3.758 | 5.203 | 4.436 | 0 | 0 | 13.396 | 1 | 1 | 0
2021-06-19 09:00 | 0 | 0 | 0 | 0 | 2.7 | 0.04 | 100 | 100 | 0 | 0 | 0 | 0 | 0 | 0 | 0 | 0 | 0 | 0 | 0 | 0 | 0 | 0 | 0 | 0 | 0 | 0 | 0 | -0.001 | 0 | 0 | 0 | 0 | 0 | 0 | 260 | 0 | 0 | 0 | 0 | 0 | 0 | 3.755 | 5.201 | 4.434 | 0 | 0 | 13.39 | 1 | 1 | 0
2021-06-19 10:00 | 0 | 0 | 0 | 0 | 3 | 0.97 | 100 | 100 | 0 | 0 | 0 | 0 | 0 | 0 | 0 | 0 | 0 | 0 | 0 | 0 | 0 | 0 | 0 | 0 | 0 | 0 | 0 | -0.001 | 0 | 0 | 0 | 0 | 0 | 0 | 260 | 0 | 0 | 0 | 0 | 0 | 0 | 3.721 | 5.183 | 4.418 | 0 | 0 | 13.323 | 1 | 1 | 0
2021-06-19 11:00 | 0 | 0 | 0 | 0 | 3.2 | 1.26 | 100 | 100 | 0 | 0 | 0 | 0 | 0 | 0 | 0 | 0 | 0 | 0 | 0 | 0 | 0 | 0 | 0 | 0 | 0 | 0 | 0 | -0.001 | 0 | 0 | 0 | 0 | 0 | 0 | 260 | 0 | 0 | 0 | 0 | 0 | 0 | 3.711 | 5.177 | 4.413 | 0 | 0 | 13.301 | 1 | 1 | 0
2021-06-19 12:00 | 0 | 429.6 | 367.57 | 1 | 4.1 | 1.68 | 100 | 100 | 0 | 0 | 0 | 0.521 | 0 | 0 | 0 | 0 | 0 | 0 | 27.975 | 126.149 | 147.439 | 0 | 0 | 0 | 0 | 0 | 0 | -0.001 | 0 | 0 | 0 | 0 | 31.17 | 0.96 | 286.8 | 0 | 0 | 0 | 0 | 14.032 | 0 | 4.034 | 5.349 | 4.56 | 0 | 0 | 0 | 2 | 2 | 0
2021-06-19 13:00 | 0 | 652.8 | 508.57 | 1 | 4.3 | 4.02 | 100 | 100 | 0 | 0 | 0 | 0.521 | 0 | 31.746 | 0 | 31.746 | 31.746 | 31.746 | 125.906 | 174.543 | 224.041 | 0 | 0 | 0 | 0 | 0 | 0 | -0.001 | 0 | 14.17 | 0 | 0 | 38.82 | 0.94 | 425 | 0 | 0 | 0 | 0 | 72.376 | 0 | 8.789 | 7.014 | 5.98 | 0 | 0 | 0 | 1 | 1 | 0
2021-06-19 14:00 | 0 | 779.8 | 543.89 | 1 | 5.3 | 10.08 | 100 | 100 | 34.769 | 34.769 | 1.431 | 1.123 | 37.323 | 0 | 0 | 118.331 | 118.331 | 118.331 | 147.671 | 186.663 | 267.627 | 0 | 0 | 0 | 0 | 0 | 0 | 118.33 | 118.331 | 44.21 | 12.99 | 100 | 45.78 | 0.9 | 425 | 0 | 0 | 0 | 0 | 0 | 0 | 13.96 | 8.302 | 7.077 | 0 | 0 | 0 | 2 | 2 | 0
2021-06-19 15:00 | 0 | 841.8 | 526.24 | 1 | 5.4 | 10.98 | 100 | 100 | 31.433 | 31.433 | 1.008 | 0.986 | 33.428 | 0 | 0 | 107.439 | 107.439 | 107.439 | 136.655 | 180.607 | 288.906 | 0 | 0 | 0 | 0 | 0 | 0 | 107.438 | 107.439 | 37.19 | 10.88 | 100 | 51.31 | 0.86 | 425 | 0 | 0 | 0 | 0 | 0 | 0 | 13.87 | 8.284 | 7.062 | 0 | 0 | 0 | 2 | 2 | 0
2021-06-19 16:00 | 0 | 867.3 | 503.43 | 1 | 5.2 | 11.28 | 100 | 100 | 28.375 | 28.374 | 0.498 | 0.868 | 29.741 | 0 | 0 | 97.081 | 97.081 | 97.081 | 126.256 | 172.776 | 297.657 | 0 | 0 | 0 | 0 | 0 | 0 | 97.08 | 97.081 | 32.61 | 9.53 | 100 | 54.52 | 0.83 | 425 | 0 | 0 | 0 | 0 | 0 | 0 | 13.84 | 8.278 | 7.057 | 0 | 0 | 0 | 2 | 2 | 0
2021-06-19 17:00 | 0 | 867 | 501.59 | 1 | 5.1 | 13.79 | 100 | 100 | 28.197 | 28.197 | 0.569 | 0.865 | 29.631 | 0 | 0 | 96.755 | 96.755 | 96.755 | 125.588 | 172.146 | 297.554 | 0 | 0 | 0 | 0 | 0 | 0 | 96.754 | 96.755 | 32.52 | 9.48 | 100 | 54.65 | 0.83 | 425 | 0 | 0 | 0 | 0 | 0 | 0 | 13.591 | 8.228 | 7.014 | 0 | 0 | 0 | 2 | 2 | 0
2021-06-19 18:00 | 0 | 841.9 | 522.08 | 1 | 5 | 13.93 | 100 | 100 | 30.974 | 30.974 | 1.07 | 0.972 | 33.017 | 0 | 0 | 106.275 | 106.275 | 106.275 | 135.088 | 179.178 | 288.94 | 0 | 0 | 0 | 0 | 0 | 0 | 106.274 | 106.275 | 36.78 | 10.72 | 100 | 51.68 | 0.86 | 425 | 0 | 0 | 0 | 0 | 0 | 0 | 13.577 | 8.225 | 7.012 | 0 | 0 | 0 | 2 | 2 | 0
2021-06-19 19:00 | 0 | 782.7 | 540.75 | 1 | 5 | 13.91 | 100 | 100 | 34.241 | 34.24 | 1.665 | 1.112 | 37.018 | 0 | 0 | 117.479 | 117.479 | 117.479 | 146.295 | 185.586 | 268.623 | 0 | 0 | 0 | 0 | 0 | 0 | 117.478 | 117.479 | 43.73 | 12.75 | 100 | 46.3 | 0.9 | 425 | 0 | 0 | 0 | 0 | 0 | 0 | 13.579 | 8.225 | 7.012 | 0 | 0 | 0 | 2 | 2 | 0
2021-06-19 20:00 | 0 | 663 | 512.05 | 1 | 4.7 | 12.12 | 100 | 100 | 30.66 | 30.66 | 0.918 | 0.957 | 32.535 | 0 | 0 | 104.931 | 104.931 | 104.931 | 133.991 | 175.735 | 227.542 | 0 | 0 | 0 | 0 | 0 | 0 | 104.93 | 104.931 | 46.11 | 13.47 | 100 | 39.44 | 0.93 | 425 | 0 | 0 | 0 | 0 | 0 | 0 | 13.756 | 8.261 | 7.043 | 0 | 0 | 0 | 2 | 2 | 0
2021-06-19 21:00 | 0 | 445.1 | 378.19 | 1 | 3.9 | 11.59 | 100 | 100 | 0 | 0 | 0 | 0.521 | 0 | 4.906 | 0 | 4.906 | 4.906 | 4.906 | 34.039 | 129.796 | 152.758 | 0 | 0 | 0 | 0 | 0 | 0 | -0.001 | 0 | 3.21 | 0 | 0 | 31.82 | 0.96 | 425 | 0 | 0 | 0 | 0 | 0 | 0 | 13.809 | 8.272 | 7.052 | 0 | 0 | 0 | 2 | 2 | 0
2021-06-19 22:00 | 0 | 0 | 0 | 1 | 4.3 | 8.1 | 100 | 100 | 0 | 0 | 0 | 0 | 0 | 0 | 0 | 0 | 0 | 0 | 0 | 0 | 0 | 0 | 0 | 0 | 0 | 0 | 0 | -0.001 | 0 | 0 | 0 | 0 | 27.91 | 0.97 | 372.99 | 0 | 0 | 0 | 0 | -27.235 | 0 | 12.446 | 7.983 | 6.806 | 0 | 0 | 0 | 2 | 2 | 0
2021-06-19 23:00 | 0 | 0 | 0 | 0 | 4.7 | 7.62 | 100 | 100 | 0 | 0 | 0 | 0 | 0 | 0 | 0 | 0 | 0 | 0 | 0 | 0 | 0 | 0 | 0 | 0 | 0 | 0 | 0 | -0.001 | 0 | 0 | 0 | 0 | 0 | 0 | 331.8 | 0 | 0 | 0 | 0 | -21.573 | 0 | 8.552 | 7.029 | 5.992 | 0 | 0 | 0 | 1 | 1 | 0
2021-06-20 | 0 | 0 | 0 | 0 | 5 | 7.62 | 100 | 100 | 0 | 0 | 0 | 0 | 0 | 0 | 0 | 0 | 0 | 0 | 0 | 0 | 0 | 0 | 0 | 0 | 0 | 0 | 0 | -0.001 | 0 | 0 | 0 | 0 | 0 | 0 | 297.95 | 0 | 0 | 0 | 0 | -17.725 | 0 | 6.134 | 6.257 | 5.334 | 0 | 0 | 0 | 1 | 1 | 0
2021-06-20 01:00 | 0 | 0 | 0 | 0 | 5 | 7.5 | 100 | 100 | 0 | 0 | 0 | 0 | 0 | 0 | 0 | 0 | 0 | 0 | 0 | 0 | 0 | 0 | 0 | 0 | 0 | 0 | 0 | -0.001 | 0 | 0 | 0 | 0 | 0 | 0 | 269.34 | 0 | 0 | 0 | 0 | -14.987 | 0 | 4.58 | 5.618 | 4.789 | 0 | 0 | 0 | 1 | 1 | 0
2021-06-20 02:00 | 0 | 0 | 0 | 0 | 4.9 | 6.63 | 100 | 100 | 0 | 0 | 0 | 0 | 0 | 0 | 0 | 0 | 0 | 0 | 0 | 0 | 0 | 0 | 0 | 0 | 0 | 0 | 0 | -0.001 | 0 | 0 | 0 | 0 | 0 | 0 | 260 | 0 | 0 | 0 | 0 | -3.142 | 0 | 3.618 | 5.123 | 4.367 | 0 | 0 | 9.966 | 1 | 1 | 0
2021-06-20 03:00 | 0 | 0 | 0 | 0 | 5 | 6.62 | 100 | 100 | 0 | 0 | 0 | 0 | 0 | 0 | 0 | 0 | 0 | 0 | 0 | 0 | 0 | 0 | 0 | 0 | 0 | 0 | 0 | -0.001 | 0 | 0 | 0 | 0 | 0 | 0 | 260 | 0 | 0 | 0 | 0 | 0 | 0 | 3.525 | 5.07 | 4.322 | 0 | 0 | 12.917 | 1 | 1 | 0
2021-06-20 04:00 | 0 | 0 | 0 | 0 | 5.1 | 6.52 | 100 | 100 | 0 | 0 | 0 | 0 | 0 | 0 | 0 | 0 | 0 | 0 | 0 | 0 | 0 | 0 | 0 | 0 | 0 | 0 | 0 | -0.001 | 0 | 0 | 0 | 0 | 0 | 0 | 260 | 0 | 0 | 0 | 0 | 0 | 0 | 3.528 | 5.072 | 4.324 | 0 | 0 | 12.924 | 1 | 1 | 0
2021-06-20 05:00 | 0 | 0 | 0 | 0 | 5.1 | 5.93 | 100 | 100 | 0 | 0 | 0 | 0 | 0 | 0 | 0 | 0 | 0 | 0 | 0 | 0 | 0 | 0 | 0 | 0 | 0 | 0 | 0 | -0.001 | 0 | 0 | 0 | 0 | 0 | 0 | 260 | 0 | 0 | 0 | 0 | 0 | 0 | 3.548 | 5.084 | 4.334 | 0 | 0 | 12.966 | 1 | 1 | 0
2021-06-20 06:00 | 0 | 0 | 0 | 0 | 4.8 | 5.69 | 100 | 100 | 0 | 0 | 0 | 0 | 0 | 0 | 0 | 0 | 0 | 0 | 0 | 0 | 0 | 0 | 0 | 0 | 0 | 0 | 0 | -0.001 | 0 | 0 | 0 | 0 | 0 | 0 | 260 | 0 | 0 | 0 | 0 | 0 | 0 | 3.557 | 5.088 | 4.338 | 0 | 0 | 12.983 | 1 | 1 | 0
2021-06-20 07:00 | 0 | 0 | 0 | 0 | 4.8 | 5.67 | 100 | 100 | 0 | 0 | 0 | 0 | 0 | 0 | 0 | 0 | 0 | 0 | 0 | 0 | 0 | 0 | 0 | 0 | 0 | 0 | 0 | -0.001 | 0 | 0 | 0 | 0 | 0 | 0 | 260 | 0 | 0 | 0 | 0 | 0 | 0 | 3.557 | 5.089 | 4.338 | 0 | 0 | 12.984 | 1 | 1 | 0
2021-06-20 08:00 | 0 | 0 | 0 | 0 | 4.7 | 5.31 | 100 | 100 | 0 | 0 | 0 | 0 | 0 | 0 | 0 | 0 | 0 | 0 | 0 | 0 | 0 | 0 | 0 | 0 | 0 | 0 | 0 | -0.001 | 0 | 0 | 0 | 0 | 0 | 0 | 260 | 0 | 0 | 0 | 0 | 0 | 0 | 3.57 | 5.096 | 4.344 | 0 | 0 | 13.01 | 1 | 1 | 0
2021-06-20 09:00 | 0 | 0 | 0 | 0 | 4.5 | 5.02 | 100 | 100 | 0 | 0 | 0 | 0 | 0 | 0 | 0 | 0 | 0 | 0 | 0 | 0 | 0 | 0 | 0 | 0 | 0 | 0 | 0 | -0.001 | 0 | 0 | 0 | 0 | 0 | 0 | 260 | 0 | 0 | 0 | 0 | 0 | 0 | 3.58 | 5.102 | 4.349 | 0 | 0 | 13.031 | 1 | 1 | 0
2021-06-20 10:00 | 0 | 0 | 0 | 0 | 4.6 | 5.98 | 100 | 100 | 0 | 0 | 0 | 0 | 0 | 0 | 0 | 0 | 0 | 0 | 0 | 0 | 0 | 0 | 0 | 0 | 0 | 0 | 0 | -0.001 | 0 | 0 | 0 | 0 | 0 | 0 | 260 | 0 | 0 | 0 | 0 | 0 | 0 | 3.547 | 5.083 | 4.333 | 0 | 0 | 12.962 | 1 | 1 | 0
2021-06-20 11:00 | 0 | 0 | 0 | 0 | 4.4 | 5.74 | 100 | 100 | 0 | 0 | 0 | 0 | 0 | 0 | 0 | 0 | 0 | 0 | 0 | 0 | 0 | 0 | 0 | 0 | 0 | 0 | 0 | -0.001 | 0 | 0 | 0 | 0 | 0 | 0 | 260 | 0 | 0 | 0 | 0 | 0 | 0 | 3.555 | 5.087 | 4.337 | 0 | 0 | 12.979 | 1 | 1 | 0
2021-06-20 12:00 | 0 | 398.3 | 340.85 | 1 | 4.3 | 5.98 | 100 | 100 | 0 | 0 | 0 | 0.521 | 0 | 0 | 0 | 0 | 0 | 0 | 25.694 | 116.98 | 136.697 | 0 | 0 | 0 | 0 | 0 | 0 | -0.001 | 0 | 0 | 0 | 0 | 31.16 | 0.96 | 283.22 | 0 | 0 | 0 | 0 | 12.163 | 0 | 3.826 | 5.239 | 4.466 | 0 | 0 | 0 | 2 | 2 | 0
2021-06-20 13:00 | 0 | 617 | 480.79 | 1 | 4.5 | 6.18 | 100 | 100 | 0 | 0 | 0 | 0.521 | 0 | 23.717 | 0 | 23.717 | 23.717 | 23.717 | 118.669 | 165.007 | 211.754 | 0 | 0 | 0 | 0 | 0 | 0 | -0.001 | 0 | 11.2 | 0 | 0 | 38.81 | 0.94 | 425 | 0 | 0 | 0 | 0 | 74.246 | 0 | 8.076 | 6.818 | 5.812 | 0 | 0 | 0 | 1 | 1 | 0
2021-06-20 14:00 | 0 | 746.3 | 520.63 | 1 | 4.6 | 12.69 | 100 | 100 | 32.788 | 32.788 | 1.358 | 1.047 | 35.194 | 0 | 0 | 112.386 | 112.386 | 112.386 | 141.368 | 178.682 | 256.13 | 0 | 0 | 0 | 0 | 0 | 0 | 112.385 | 112.386 | 43.88 | 12.8 | 100 | 45.76 | 0.9 | 425 | 0 | 0 | 0 | 0 | 0 | 0 | 13.7 | 8.25 | 7.033 | 0 | 0 | 0 | 2 | 2 | 0
2021-06-20 15:00 | 0 | 805.7 | 503.73 | 1 | 4.3 | 13.68 | 100 | 100 | 29.741 | 29.741 | 0.817 | 0.922 | 31.481 | 0 | 0 | 101.966 | 101.966 | 101.966 | 130.814 | 172.879 | 276.516 | 0 | 0 | 0 | 0 | 0 | 0 | 101.965 | 101.966 | 36.88 | 10.76 | 100 | 51.3 | 0.86 | 425 | 0 | 0 | 0 | 0 | 0 | 0 | 13.602 | 8.23 | 7.016 | 0 | 0 | 0 | 2 | 2 | 0
2021-06-20 16:00 | 0 | 831.5 | 482.58 | 1 | 4.1 | 14.2 | 100 | 100 | 26.681 | 26.68 | 0.575 | 0.817 | 28.073 | 0 | 0 | 92.241 | 92.241 | 92.241 | 121.018 | 165.62 | 285.371 | 0 | 0 | 0 | 0 | 0 | 0 | 92.24 | 92.241 | 32.32 | 9.35 | 100 | 54.52 | 0.83 | 425 | 0 | 0 | 0 | 0 | 0 | 0 | 13.551 | 8.22 | 7.007 | 0 | 0 | 0 | 2 | 2 | 0
2021-06-20 17:00 | 0 | 832.9 | 481.66 | 1 | 3.8 | 17.09 | 100 | 100 | 26.466 | 26.466 | 0.773 | 0.817 | 28.056 | 0 | 0 | 92.184 | 92.184 | 92.184 | 120.571 | 165.305 | 285.851 | 0 | 0 | 0 | 0 | 0 | 0 | 92.183 | 92.184 | 32.25 | 9.26 | 100 | 54.67 | 0.83 | 425 | 0 | 0 | 0 | 0 | 0 | 0 | 13.268 | 8.162 | 6.958 | 0 | 0 | 0 | 2 | 2 | 0
2021-06-20 18:00 | 0 | 808.5 | 501.07 | 1 | 3.2 | 17.4 | 100 | 100 | 29.345 | 29.344 | 0.979 | 0.915 | 31.238 | 0 | 0 | 101.272 | 101.272 | 101.272 | 129.618 | 171.967 | 277.477 | 0 | 0 | 0 | 0 | 0 | 0 | 101.271 | 101.272 | 36.5 | 10.58 | 100 | 51.7 | 0.86 | 425 | 0 | 0 | 0 | 0 | 0 | 0 | 13.238 | 8.155 | 6.952 | 0 | 0 | 0 | 2 | 2 | 0
2021-06-20 19:00 | 0 | 657.1 | 453.71 | 1 | 2.5 | 17.43 | 100 | 100 | 27.181 | 27.18 | 0.793 | 0.839 | 28.813 | 0 | 0 | 94.376 | 94.376 | 94.376 | 122.717 | 155.712 | 225.517 | 0 | 0 | 0 | 0 | 0 | 0 | 94.375 | 94.376 | 41.85 | 12.05 | 100 | 46.33 | 0.9 | 425 | 0 | 0 | 0 | 0 | 0 | 0 | 13.235 | 8.155 | 6.952 | 0 | 0 | 0 | 2 | 2 | 0
2021-06-20 20:00 | 0 | 617.8 | 476.89 | 1 | 0.8 | 15.76 | 100 | 100 | 27.986 | 27.986 | 0.688 | 0.862 | 29.535 | 0 | 0 | 96.472 | 96.472 | 96.472 | 125.039 | 163.669 | 212.029 | 0 | 0 | 0 | 0 | 0 | 0 | 96.471 | 96.472 | 45.5 | 13.2 | 100 | 39.47 | 0.93 | 425 | 0 | 0 | 0 | 0 | 0 | 0 | 13.397 | 8.188 | 6.98 | 0 | 0 | 0 | 2 | 2 | 0
2021-06-20 21:00 | 0 | 415.6 | 352.99 | 1 | 1.9 | 16.67 | 100 | 100 | 0 | 0 | 0 | 0.521 | 0 | 3.51 | 0 | 3.51 | 3.51 | 3.51 | 31.954 | 121.145 | 142.634 | 0 | 0 | 0 | 0 | 0 | 0 | -0.001 | 0 | 2.46 | 0 | 0 | 31.86 | 0.96 | 425 | 0 | 0 | 0 | 0 | 0 | 0 | 13.309 | 8.17 | 6.965 | 0 | 0 | 0 | 2 | 2 | 0
2021-06-20 22:00 | 0 | 0 | 0 | 1 | 2.5 | 9.81 | 100 | 100 | 0 | 0 | 0 | 0 | 0 | 0 | 0 | 0 | 0 | 0 | 0 | 0 | 0 | 0 | 0 | 0 | 0 | 0 | 0 | -0.001 | 0 | 0 | 0 | 0 | 27.95 | 0.97 | 373.38 | 0 | 0 | 0 | 0 | -27.031 | 0 | 12.3 | 7.952 | 6.779 | 0 | 0 | 0 | 2 | 2 | 0
2021-06-20 23:00 | 0 | 0 | 0 | 0 | 2 | 9.97 | 100 | 100 | 0 | 0 | 0 | 0 | 0 | 0 | 0 | 0 | 0 | 0 | 0 | 0 | 0 | 0 | 0 | 0 | 0 | 0 | 0 | -0.001 | 0 | 0 | 0 | 0 | 0 | 0 | 332.56 | 0 | 0 | 0 | 0 | -21.377 | 0 | 8.423 | 6.993 | 5.961 | 0 | 0 | 0 | 1 | 1 | 0
2021-06-21 | 0 | 0 | 0 | 0 | 2.1 | 9.64 | 100 | 100 | 0 | 0 | 0 | 0 | 0 | 0 | 0 | 0 | 0 | 0 | 0 | 0 | 0 | 0 | 0 | 0 | 0 | 0 | 0 | -0.001 | 0 | 0 | 0 | 0 | 0 | 0 | 298.92 | 0 | 0 | 0 | 0 | -17.616 | 0 | 6.07 | 6.233 | 5.313 | 0 | 0 | 0 | 1 | 1 | 0
2021-06-21 01:00 | 0 | 0 | 0 | 0 | 1.1 | 11.54 | 100 | 100 | 0 | 0 | 0 | 0 | 0 | 0 | 0 | 0 | 0 | 0 | 0 | 0 | 0 | 0 | 0 | 0 | 0 | 0 | 0 | -0.001 | 0 | 0 | 0 | 0 | 0 | 0 | 270.75 | 0 | 0 | 0 | 0 | -14.755 | 0 | 4.456 | 5.56 | 4.74 | 0 | 0 | 0 | 1 | 1 | 0
2021-06-21 02:00 | 0 | 0 | 0 | 0 | 0.9 | 10.09 | 100 | 100 | 0 | 0 | 0 | 0 | 0 | 0 | 0 | 0 | 0 | 0 | 0 | 0 | 0 | 0 | 0 | 0 | 0 | 0 | 0 | -0.001 | 0 | 0 | 0 | 0 | 0 | 0 | 260 | 0 | 0 | 0 | 0 | -3.107 | 0 | 3.524 | 5.068 | 4.321 | 0 | 0 | 9.806 | 1 | 1 | 0
2021-06-21 03:00 | 0 | 0 | 0 | 0 | 1 | 9.61 | 100 | 100 | 0 | 0 | 0 | 0 | 0 | 0 | 0 | 0 | 0 | 0 | 0 | 0 | 0 | 0 | 0 | 0 | 0 | 0 | 0 | -0.001 | 0 | 0 | 0 | 0 | 0 | 0 | 260 | 0 | 0 | 0 | 0 | 0 | 0 | 3.425 | 5.01 | 4.271 | 0 | 0 | 12.706 | 1 | 1 | 0
2021-06-21 04:00 | 0 | 0 | 0 | 0 | 1.5 | 8.84 | 100 | 100 | 0 | 0 | 0 | 0 | 0 | 0 | 0 | 0 | 0 | 0 | 0 | 0 | 0 | 0 | 0 | 0 | 0 | 0 | 0 | -0.001 | 0 | 0 | 0 | 0 | 0 | 0 | 260 | 0 | 0 | 0 | 0 | 0 | 0 | 3.45 | 5.025 | 4.284 | 0 | 0 | 12.76 | 1 | 1 | 0
2021-06-21 05:00 | 0 | 0 | 0 | 0 | 2.2 | 7.62 | 100 | 100 | 0 | 0 | 0 | 0 | 0 | 0 | 0 | 0 | 0 | 0 | 0 | 0 | 0 | 0 | 0 | 0 | 0 | 0 | 0 | -0.001 | 0 | 0 | 0 | 0 | 0 | 0 | 260 | 0 | 0 | 0 | 0 | 0 | 0 | 3.491 | 5.05 | 4.305 | 0 | 0 | 12.846 | 1 | 1 | 0
2021-06-21 06:00 | 0 | 0 | 0 | 0 | 2.6 | 6.92 | 100 | 100 | 0 | 0 | 0 | 0 | 0 | 0 | 0 | 0 | 0 | 0 | 0 | 0 | 0 | 0 | 0 | 0 | 0 | 0 | 0 | -0.001 | 0 | 0 | 0 | 0 | 0 | 0 | 260 | 0 | 0 | 0 | 0 | 0 | 0 | 3.515 | 5.064 | 4.317 | 0 | 0 | 12.895 | 1 | 1 | 0
2021-06-21 07:00 | 0 | 0 | 0 | 0 | 2.6 | 5.66 | 100 | 100 | 0 | 0 | 0 | 0 | 0 | 0 | 0 | 0 | 0 | 0 | 0 | 0 | 0 | 0 | 0 | 0 | 0 | 0 | 0 | -0.001 | 0 | 0 | 0 | 0 | 0 | 0 | 260 | 0 | 0 | 0 | 0 | 0 | 0 | 3.558 | 5.089 | 4.338 | 0 | 0 | 12.985 | 1 | 1 | 0
2021-06-21 08:00 | 0 | 0 | 0 | 0 | 2.3 | 4.57 | 100 | 100 | 0 | 0 | 0 | 0 | 0 | 0 | 0 | 0 | 0 | 0 | 0 | 0 | 0 | 0 | 0 | 0 | 0 | 0 | 0 | -0.001 | 0 | 0 | 0 | 0 | 0 | 0 | 260 | 0 | 0 | 0 | 0 | 0 | 0 | 3.595 | 5.111 | 4.357 | 0 | 0 | 13.063 | 1 | 1 | 0
2021-06-21 09:00 | 0 | 0 | 0 | 0 | 2.6 | 4.27 | 100 | 100 | 0 | 0 | 0 | 0 | 0 | 0 | 0 | 0 | 0 | 0 | 0 | 0 | 0 | 0 | 0 | 0 | 0 | 0 | 0 | -0.001 | 0 | 0 | 0 | 0 | 0 | 0 | 260 | 0 | 0 | 0 | 0 | 0 | 0 | 3.605 | 5.117 | 4.362 | 0 | 0 | 13.084 | 1 | 1 | 0
2021-06-21 10:00 | 0 | 0 | 0 | 0 | 2.6 | 4.44 | 100 | 100 | 0 | 0 | 0 | 0 | 0 | 0 | 0 | 0 | 0 | 0 | 0 | 0 | 0 | 0 | 0 | 0 | 0 | 0 | 0 | -0.001 | 0 | 0 | 0 | 0 | 0 | 0 | 260 | 0 | 0 | 0 | 0 | 0 | 0 | 3.6 | 5.113 | 4.359 | 0 | 0 | 13.072 | 1 | 1 | 0
2021-06-21 11:00 | 0 | 0 | 0 | 0 | 2.4 | 4.49 | 100 | 100 | 0 | 0 | 0 | 0 | 0 | 0 | 0 | 0 | 0 | 0 | 0 | 0 | 0 | 0 | 0 | 0 | 0 | 0 | 0 | -0.001 | 0 | 0 | 0 | 0 | 0 | 0 | 260 | 0 | 0 | 0 | 0 | 0 | 0 | 3.598 | 5.112 | 4.358 | 0 | 0 | 13.068 | 1 | 1 | 0
2021-06-21 12:00 | 0 | 388.7 | 332.72 | 1 | 2.1 | 5.36 | 100 | 100 | 0 | 0 | 0 | 0.521 | 0 | 0 | 0 | 0 | 0 | 0 | 24.859 | 114.188 | 133.402 | 0 | 0 | 0 | 0 | 0 | 0 | -0.001 | 0 | 0 | 0 | 0 | 31.13 | 0.96 | 281.62 | 0 | 0 | 0 | 0 | 11.322 | 0 | 3.829 | 5.241 | 4.468 | 0 | 0 | 0 | 2 | 2 | 0
2021-06-21 13:00 | 0 | 568.7 | 443.29 | 1 | 1.7 | 7.27 | 100 | 100 | 0 | 0 | 0 | 0.521 | 0 | 14.218 | 0 | 14.218 | 14.218 | 14.218 | 109.11 | 152.136 | 195.178 | 0 | 0 | 0 | 0 | 0 | 0 | -0.001 | 0 | 7.28 | 0 | 0 | 38.79 | 0.94 | 425 | 0 | 0 | 0 | 0 | 75.087 | 0 | 7.487 | 6.65 | 5.669 | 0 | 0 | 0 | 1 | 1 | 0
2021-06-21 14:00 | 0 | 718.6 | 501.47 | 1 | 1.5 | 14.99 | 100 | 100 | 31.286 | 31.286 | 1.186 | 0.987 | 33.46 | 0 | 0 | 107.511 | 107.511 | 107.511 | 136.181 | 172.105 | 246.624 | 0 | 0 | 0 | 0 | 0 | 0 | 107.51 | 107.511 | 43.59 | 12.69 | 100 | 45.75 | 0.9 | 425 | 0 | 0 | 0 | 0 | 0 | 0 | 13.473 | 8.204 | 6.994 | 0 | 0 | 0 | 2 | 2 | 0
2021-06-21 15:00 | 0 | 796.9 | 498.34 | 1 | 1.3 | 15.71 | 100 | 100 | 29.312 | 29.312 | 0.866 | 0.91 | 31.088 | 0 | 0 | 100.857 | 100.857 | 100.857 | 129.43 | 171.032 | 273.496 | 0 | 0 | 0 | 0 | 0 | 0 | 100.856 | 100.857 | 36.88 | 10.72 | 100 | 51.29 | 0.86 | 425 | 0 | 0 | 0 | 0 | 0 | 0 | 13.402 | 8.189 | 6.981 | 0 | 0 | 0 | 2 | 2 | 0
2021-06-21 16:00 | 0 | 822.9 | 477.6 | 1 | 1.2 | 16.04 | 100 | 100 | 26.223 | 26.223 | 0.7 | 0.807 | 27.73 | 0 | 0 | 91.243 | 91.243 | 91.243 | 119.771 | 163.912 | 282.419 | 0 | 0 | 0 | 0 | 0 | 0 | 91.242 | 91.243 | 32.31 | 9.28 | 100 | 54.52 | 0.83 | 425 | 0 | 0 | 0 | 0 | 0 | 0 | 13.37 | 8.183 | 6.976 | 0 | 0 | 0 | 2 | 2 | 0
2021-06-21 17:00 | 0 | 823.1 | 475.87 | 1 | 1.2 | 19.08 | 100 | 100 | 25.925 | 25.924 | 0.914 | 0.804 | 27.643 | 0 | 0 | 90.985 | 90.985 | 90.985 | 119.106 | 163.317 | 282.488 | 0 | 0 | 0 | 0 | 0 | 0 | 90.984 | 90.985 | 32.21 | 9.18 | 100 | 54.68 | 0.83 | 425 | 0 | 0 | 0 | 0 | 0 | 0 | 13.076 | 8.122 | 6.924 | 0 | 0 | 0 | 2 | 2 | 0
2021-06-21 18:00 | 0 | 798.3 | 494.53 | 1 | 1.4 | 19.17 | 100 | 100 | 28.809 | 28.809 | 1.004 | 0.898 | 30.711 | 0 | 0 | 99.79 | 99.79 | 99.79 | 127.899 | 169.721 | 273.977 | 0 | 0 | 0 | 0 | 0 | 0 | 99.789 | 99.79 | 36.42 | 10.52 | 100 | 51.72 | 0.86 | 425 | 0 | 0 | 0 | 0 | 0 | 0 | 13.067 | 8.12 | 6.922 | 0 | 0 | 0 | 2 | 2 | 0
2021-06-21 19:00 | 0 | 741.3 | 511.59 | 1 | 1.7 | 19.18 | 100 | 100 | 31.915 | 31.915 | 1.506 | 1.02 | 34.441 | 0 | 0 | 110.241 | 110.241 | 110.241 | 138.349 | 175.578 | 254.414 | 0 | 0 | 0 | 0 | 0 | 0 | 110.24 | 110.241 | 43.33 | 12.54 | 100 | 46.36 | 0.9 | 425 | 0 | 0 | 0 | 0 | 0 | 0 | 13.066 | 8.12 | 6.922 | 0 | 0 | 0 | 2 | 2 | 0
2021-06-21 20:00 | 0 | 621.8 | 479.77 | 1 | 1.1 | 16.72 | 100 | 100 | 28.312 | 28.312 | 0.753 | 0.874 | 29.939 | 0 | 0 | 97.636 | 97.636 | 97.636 | 126.073 | 164.657 | 213.402 | 0 | 0 | 0 | 0 | 0 | 0 | 97.635 | 97.636 | 45.75 | 13.27 | 100 | 39.5 | 0.93 | 425 | 0 | 0 | 0 | 0 | 0 | 0 | 13.304 | 8.169 | 6.964 | 0 | 0 | 0 | 2 | 2 | 0
2021-06-21 21:00 | 0 | 411.5 | 349.38 | 1 | 1.8 | 17.95 | 100 | 100 | 0 | 0 | 0 | 0.521 | 0 | 3.558 | 0 | 3.558 | 3.558 | 3.558 | 31.83 | 119.909 | 141.227 | 0 | 0 | 0 | 0 | 0 | 0 | -0.001 | 0 | 2.52 | 0 | 0 | 31.89 | 0.96 | 425 | 0 | 0 | 0 | 0 | 0 | 0 | 13.185 | 8.144 | 6.943 | 0 | 0 | 0 | 2 | 2 | 0
2021-06-21 22:00 | 0 | 0 | 0 | 1 | 2.3 | 12.81 | 100 | 100 | 0 | 0 | 0 | 0 | 0 | 0 | 0 | 0 | 0 | 0 | 0 | 0 | 0 | 0 | 0 | 0 | 0 | 0 | 0 | -0.001 | 0 | 0 | 0 | 0 | 27.98 | 0.97 | 374.06 | 0 | 0 | 0 | 0 | -26.676 | 0 | 12.048 | 7.897 | 6.732 | 0 | 0 | 0 | 2 | 2 | 0
2021-06-21 23:00 | 0 | 0 | 0 | 0 | 2.2 | 11.99 | 100 | 100 | 0 | 0 | 0 | 0 | 0 | 0 | 0 | 0 | 0 | 0 | 0 | 0 | 0 | 0 | 0 | 0 | 0 | 0 | 0 | -0.001 | 0 | 0 | 0 | 0 | 0 | 0 | 333.5 | 0 | 0 | 0 | 0 | -21.243 | 0 | 8.336 | 6.968 | 5.94 | 0 | 0 | 0 | 1 | 1 | 0
2021-06-22 | 0 | 0 | 0 | 0 | 2.2 | 12.09 | 100 | 100 | 0 | 0 | 0 | 0 | 0 | 0 | 0 | 0 | 0 | 0 | 0 | 0 | 0 | 0 | 0 | 0 | 0 | 0 | 0 | -0.001 | 0 | 0 | 0 | 0 | 0 | 0 | 300.11 | 0 | 0 | 0 | 0 | -17.486 | 0 | 5.993 | 6.204 | 5.289 | 0 | 0 | 0 | 1 | 1 | 0
2021-06-22 01:00 | 0 | 0 | 0 | 0 | 2.2 | 11.42 | 100 | 100 | 0 | 0 | 0 | 0 | 0 | 0 | 0 | 0 | 0 | 0 | 0 | 0 | 0 | 0 | 0 | 0 | 0 | 0 | 0 | -0.001 | 0 | 0 | 0 | 0 | 0 | 0 | 271.74 | 0 | 0 | 0 | 0 | -14.853 | 0 | 4.508 | 5.585 | 4.761 | 0 | 0 | 0 | 1 | 1 | 0
2021-06-22 02:00 | 0 | 0 | 0 | 0 | 2.1 | 9.58 | 100 | 100 | 0 | 0 | 0 | 0 | 0 | 0 | 0 | 0 | 0 | 0 | 0 | 0 | 0 | 0 | 0 | 0 | 0 | 0 | 0 | -0.001 | 0 | 0 | 0 | 0 | 0 | 0 | 260 | 0 | 0 | 0 | 0 | -3.133 | 0 | 3.559 | 5.088 | 4.338 | 0 | 0 | 9.852 | 1 | 1 | 0
2021-06-22 03:00 | 0 | 0 | 0 | 0 | 1.3 | 9.6 | 100 | 100 | 0 | 0 | 0 | 0 | 0 | 0 | 0 | 0 | 0 | 0 | 0 | 0 | 0 | 0 | 0 | 0 | 0 | 0 | 0 | -0.001 | 0 | 0 | 0 | 0 | 0 | 0 | 260 | 0 | 0 | 0 | 0 | 0 | 0 | 3.425 | 5.01 | 4.271 | 0 | 0 | 12.706 | 1 | 1 | 0
2021-06-22 04:00 | 0 | 0 | 0 | 0 | 0.7 | 10.76 | 100 | 100 | 0 | 0 | 0 | 0 | 0 | 0 | 0 | 0 | 0 | 0 | 0 | 0 | 0 | 0 | 0 | 0 | 0 | 0 | 0 | -0.001 | 0 | 0 | 0 | 0 | 0 | 0 | 260 | 0 | 0 | 0 | 0 | 0 | 0 | 3.387 | 4.987 | 4.251 | 0 | 0 | 12.625 | 1 | 1 | 0
2021-06-22 05:00 | 0 | 0 | 0 | 0 | 0.6 | 10.08 | 100 | 100 | 0 | 0 | 0 | 0 | 0 | 0 | 0 | 0 | 0 | 0 | 0 | 0 | 0 | 0 | 0 | 0 | 0 | 0 | 0 | -0.001 | 0 | 0 | 0 | 0 | 0 | 0 | 260 | 0 | 0 | 0 | 0 | 0 | 0 | 3.409 | 5.001 | 4.263 | 0 | 0 | 12.673 | 1 | 1 | 0
2021-06-22 06:00 | 0 | 0 | 0 | 0 | 1 | 8.99 | 100 | 100 | 0 | 0 | 0 | 0 | 0 | 0 | 0 | 0 | 0 | 0 | 0 | 0 | 0 | 0 | 0 | 0 | 0 | 0 | 0 | -0.001 | 0 | 0 | 0 | 0 | 0 | 0 | 260 | 0 | 0 | 0 | 0 | 0 | 0 | 3.445 | 5.022 | 4.281 | 0 | 0 | 12.749 | 1 | 1 | 0
2021-06-22 07:00 | 0 | 0 | 0 | 0 | 1.6 | 8.23 | 100 | 100 | 0 | 0 | 0 | 0 | 0 | 0 | 0 | 0 | 0 | 0 | 0 | 0 | 0 | 0 | 0 | 0 | 0 | 0 | 0 | -0.001 | 0 | 0 | 0 | 0 | 0 | 0 | 260 | 0 | 0 | 0 | 0 | 0 | 0 | 3.471 | 5.038 | 4.294 | 0 | 0 | 12.803 | 1 | 1 | 0
2021-06-22 08:00 | 0 | 0 | 0 | 0 | 1.9 | 8.29 | 100 | 100 | 0 | 0 | 0 | 0 | 0 | 0 | 0 | 0 | 0 | 0 | 0 | 0 | 0 | 0 | 0 | 0 | 0 | 0 | 0 | -0.001 | 0 | 0 | 0 | 0 | 0 | 0 | 260 | 0 | 0 | 0 | 0 | 0 | 0 | 3.469 | 5.036 | 4.293 | 0 | 0 | 12.798 | 1 | 1 | 0
2021-06-22 09:00 | 0 | 0 | 0 | 0 | 1.9 | 8.09 | 100 | 100 | 0 | 0 | 0 | 0 | 0 | 0 | 0 | 0 | 0 | 0 | 0 | 0 | 0 | 0 | 0 | 0 | 0 | 0 | 0 | -0.001 | 0 | 0 | 0 | 0 | 0 | 0 | 260 | 0 | 0 | 0 | 0 | 0 | 0 | 3.475 | 5.04 | 4.297 | 0 | 0 | 12.813 | 1 | 1 | 0
2021-06-22 10:00 | 0 | 0 | 0 | 0 | 2.3 | 8.72 | 100 | 100 | 0 | 0 | 0 | 0 | 0 | 0 | 0 | 0 | 0 | 0 | 0 | 0 | 0 | 0 | 0 | 0 | 0 | 0 | 0 | -0.001 | 0 | 0 | 0 | 0 | 0 | 0 | 260 | 0 | 0 | 0 | 0 | 0 | 0 | 3.454 | 5.028 | 4.286 | 0 | 0 | 12.768 | 1 | 1 | 0
2021-06-22 11:00 | 0 | 0 | 0 | 0 | 2.6 | 9.02 | 100 | 100 | 0 | 0 | 0 | 0 | 0 | 0 | 0 | 0 | 0 | 0 | 0 | 0 | 0 | 0 | 0 | 0 | 0 | 0 | 0 | -0.001 | 0 | 0 | 0 | 0 | 0 | 0 | 260 | 0 | 0 | 0 | 0 | 0 | 0 | 3.444 | 5.022 | 4.281 | 0 | 0 | 12.747 | 1 | 1 | 0
2021-06-22 12:00 | 0 | 98.8 | 84.6 | 1 | 3.1 | 9.27 | 100 | 100 | 0 | 0 | 0 | 0.521 | 0 | 0 | 0 | 0 | 0 | 0 | 6.269 | 29.033 | 33.908 | 0 | 0 | 0 | 0 | 0 | 0 | -0.001 | 0 | 0 | 0 | 0 | 31.1 | 0.96 | 260 | 0 | 0 | 0 | 0 | 0 | 0 | 3.436 | 5.017 | 4.277 | 0 | 0 | 6.46 | 2 | 2 | 0
2021-06-22 13:00 | 0 | 100.6 | 78.45 | 1 | 3.5 | 9.66 | 100 | 100 | 0 | 0 | 0 | 0.521 | 0 | 0 | 0 | 0 | 0 | 0 | 19.26 | 26.922 | 34.526 | 0 | 0 | 0 | 0 | 0 | 0 | -0.001 | 0 | 0 | 0 | 0 | 38.76 | 0.94 | 271.98 | 0 | 0 | 0 | 0 | 6.272 | 0 | 3.559 | 5.09 | 4.339 | 0 | 0 | 0 | 1 | 1 | 0
2021-06-22 14:00 | 0 | 156.7 | 109.4 | 1 | 3.9 | 14.69 | 100 | 100 | 0 | 0 | 0 | 0.521 | 0 | 0 | 0 | 0 | 0 | 0 | 29.713 | 37.546 | 53.779 | 0 | 0 | 0 | 0 | 0 | 0 | -0.001 | 0 | 0 | 0 | 0 | 45.72 | 0.9 | 302.08 | 0 | 0 | 0 | 0 | 15.763 | 0 | 4.038 | 5.351 | 4.562 | 0 | 0 | 0 | 1 | 1 | 0
2021-06-22 15:00 | 0 | 166.2 | 103.97 | 1 | 4.7 | 15.2 | 100 | 100 | 0 | 0 | 0 | 0.521 | 0 | 0 | 0 | 0 | 0 | 0 | 27.009 | 35.684 | 57.04 | 0 | 0 | 0 | 0 | 0 | 0 | -0.001 | 0 | 0 | 0 | 0 | 51.27 | 0.86 | 322.97 | 0 | 0 | 0 | 0 | 10.941 | 0 | 5.172 | 5.881 | 5.014 | 0 | 0 | 0 | 1 | 1 | 0
2021-06-22 16:00 | 0 | 161.6 | 93.81 | 1 | 5 | 15.32 | 100 | 100 | 0 | 0 | 0 | 0.521 | 0 | 0 | 0 | 0 | 0 | 0 | 23.527 | 32.195 | 55.461 | 0 | 0 | 0 | 0 | 0 | 0 | -0.001 | 0 | 0 | 0 | 0 | 54.51 | 0.83 | 334.27 | 0 | 0 | 0 | 0 | 5.92 | 0 | 6.062 | 6.232 | 5.313 | 0 | 0 | 0 | 1 | 1 | 0
2021-06-22 17:00 | 0 | 316.4 | 182.91 | 1 | 4.8 | 16.9 | 100 | 100 | 0 | 0 | 0 | 0.521 | 0 | 0 | 0 | 0 | 0 | 0 | 45.778 | 62.774 | 108.588 | 0 | 0 | 0 | 0 | 0 | 0 | -0.001 | 0 | 0 | 0 | 0 | 54.68 | 0.83 | 383.87 | 0 | 0 | 0 | 0 | 25.974 | 0 | 7.415 | 6.688 | 5.701 | 0 | 0 | 0 | 1 | 1 | 0
2021-06-22 18:00 | 0 | 400.6 | 248.09 | 1 | 4.6 | 16.84 | 100 | 100 | 0 | 0 | 0 | 0.521 | 0 | 16.275 | 0 | 16.275 | 16.275 | 16.275 | 64.154 | 85.143 | 137.486 | 0 | 0 | 0 | 0 | 0 | 0 | -0.001 | 0 | 11.84 | 0 | 0 | 51.74 | 0.86 | 425 | 0 | 0 | 0 | 0 | 21.538 | 0 | 11.817 | 7.84 | 6.684 | 0 | 0 | 0 | 1 | 1 | 0
2021-06-22 19:00 | 0 | 564.2 | 389.22 | 1 | 4.5 | 16.51 | 100 | 100 | 0 | 0 | 0 | 0.521 | 0 | 76.777 | 0 | 76.777 | 76.777 | 76.777 | 105.242 | 133.581 | 193.633 | 0 | 0 | 0 | 0 | 0 | 0 | -0.001 | 0 | 39.65 | 0 | 0 | 46.38 | 0.9 | 425 | 0 | 0 | 0 | 0 | 0 | 0 | 13.324 | 8.173 | 6.968 | 0 | 0 | 0 | 1 | 1 | 0
2021-06-22 20:00 | 0 | 541.5 | 417.67 | 1 | 4.2 | 14.32 | 100 | 100 | 23.033 | 23.033 | 0.538 | 0.711 | 24.282 | 0 | 0 | 81.261 | 81.261 | 81.261 | 110.022 | 143.343 | 185.843 | 0 | 0 | 0 | 0 | 0 | 0 | 81.26 | 81.261 | 43.73 | 12.39 | 100 | 39.53 | 0.93 | 425 | 0 | 0 | 0 | 0 | 0 | 0 | 13.539 | 8.217 | 7.005 | 0 | 0 | 0 | 2 | 2 | 0
2021-06-22 21:00 | 0 | 389.3 | 330.44 | 1 | 4 | 13.18 | 100 | 100 | 0 | 0 | 0 | 0.521 | 0 | 1.4 | 0 | 1.4 | 1.4 | 1.4 | 30.316 | 113.408 | 133.608 | 0 | 0 | 0 | 0 | 0 | 0 | -0.001 | 0 | 1.05 | 0 | 0 | 31.92 | 0.96 | 425 | 0 | 0 | 0 | 0 | 0 | 0 | 13.651 | 8.24 | 7.024 | 0 | 0 | 0 | 2 | 2 | 0
2021-06-22 22:00 | 0 | 0 | 0 | 1 | 4.9 | 11.34 | 100 | 100 | 0 | 0 | 0 | 0 | 0 | 0 | 0 | 0 | 0 | 0 | 0 | 0 | 0 | 0 | 0 | 0 | 0 | 0 | 0 | -0.001 | 0 | 0 | 0 | 0 | 28 | 0.97 | 373.73 | 0 | 0 | 0 | 0 | -26.85 | 0 | 12.171 | 7.924 | 6.755 | 0 | 0 | 0 | 2 | 2 | 0
2021-06-22 23:00 | 0 | 0 | 0 | 0 | 5.1 | 10.97 | 100 | 100 | 0 | 0 | 0 | 0 | 0 | 0 | 0 | 0 | 0 | 0 | 0 | 0 | 0 | 0 | 0 | 0 | 0 | 0 | 0 | -0.001 | 0 | 0 | 0 | 0 | 0 | 0 | 333.03 | 0 | 0 | 0 | 0 | -21.312 | 0 | 8.381 | 6.98 | 5.951 | 0 | 0 | 0 | 1 | 1 | 0
2021-06-23 | 0 | 0 | 0 | 0 | 5.1 | 10.65 | 100 | 100 | 0 | 0 | 0 | 0 | 0 | 0 | 0 | 0 | 0 | 0 | 0 | 0 | 0 | 0 | 0 | 0 | 0 | 0 | 0 | -0.001 | 0 | 0 | 0 | 0 | 0 | 0 | 299.48 | 0 | 0 | 0 | 0 | -17.57 | 0 | 6.042 | 6.223 | 5.305 | 0 | 0 | 0 | 1 | 1 | 0
2021-06-23 01:00 | 0 | 0 | 0 | 0 | 5.1 | 10.37 | 100 | 100 | 0 | 0 | 0 | 0 | 0 | 0 | 0 | 0 | 0 | 0 | 0 | 0 | 0 | 0 | 0 | 0 | 0 | 0 | 0 | -0.001 | 0 | 0 | 0 | 0 | 0 | 0 | 271.06 | 0 | 0 | 0 | 0 | -14.885 | 0 | 4.525 | 5.593 | 4.768 | 0 | 0 | 0 | 1 | 1 | 0
2021-06-23 02:00 | 0 | 0 | 0 | 0 | 5.2 | 8.47 | 100 | 100 | 0 | 0 | 0 | 0 | 0 | 0 | 0 | 0 | 0 | 0 | 0 | 0 | 0 | 0 | 0 | 0 | 0 | 0 | 0 | -0.001 | 0 | 0 | 0 | 0 | 0 | 0 | 260 | 0 | 0 | 0 | 0 | -3.14 | 0 | 3.585 | 5.103 | 4.351 | 0 | 0 | 9.899 | 1 | 1 | 0
2021-06-23 03:00 | 0 | 0 | 0 | 0 | 5.2 | 7.69 | 100 | 100 | 0 | 0 | 0 | 0 | 0 | 0 | 0 | 0 | 0 | 0 | 0 | 0 | 0 | 0 | 0 | 0 | 0 | 0 | 0 | -0.001 | 0 | 0 | 0 | 0 | 0 | 0 | 260 | 0 | 0 | 0 | 0 | 0 | 0 | 3.489 | 5.048 | 4.304 | 0 | 0 | 12.841 | 1 | 1 | 0
2021-06-23 04:00 | 0 | 0 | 0 | 0 | 5 | 7.46 | 100 | 100 | 0 | 0 | 0 | 0 | 0 | 0 | 0 | 0 | 0 | 0 | 0 | 0 | 0 | 0 | 0 | 0 | 0 | 0 | 0 | -0.001 | 0 | 0 | 0 | 0 | 0 | 0 | 260 | 0 | 0 | 0 | 0 | 0 | 0 | 3.497 | 5.053 | 4.308 | 0 | 0 | 12.857 | 1 | 1 | 0
2021-06-23 05:00 | 0 | 0 | 0 | 0 | 4.8 | 5.29 | 100 | 100 | 0 | 0 | 0 | 0 | 0 | 0 | 0 | 0 | 0 | 0 | 0 | 0 | 0 | 0 | 0 | 0 | 0 | 0 | 0 | -0.001 | 0 | 0 | 0 | 0 | 0 | 0 | 260 | 0 | 0 | 0 | 0 | 0 | 0 | 3.57 | 5.096 | 4.345 | 0 | 0 | 13.011 | 1 | 1 | 0
2021-06-23 06:00 | 0 | 0 | 0 | 0 | 4.6 | 4.85 | 100 | 100 | 0 | 0 | 0 | 0 | 0 | 0 | 0 | 0 | 0 | 0 | 0 | 0 | 0 | 0 | 0 | 0 | 0 | 0 | 0 | -0.001 | 0 | 0 | 0 | 0 | 0 | 0 | 260 | 0 | 0 | 0 | 0 | 0 | 0 | 3.585 | 5.105 | 4.352 | 0 | 0 | 13.043 | 1 | 1 | 0
2021-06-23 07:00 | 0 | 0 | 0 | 0 | 4.4 | 4.62 | 100 | 100 | 0 | 0 | 0 | 0 | 0 | 0 | 0 | 0 | 0 | 0 | 0 | 0 | 0 | 0 | 0 | 0 | 0 | 0 | 0 | -0.001 | 0 | 0 | 0 | 0 | 0 | 0 | 260 | 0 | 0 | 0 | 0 | 0 | 0 | 3.593 | 5.11 | 4.356 | 0 | 0 | 13.059 | 1 | 1 | 0
2021-06-23 08:00 | 0 | 0 | 0 | 0 | 4 | 3.41 | 100 | 100 | 0 | 0 | 0 | 0 | 0 | 0 | 0 | 0 | 0 | 0 | 0 | 0 | 0 | 0 | 0 | 0 | 0 | 0 | 0 | -0.001 | 0 | 0 | 0 | 0 | 0 | 0 | 260 | 0 | 0 | 0 | 0 | 0 | 0 | 3.635 | 5.134 | 4.377 | 0 | 0 | 13.146 | 1 | 1 | 0
2021-06-23 09:00 | 0 | 0 | 0 | 0 | 3.8 | 2.99 | 100 | 100 | 0 | 0 | 0 | 0 | 0 | 0 | 0 | 0 | 0 | 0 | 0 | 0 | 0 | 0 | 0 | 0 | 0 | 0 | 0 | -0.001 | 0 | 0 | 0 | 0 | 0 | 0 | 260 | 0 | 0 | 0 | 0 | 0 | 0 | 3.65 | 5.142 | 4.384 | 0 | 0 | 13.176 | 1 | 1 | 0
2021-06-23 10:00 | 0 | 0 | 0 | 0 | 3.9 | 3.11 | 100 | 100 | 0 | 0 | 0 | 0 | 0 | 0 | 0 | 0 | 0 | 0 | 0 | 0 | 0 | 0 | 0 | 0 | 0 | 0 | 0 | -0.001 | 0 | 0 | 0 | 0 | 0 | 0 | 260 | 0 | 0 | 0 | 0 | 0 | 0 | 3.646 | 5.14 | 4.382 | 0 | 0 | 13.168 | 1 | 1 | 0
2021-06-23 11:00 | 0 | 0 | 0 | 0 | 3.7 | 3.09 | 100 | 100 | 0 | 0 | 0 | 0 | 0 | 0 | 0 | 0 | 0 | 0 | 0 | 0 | 0 | 0 | 0 | 0 | 0 | 0 | 0 | -0.001 | 0 | 0 | 0 | 0 | 0 | 0 | 260 | 0 | 0 | 0 | 0 | 0 | 0 | 3.647 | 5.14 | 4.382 | 0 | 0 | 13.169 | 1 | 1 | 0
2021-06-23 12:00 | 0 | 406.5 | 348.18 | 1 | 3.8 | 3.25 | 100 | 100 | 0 | 0 | 0 | 0.521 | 0 | 0 | 0 | 0 | 0 | 0 | 25.614 | 119.496 | 139.511 | 0 | 0 | 0 | 0 | 0 | 0 | -0.001 | 0 | 0 | 0 | 0 | 31.07 | 0.96 | 282.71 | 0 | 0 | 0 | 0 | 11.893 | 0 | 3.921 | 5.29 | 4.51 | 0 | 0 | 0 | 2 | 2 | 0
2021-06-23 13:00 | 0 | 627.7 | 489.69 | 1 | 4 | 3.79 | 100 | 100 | 0 | 0 | 0 | 0.521 | 0 | 24.465 | 0 | 24.465 | 24.465 | 24.465 | 119.96 | 168.062 | 215.427 | 0 | 0 | 0 | 0 | 0 | 0 | -0.001 | 0 | 11.36 | 0 | 0 | 38.73 | 0.94 | 425 | 0 | 0 | 0 | 0 | 74.516 | 0 | 8.255 | 6.869 | 5.856 | 0 | 0 | 0 | 1 | 1 | 0
2021-06-23 14:00 | 0 | 756.2 | 528.22 | 1 | 4.5 | 9.23 | 100 | 100 | 33.468 | 33.467 | 1.241 | 1.068 | 35.776 | 0 | 0 | 114.039 | 114.039 | 114.039 | 143.496 | 181.285 | 259.528 | 0 | 0 | 0 | 0 | 0 | 0 | 114.038 | 114.039 | 43.94 | 12.9 | 100 | 45.69 | 0.9 | 425 | 0 | 0 | 0 | 0 | 0 | 0 | 14.046 | 8.319 | 7.092 | 0 | 0 | 0 | 2 | 2 | 0
2021-06-23 15:00 | 0 | 815.1 | 510.19 | 1 | 4.6 | 10.77 | 100 | 100 | 30.231 | 30.231 | 0.788 | 0.938 | 31.957 | 0 | 0 | 103.315 | 103.315 | 103.315 | 132.559 | 175.097 | 279.742 | 0 | 0 | 0 | 0 | 0 | 0 | 103.314 | 103.315 | 36.93 | 10.81 | 100 | 51.25 | 0.86 | 425 | 0 | 0 | 0 | 0 | 0 | 0 | 13.891 | 8.288 | 7.066 | 0 | 0 | 0 | 2 | 2 | 0
2021-06-23 16:00 | 0 | 839.6 | 487.56 | 1 | 4.2 | 11.08 | 100 | 100 | 27.069 | 27.069 | 0.472 | 0.826 | 28.367 | 0 | 0 | 93.101 | 93.101 | 93.101 | 122.303 | 167.331 | 288.151 | 0 | 0 | 0 | 0 | 0 | 0 | 93.1 | 93.101 | 32.31 | 9.39 | 100 | 54.5 | 0.83 | 425 | 0 | 0 | 0 | 0 | 0 | 0 | 13.86 | 8.282 | 7.06 | 0 | 0 | 0 | 2 | 2 | 0
2021-06-23 17:00 | 0 | 840.3 | 485.81 | 1 | 3.8 | 13.67 | 100 | 100 | 26.883 | 26.883 | 0.541 | 0.822 | 28.247 | 0 | 0 | 92.745 | 92.745 | 92.745 | 121.594 | 166.729 | 288.391 | 0 | 0 | 0 | 0 | 0 | 0 | 92.744 | 92.745 | 32.16 | 9.32 | 100 | 54.68 | 0.83 | 425 | 0 | 0 | 0 | 0 | 0 | 0 | 13.603 | 8.23 | 7.016 | 0 | 0 | 0 | 2 | 2 | 0
2021-06-23 18:00 | 0 | 820.5 | 508.05 | 1 | 3.6 | 13.81 | 100 | 100 | 29.901 | 29.901 | 0.855 | 0.929 | 31.685 | 0 | 0 | 102.538 | 102.538 | 102.538 | 131.368 | 174.361 | 281.596 | 0 | 0 | 0 | 0 | 0 | 0 | 102.537 | 102.538 | 36.41 | 10.62 | 100 | 51.74 | 0.86 | 425 | 0 | 0 | 0 | 0 | 0 | 0 | 13.589 | 8.227 | 7.014 | 0 | 0 | 0 | 2 | 2 | 0
2021-06-23 19:00 | 0 | 738.2 | 509.13 | 1 | 3.6 | 13.9 | 100 | 100 | 31.716 | 31.716 | 1.209 | 1.003 | 33.929 | 0 | 0 | 108.831 | 108.831 | 108.831 | 137.649 | 174.732 | 253.35 | 0 | 0 | 0 | 0 | 0 | 0 | 108.83 | 108.831 | 42.96 | 12.52 | 100 | 46.39 | 0.9 | 425 | 0 | 0 | 0 | 0 | 0 | 0 | 13.58 | 8.226 | 7.012 | 0 | 0 | 0 | 2 | 2 | 0
2021-06-23 20:00 | 0 | 474.2 | 365.66 | 1 | 3.5 | 12.06 | 100 | 100 | 0 | 0 | 0 | 0.521 | 0 | 67.512 | 0 | 67.512 | 67.512 | 67.512 | 96.58 | 125.494 | 162.745 | 0 | 0 | 0 | 0 | 0 | 0 | -0.001 | 0 | 41.48 | 0 | 0 | 39.55 | 0.93 | 425 | 0 | 0 | 0 | 0 | 0 | 0 | 13.762 | 8.262 | 7.044 | 0 | 0 | 0 | 2 | 2 | 0
2021-06-23 21:00 | 0 | 160 | 135.78 | 1 | 2.4 | 11.61 | 100 | 100 | 0 | 0 | 0 | 0.521 | 0 | 0 | 0 | 0 | 0 | 0 | 12.552 | 46.6 | 54.912 | 0 | 0 | 0 | 0 | 0 | 0 | -0.001 | 0 | 0 | 0 | 0 | 31.94 | 0.96 | 395.9 | 0 | 0 | 0 | 0 | -15.239 | 0 | 12.839 | 8.071 | 6.88 | 0 | 0 | 0 | 1 | 1 | 0
2021-06-23 22:00 | 0 | 0 | 0 | 1 | 2.8 | 9.16 | 100 | 100 | 0 | 0 | 0 | 0 | 0 | 0 | 0 | 0 | 0 | 0 | 0 | 0 | 0 | 0 | 0 | 0 | 0 | 0 | 0 | -0.001 | 0 | 0 | 0 | 0 | 28.02 | 0.97 | 350.45 | 0 | 0 | 0 | 0 | -23.803 | 0 | 10.046 | 7.427 | 6.331 | 0 | 0 | 0 | 2 | 2 | 0
2021-06-23 23:00 | 0 | 0 | 0 | 0 | 3 | 8.49 | 100 | 100 | 0 | 0 | 0 | 0 | 0 | 0 | 0 | 0 | 0 | 0 | 0 | 0 | 0 | 0 | 0 | 0 | 0 | 0 | 0 | -0.001 | 0 | 0 | 0 | 0 | 0 | 0 | 313.57 | 0 | 0 | 0 | 0 | -19.315 | 0 | 7.105 | 6.591 | 5.619 | 0 | 0 | 0 | 1 | 1 | 0
2021-06-24 | 0 | 0 | 0 | 0 | 3.5 | 8.11 | 100 | 100 | 0 | 0 | 0 | 0 | 0 | 0 | 0 | 0 | 0 | 0 | 0 | 0 | 0 | 0 | 0 | 0 | 0 | 0 | 0 | -0.001 | 0 | 0 | 0 | 0 | 0 | 0 | 282.71 | 0 | 0 | 0 | 0 | -16.161 | 0 | 5.226 | 5.903 | 5.032 | 0 | 0 | 0 | 1 | 1 | 0
2021-06-24 01:00 | 0 | 0 | 0 | 0 | 4 | 8.31 | 100 | 100 | 0 | 0 | 0 | 0 | 0 | 0 | 0 | 0 | 0 | 0 | 0 | 0 | 0 | 0 | 0 | 0 | 0 | 0 | 0 | -0.001 | 0 | 0 | 0 | 0 | 0 | 0 | 260 | 0 | 0 | 0 | 0 | -7.075 | 0 | 3.963 | 5.312 | 4.529 | 0 | 0 | 6.729 | 1 | 1 | 0
2021-06-24 02:00 | 0 | 0 | 0 | 0 | 4.3 | 7.7 | 100 | 100 | 0 | 0 | 0 | 0 | 0 | 0 | 0 | 0 | 0 | 0 | 0 | 0 | 0 | 0 | 0 | 0 | 0 | 0 | 0 | -0.001 | 0 | 0 | 0 | 0 | 0 | 0 | 260 | 0 | 0 | 0 | 0 | 0 | 0 | 3.488 | 5.048 | 4.303 | 0 | 0 | 12.84 | 1 | 1 | 0
2021-06-24 03:00 | 0 | 0 | 0 | 0 | 4.5 | 7.91 | 100 | 100 | 0 | 0 | 0 | 0 | 0 | 0 | 0 | 0 | 0 | 0 | 0 | 0 | 0 | 0 | 0 | 0 | 0 | 0 | 0 | -0.001 | 0 | 0 | 0 | 0 | 0 | 0 | 260 | 0 | 0 | 0 | 0 | 0 | 0 | 3.481 | 5.044 | 4.3 | 0 | 0 | 12.825 | 1 | 1 | 0
2021-06-24 04:00 | 0 | 0 | 0 | 0 | 4.5 | 8.05 | 100 | 100 | 0 | 0 | 0 | 0 | 0 | 0 | 0 | 0 | 0 | 0 | 0 | 0 | 0 | 0 | 0 | 0 | 0 | 0 | 0 | -0.001 | 0 | 0 | 0 | 0 | 0 | 0 | 260 | 0 | 0 | 0 | 0 | 0 | 0 | 3.477 | 5.041 | 4.298 | 0 | 0 | 12.815 | 1 | 1 | 0
2021-06-24 05:00 | 0 | 0 | 0 | 0 | 4.5 | 7.73 | 100 | 100 | 0 | 0 | 0 | 0 | 0 | 0 | 0 | 0 | 0 | 0 | 0 | 0 | 0 | 0 | 0 | 0 | 0 | 0 | 0 | -0.001 | 0 | 0 | 0 | 0 | 0 | 0 | 260 | 0 | 0 | 0 | 0 | 0 | 0 | 3.487 | 5.048 | 4.303 | 0 | 0 | 12.838 | 1 | 1 | 0
2021-06-24 06:00 | 0 | 0 | 0 | 0 | 4.5 | 7.42 | 100 | 100 | 0 | 0 | 0 | 0 | 0 | 0 | 0 | 0 | 0 | 0 | 0 | 0 | 0 | 0 | 0 | 0 | 0 | 0 | 0 | -0.001 | 0 | 0 | 0 | 0 | 0 | 0 | 260 | 0 | 0 | 0 | 0 | 0 | 0 | 3.498 | 5.054 | 4.308 | 0 | 0 | 12.86 | 1 | 1 | 0
2021-06-24 07:00 | 0 | 0 | 0 | 0 | 4.4 | 7.61 | 100 | 100 | 0 | 0 | 0 | 0 | 0 | 0 | 0 | 0 | 0 | 0 | 0 | 0 | 0 | 0 | 0 | 0 | 0 | 0 | 0 | -0.001 | 0 | 0 | 0 | 0 | 0 | 0 | 260 | 0 | 0 | 0 | 0 | 0 | 0 | 3.491 | 5.05 | 4.305 | 0 | 0 | 12.846 | 1 | 1 | 0
2021-06-24 08:00 | 0 | 0 | 0 | 0 | 4.6 | 7.74 | 100 | 100 | 0 | 0 | 0 | 0 | 0 | 0 | 0 | 0 | 0 | 0 | 0 | 0 | 0 | 0 | 0 | 0 | 0 | 0 | 0 | -0.001 | 0 | 0 | 0 | 0 | 0 | 0 | 260 | 0 | 0 | 0 | 0 | 0 | 0 | 3.487 | 5.047 | 4.303 | 0 | 0 | 12.837 | 1 | 1 | 0
2021-06-24 09:00 | 0 | 0 | 0 | 0 | 4.6 | 7.73 | 100 | 100 | 0 | 0 | 0 | 0 | 0 | 0 | 0 | 0 | 0 | 0 | 0 | 0 | 0 | 0 | 0 | 0 | 0 | 0 | 0 | -0.001 | 0 | 0 | 0 | 0 | 0 | 0 | 260 | 0 | 0 | 0 | 0 | 0 | 0 | 3.487 | 5.048 | 4.303 | 0 | 0 | 12.838 | 1 | 1 | 0
2021-06-24 10:00 | 0 | 0 | 0 | 0 | 4.6 | 8.49 | 100 | 100 | 0 | 0 | 0 | 0 | 0 | 0 | 0 | 0 | 0 | 0 | 0 | 0 | 0 | 0 | 0 | 0 | 0 | 0 | 0 | -0.001 | 0 | 0 | 0 | 0 | 0 | 0 | 260 | 0 | 0 | 0 | 0 | 0 | 0 | 3.462 | 5.032 | 4.29 | 0 | 0 | 12.784 | 1 | 1 | 0
2021-06-24 11:00 | 0 | 0 | 0 | 0 | 4.4 | 8.57 | 100 | 100 | 0 | 0 | 0 | 0 | 0 | 0 | 0 | 0 | 0 | 0 | 0 | 0 | 0 | 0 | 0 | 0 | 0 | 0 | 0 | -0.001 | 0 | 0 | 0 | 0 | 0 | 0 | 260 | 0 | 0 | 0 | 0 | 0 | 0 | 3.459 | 5.031 | 4.289 | 0 | 0 | 12.779 | 1 | 1 | 0
2021-06-24 12:00 | 0 | 0 | 0 | 1 | 4.2 | 8.19 | 100 | 100 | 0 | 0 | 0 | 0 | 0 | 0 | 0 | 0 | 0 | 0 | 0 | 0 | 0 | 0 | 0 | 0 | 0 | 0 | 0 | -0.001 | 0 | 0 | 0 | 0 | 31.03 | 0.96 | 260 | 0 | 0 | 0 | 0 | 0 | 0 | 3.472 | 5.038 | 4.295 | 0 | 0 | 12.806 | 1 | 1 | 0
2021-06-24 13:00 | 0 | 51.5 | 40.2 | 1 | 4.6 | 7.75 | 100 | 100 | 0 | 0 | 0 | 0.521 | 0 | 0 | 0 | 0 | 0 | 0 | 9.828 | 13.796 | 17.675 | 0 | 0 | 0 | 0 | 0 | 0 | -0.001 | 0 | 0 | 0 | 0 | 38.69 | 0.94 | 260 | 0 | 0 | 0 | 0 | 0 | 0 | 3.487 | 5.047 | 4.303 | 0 | 0 | 3.008 | 2 | 2 | 0
2021-06-24 14:00 | 0 | 194.5 | 135.95 | 1 | 4.6 | 11.91 | 100 | 100 | 0 | 0 | 0 | 0.521 | 0 | 0 | 0 | 0 | 0 | 0 | 36.941 | 46.658 | 66.752 | 0 | 0 | 0 | 0 | 0 | 0 | -0.001 | 0 | 0 | 0 | 0 | 45.66 | 0.9 | 304.51 | 0 | 0 | 0 | 0 | 23.309 | 0 | 3.88 | 5.264 | 4.488 | 0 | 0 | 0 | 1 | 1 | 0
2021-06-24 15:00 | 0 | 261.6 | 163.85 | 1 | 4.5 | 12.11 | 100 | 100 | 0 | 0 | 0 | 0.521 | 0 | 0 | 0 | 0 | 0 | 0 | 42.585 | 56.233 | 89.781 | 0 | 0 | 0 | 0 | 0 | 0 | -0.001 | 0 | 0 | 0 | 0 | 51.22 | 0.86 | 352.66 | 0 | 0 | 0 | 0 | 25.213 | 0 | 5.928 | 6.177 | 5.266 | 0 | 0 | 0 | 1 | 1 | 0
2021-06-24 16:00 | 0 | 360.9 | 209.69 | 1 | 4.4 | 12.23 | 100 | 100 | 0 | 0 | 0 | 0.521 | 0 | 0 | 0 | 0 | 0 | 0 | 52.613 | 71.965 | 123.861 | 0 | 0 | 0 | 0 | 0 | 0 | -0.001 | 0 | 0 | 0 | 0 | 54.48 | 0.83 | 410.07 | 0 | 0 | 0 | 0 | 30.069 | 0 | 9.199 | 7.204 | 6.141 | 0 | 0 | 0 | 1 | 1 | 0
2021-06-24 17:00 | 0 | 397.8 | 230.04 | 1 | 4.5 | 13.62 | 100 | 100 | 0 | 0 | 0 | 0.521 | 0 | 21.308 | 0 | 21.308 | 21.308 | 21.308 | 57.585 | 78.95 | 136.525 | 0 | 0 | 0 | 0 | 0 | 0 | -0.001 | 0 | 15.61 | 0 | 0 | 54.67 | 0.83 | 425 | 0 | 0 | 0 | 0 | 7.817 | 0 | 13.322 | 8.172 | 6.966 | 0 | 0 | 0 | 1 | 1 | 0
2021-06-24 18:00 | 0 | 228.8 | 141.67 | 1 | 4.7 | 13.62 | 100 | 100 | 0 | 0 | 0 | 0.521 | 0 | 7.776 | 0 | 7.776 | 7.776 | 7.776 | 36.632 | 48.621 | 78.524 | 0 | 0 | 0 | 0 | 0 | 0 | -0.001 | 0 | 9.9 | 0 | 0 | 51.74 | 0.86 | 425 | 0 | 0 | 0 | 0 | 0 | 0 | 13.608 | 8.231 | 7.017 | 0 | 0 | 0 | 1 | 1 | 0
2021-06-24 19:00 | 0 | 72.3 | 49.86 | 1 | 4.7 | 13.46 | 100 | 100 | 0 | 0 | 0 | 0.521 | 0 | 0 | 0 | 0 | 0 | 0 | 13.479 | 17.111 | 24.813 | 0 | 0 | 0 | 0 | 0 | 0 | -0.001 | 0 | 0 | 0 | 0 | 46.4 | 0.9 | 397.96 | 0 | 0 | 0 | 0 | -14.161 | 0 | 12.731 | 8.048 | 6.861 | 0 | 0 | 0 | 1 | 1 | 0
2021-06-24 20:00 | 0 | 14.6 | 11.26 | 1 | 4.4 | 12.76 | 100 | 100 | 0 | 0 | 0 | 0.521 | 0 | 0 | 0 | 0 | 0 | 0 | 2.982 | 3.863 | 5.011 | 0 | 0 | 0 | 0 | 0 | 0 | -0.001 | 0 | 0 | 0 | 0 | 39.56 | 0.93 | 358.12 | 0 | 0 | 0 | 0 | -20.862 | 0 | 10.072 | 7.434 | 6.338 | 0 | 0 | 0 | 1 | 1 | 0
2021-06-24 21:00 | 0 | 0 | 0 | 1 | 4.3 | 12.87 | 100 | 100 | 0 | 0 | 0 | 0 | 0 | 0 | 0 | 0 | 0 | 0 | 0 | 0 | 0 | 0 | 0 | 0 | 0 | 0 | 0 | -0.001 | 0 | 0 | 0 | 0 | 31.95 | 0.96 | 320.66 | 0 | 0 | 0 | 0 | -19.621 | 0 | 7.297 | 6.653 | 5.671 | 0 | 0 | 0 | 2 | 2 | 0
2021-06-24 22:00 | 0 | 0 | 0 | 1 | 4.4 | 12.33 | 100 | 100 | 0 | 0 | 0 | 0 | 0 | 0 | 0 | 0 | 0 | 0 | 0 | 0 | 0 | 0 | 0 | 0 | 0 | 0 | 0 | -0.001 | 0 | 0 | 0 | 0 | 28.04 | 0.97 | 289.35 | 0 | 0 | 0 | 0 | -16.393 | 0 | 5.358 | 5.957 | 5.078 | 0 | 0 | 0 | 1 | 1 | 0
2021-06-24 23:00 | 0 | 0 | 0 | 0 | 4.4 | 12.16 | 100 | 100 | 0 | 0 | 0 | 0 | 0 | 0 | 0 | 0 | 0 | 0 | 0 | 0 | 0 | 0 | 0 | 0 | 0 | 0 | 0 | -0.001 | 0 | 0 | 0 | 0 | 0 | 0 | 262.61 | 0 | 0 | 0 | 0 | -14.005 | 0 | 4.065 | 5.366 | 4.574 | 0 | 0 | 0 | 1 | 1 | 0
2021-06-25 | 0 | 0 | 0 | 0 | 4.5 | 12.2 | 100 | 100 | 0 | 0 | 0 | 0 | 0 | 0 | 0 | 0 | 0 | 0 | 0 | 0 | 0 | 0 | 0 | 0 | 0 | 0 | 0 | -0.001 | 0 | 0 | 0 | 0 | 0 | 0 | 260 | 0 | 0 | 0 | 0 | -1.267 | 0 | 3.348 | 4.963 | 4.231 | 0 | 0 | 11.274 | 1 | 1 | 0
2021-06-25 01:00 | 0 | 0 | 0 | 0 | 4.7 | 12.32 | 100 | 100 | 0 | 0 | 0 | 0 | 0 | 0 | 0 | 0 | 0 | 0 | 0 | 0 | 0 | 0 | 0 | 0 | 0 | 0 | 0 | -0.001 | 0 | 0 | 0 | 0 | 0 | 0 | 260 | 0 | 0 | 0 | 0 | 0 | 0 | 3.337 | 4.956 | 4.225 | 0 | 0 | 12.517 | 1 | 1 | 0
2021-06-25 02:00 | 0 | 0 | 0 | 0 | 4.6 | 12.61 | 100 | 100 | 0 | 0 | 0 | 0 | 0 | 0 | 0 | 0 | 0 | 0 | 0 | 0 | 0 | 0 | 0 | 0 | 0 | 0 | 0 | -0.001 | 0 | 0 | 0 | 0 | 0 | 0 | 260 | 0 | 0 | 0 | 0 | 0 | 0 | 3.327 | 4.95 | 4.22 | 0 | 0 | 12.497 | 1 | 1 | 0
2021-06-25 03:00 | 0 | 0 | 0 | 0 | 4.5 | 12.62 | 100 | 100 | 0 | 0 | 0 | 0 | 0 | 0 | 0 | 0 | 0 | 0 | 0 | 0 | 0 | 0 | 0 | 0 | 0 | 0 | 0 | -0.001 | 0 | 0 | 0 | 0 | 0 | 0 | 260 | 0 | 0 | 0 | 0 | 0 | 0 | 3.327 | 4.95 | 4.22 | 0 | 0 | 12.496 | 1 | 1 | 0
2021-06-25 04:00 | 0 | 0 | 0 | 0 | 4.3 | 12.91 | 100 | 100 | 0 | 0 | 0 | 0 | 0 | 0 | 0 | 0 | 0 | 0 | 0 | 0 | 0 | 0 | 0 | 0 | 0 | 0 | 0 | -0.001 | 0 | 0 | 0 | 0 | 0 | 0 | 260 | 0 | 0 | 0 | 0 | 0 | 0 | 3.318 | 4.944 | 4.215 | 0 | 0 | 12.476 | 1 | 1 | 0
2021-06-25 05:00 | 0 | 0 | 0 | 0 | 4 | 13.03 | 100 | 100 | 0 | 0 | 0 | 0 | 0 | 0 | 0 | 0 | 0 | 0 | 0 | 0 | 0 | 0 | 0 | 0 | 0 | 0 | 0 | -0.001 | 0 | 0 | 0 | 0 | 0 | 0 | 260 | 0 | 0 | 0 | 0 | 0 | 0 | 3.314 | 4.942 | 4.213 | 0 | 0 | 12.468 | 1 | 1 | 0
2021-06-25 06:00 | 0 | 0 | 0 | 0 | 3.7 | 12.94 | 100 | 100 | 0 | 0 | 0 | 0 | 0 | 0 | 0 | 0 | 0 | 0 | 0 | 0 | 0 | 0 | 0 | 0 | 0 | 0 | 0 | -0.001 | 0 | 0 | 0 | 0 | 0 | 0 | 260 | 0 | 0 | 0 | 0 | 0 | 0 | 3.317 | 4.943 | 4.214 | 0 | 0 | 12.474 | 1 | 1 | 0
2021-06-25 07:00 | 0 | 0 | 0 | 0 | 3.5 | 13.04 | 100 | 100 | 0 | 0 | 0 | 0 | 0 | 0 | 0 | 0 | 0 | 0 | 0 | 0 | 0 | 0 | 0 | 0 | 0 | 0 | 0 | -0.001 | 0 | 0 | 0 | 0 | 0 | 0 | 260 | 0 | 0 | 0 | 0 | 0 | 0 | 3.313 | 4.941 | 4.212 | 0 | 0 | 12.467 | 1 | 1 | 0
2021-06-25 08:00 | 0 | 0 | 0 | 0 | 3.5 | 12.9 | 100 | 100 | 0 | 0 | 0 | 0 | 0 | 0 | 0 | 0 | 0 | 0 | 0 | 0 | 0 | 0 | 0 | 0 | 0 | 0 | 0 | -0.001 | 0 | 0 | 0 | 0 | 0 | 0 | 260 | 0 | 0 | 0 | 0 | 0 | 0 | 3.318 | 4.944 | 4.215 | 0 | 0 | 12.477 | 1 | 1 | 0
2021-06-25 09:00 | 0 | 0 | 0 | 0 | 3.4 | 12.86 | 100 | 100 | 0 | 0 | 0 | 0 | 0 | 0 | 0 | 0 | 0 | 0 | 0 | 0 | 0 | 0 | 0 | 0 | 0 | 0 | 0 | -0.001 | 0 | 0 | 0 | 0 | 0 | 0 | 260 | 0 | 0 | 0 | 0 | 0 | 0 | 3.319 | 4.945 | 4.215 | 0 | 0 | 12.48 | 1 | 1 | 0
2021-06-25 10:00 | 0 | 0 | 0 | 0 | 3.6 | 13.76 | 100 | 100 | 0 | 0 | 0 | 0 | 0 | 0 | 0 | 0 | 0 | 0 | 0 | 0 | 0 | 0 | 0 | 0 | 0 | 0 | 0 | -0.001 | 0 | 0 | 0 | 0 | 0 | 0 | 260 | 0 | 0 | 0 | 0 | 0 | 0 | 3.29 | 4.927 | 4.2 | 0 | 0 | 12.417 | 1 | 1 | 0
2021-06-25 11:00 | 0 | 0 | 0 | 0 | 3.8 | 13.88 | 100 | 100 | 0 | 0 | 0 | 0 | 0 | 0 | 0 | 0 | 0 | 0 | 0 | 0 | 0 | 0 | 0 | 0 | 0 | 0 | 0 | -0.001 | 0 | 0 | 0 | 0 | 0 | 0 | 260 | 0 | 0 | 0 | 0 | 0 | 0 | 3.287 | 4.925 | 4.198 | 0 | 0 | 12.409 | 1 | 1 | 0
2021-06-25 12:00 | 0 | 0.2 | 0.17 | 1 | 4.1 | 13.74 | 100 | 100 | 0 | 0 | 0 | 0.521 | 0 | 0 | 0 | 0 | 0 | 0 | 0.012 | 0.059 | 0.069 | 0 | 0 | 0 | 0 | 0 | 0 | -0.001 | 0 | 0 | 0 | 0 | 30.99 | 0.96 | 260 | 0 | 0 | 0 | 0 | 0 | 0 | 3.291 | 4.927 | 4.2 | 0 | 0 | 12.406 | 2 | 2 | 0
2021-06-25 13:00 | 0 | 53.9 | 42.1 | 1 | 4.3 | 13.55 | 100 | 100 | 0 | 0 | 0 | 0.521 | 0 | 0 | 0 | 0 | 0 | 0 | 10.275 | 14.448 | 18.498 | 0 | 0 | 0 | 0 | 0 | 0 | -0.001 | 0 | 0 | 0 | 0 | 38.64 | 0.94 | 260 | 0 | 0 | 0 | 0 | 0 | 0 | 3.297 | 4.931 | 4.204 | 0 | 0 | 2.157 | 1 | 1 | 0
2021-06-25 14:00 | 0 | 0 | 0 | 1 | 4.7 | 15.61 | 100 | 100 | 0 | 0 | 0 | 0 | 0 | 0 | 0 | 0 | 0 | 0 | 0 | 0 | 0 | 0 | 0 | 0 | 0 | 0 | 0 | -0.001 | 0 | 0 | 0 | 0 | 45.61 | 0.9 | 260 | 0 | 0 | 0 | 0 | 0 | 0 | 3.232 | 4.89 | 4.169 | 0 | 0 | 12.291 | 2 | 2 | 0
2021-06-25 15:00 | 0 | 0.6 | 0.38 | 1 | 5.2 | 16.45 | 100 | 100 | 0 | 0 | 0 | 0.521 | 0 | 0 | 0 | 0 | 0 | 0 | 0.098 | 0.129 | 0.206 | 0 | 0 | 0 | 0 | 0 | 0 | -0.001 | 0 | 0 | 0 | 0 | 51.18 | 0.86 | 260 | 0 | 0 | 0 | 0 | 0 | 0 | 3.206 | 4.873 | 4.154 | 0 | 0 | 12.136 | 2 | 2 | 0
2021-06-25 16:00 | 0 | 82.6 | 48.02 | 1 | 5.4 | 17.52 | 100 | 100 | 0 | 0 | 0 | 0.521 | 0 | 0 | 0 | 0 | 0 | 0 | 12.054 | 16.482 | 28.348 | 0 | 0 | 0 | 0 | 0 | 0 | -0.001 | 0 | 0 | 0 | 0 | 54.45 | 0.83 | 260 | 0 | 0 | 0 | 0 | 0 | 0 | 3.173 | 4.852 | 4.136 | 0 | 0 | 0.107 | 1 | 1 | 0
2021-06-25 17:00 | 0 | 218.6 | 126.47 | 1 | 5.3 | 20.54 | 100 | 100 | 0 | 0 | 0 | 0.521 | 0 | 0 | 0 | 0 | 0 | 0 | 31.664 | 43.403 | 75.024 | 0 | 0 | 0 | 0 | 0 | 0 | -0.001 | 0 | 0 | 0 | 0 | 54.65 | 0.83 | 296.03 | 0 | 0 | 0 | 0 | 18.868 | 0 | 3.471 | 5.034 | 4.291 | 0 | 0 | 0 | 1 | 1 | 0
2021-06-25 18:00 | 0 | 128.9 | 79.82 | 1 | 5.3 | 20.88 | 100 | 100 | 0 | 0 | 0 | 0.521 | 0 | 0 | 0 | 0 | 0 | 0 | 20.642 | 27.396 | 44.238 | 0 | 0 | 0 | 0 | 0 | 0 | -0.001 | 0 | 0 | 0 | 0 | 51.74 | 0.86 | 307.12 | 0 | 0 | 0 | 0 | 5.81 | 0 | 4.495 | 5.58 | 4.757 | 0 | 0 | 0 | 1 | 1 | 0
2021-06-25 19:00 | 0 | 198.4 | 136.81 | 1 | 5.2 | 21.15 | 100 | 100 | 0 | 0 | 0 | 0.521 | 0 | 0 | 0 | 0 | 0 | 0 | 36.986 | 46.953 | 68.091 | 0 | 0 | 0 | 0 | 0 | 0 | -0.001 | 0 | 0 | 0 | 0 | 46.4 | 0.9 | 346.19 | 0 | 0 | 0 | 0 | 20.461 | 0 | 5.434 | 5.987 | 5.103 | 0 | 0 | 0 | 1 | 1 | 0
2021-06-25 20:00 | 0 | 97.9 | 75.47 | 1 | 3.8 | 20.43 | 100 | 100 | 0 | 0 | 0 | 0.521 | 0 | 0 | 0 | 0 | 0 | 0 | 20.054 | 25.902 | 33.599 | 0 | 0 | 0 | 0 | 0 | 0 | -0.001 | 0 | 0 | 0 | 0 | 39.57 | 0.93 | 348.18 | 0 | 0 | 0 | 0 | 1.039 | 0 | 6.915 | 6.532 | 5.568 | 0 | 0 | 0 | 1 | 1 | 0
2021-06-25 21:00 | 0 | 73.8 | 62.61 | 1 | 2.4 | 19.89 | 100 | 100 | 0 | 0 | 0 | 0.521 | 0 | 0 | 0 | 0 | 0 | 0 | 5.886 | 21.489 | 25.328 | 0 | 0 | 0 | 0 | 0 | 0 | -0.001 | 0 | 0 | 0 | 0 | 31.96 | 0.96 | 324.25 | 0 | 0 | 0 | 0 | -12.53 | 0 | 6.549 | 6.406 | 5.461 | 0 | 0 | 0 | 1 | 1 | 0
2021-06-25 22:00 | 0 | 0 | 0 | 1 | 2.2 | 16.64 | 100 | 100 | 0 | 0 | 0 | 0 | 0 | 0 | 0 | 0 | 0 | 0 | 0 | 0 | 0 | 0 | 0 | 0 | 0 | 0 | 0 | -0.001 | 0 | 0 | 0 | 0 | 28.05 | 0.97 | 293.06 | 0 | 0 | 0 | 0 | -16.335 | 0 | 5.325 | 5.944 | 5.067 | 0 | 0 | 0 | 2 | 2 | 0
2021-06-25 23:00 | 0 | 0 | 0 | 0 | 1.9 | 16.2 | 100 | 100 | 0 | 0 | 0 | 0 | 0 | 0 | 0 | 0 | 0 | 0 | 0 | 0 | 0 | 0 | 0 | 0 | 0 | 0 | 0 | -0.001 | 0 | 0 | 0 | 0 | 0 | 0 | 266.36 | 0 | 0 | 0 | 0 | -13.981 | 0 | 4.053 | 5.359 | 4.569 | 0 | 0 | 0 | 1 | 1 | 0
2021-06-26 | 0 | 0 | 0 | 0 | 2.5 | 16.28 | 100 | 100 | 0 | 0 | 0 | 0 | 0 | 0 | 0 | 0 | 0 | 0 | 0 | 0 | 0 | 0 | 0 | 0 | 0 | 0 | 0 | -0.001 | 0 | 0 | 0 | 0 | 0 | 0 | 260 | 0 | 0 | 0 | 0 | -2.933 | 0 | 3.253 | 4.903 | 4.18 | 0 | 0 | 9.402 | 1 | 1 | 0
2021-06-26 01:00 | 0 | 0 | 0 | 0 | 3.1 | 16.23 | 100 | 100 | 0 | 0 | 0 | 0 | 0 | 0 | 0 | 0 | 0 | 0 | 0 | 0 | 0 | 0 | 0 | 0 | 0 | 0 | 0 | -0.001 | 0 | 0 | 0 | 0 | 0 | 0 | 260 | 0 | 0 | 0 | 0 | 0 | 0 | 3.213 | 4.877 | 4.158 | 0 | 0 | 12.248 | 1 | 1 | 0
2021-06-26 02:00 | 0 | 0 | 0 | 0 | 3.6 | 15.73 | 100 | 100 | 0 | 0 | 0 | 0 | 0 | 0 | 0 | 0 | 0 | 0 | 0 | 0 | 0 | 0 | 0 | 0 | 0 | 0 | 0 | -0.001 | 0 | 0 | 0 | 0 | 0 | 0 | 260 | 0 | 0 | 0 | 0 | 0 | 0 | 3.228 | 4.887 | 4.167 | 0 | 0 | 12.282 | 1 | 1 | 0
2021-06-26 03:00 | 0 | 0 | 0 | 0 | 4 | 14.84 | 100 | 100 | 0 | 0 | 0 | 0 | 0 | 0 | 0 | 0 | 0 | 0 | 0 | 0 | 0 | 0 | 0 | 0 | 0 | 0 | 0 | -0.001 | 0 | 0 | 0 | 0 | 0 | 0 | 260 | 0 | 0 | 0 | 0 | 0 | 0 | 3.256 | 4.905 | 4.182 | 0 | 0 | 12.343 | 1 | 1 | 0
2021-06-26 04:00 | 0 | 0 | 0 | 0 | 4.3 | 14.93 | 100 | 100 | 0 | 0 | 0 | 0 | 0 | 0 | 0 | 0 | 0 | 0 | 0 | 0 | 0 | 0 | 0 | 0 | 0 | 0 | 0 | -0.001 | 0 | 0 | 0 | 0 | 0 | 0 | 260 | 0 | 0 | 0 | 0 | 0 | 0 | 3.253 | 4.903 | 4.18 | 0 | 0 | 12.337 | 1 | 1 | 0
2021-06-26 05:00 | 0 | 0 | 0 | 0 | 4.3 | 14.73 | 100 | 100 | 0 | 0 | 0 | 0 | 0 | 0 | 0 | 0 | 0 | 0 | 0 | 0 | 0 | 0 | 0 | 0 | 0 | 0 | 0 | -0.001 | 0 | 0 | 0 | 0 | 0 | 0 | 260 | 0 | 0 | 0 | 0 | 0 | 0 | 3.26 | 4.907 | 4.184 | 0 | 0 | 12.351 | 1 | 1 | 0
2021-06-26 06:00 | 0 | 0 | 0 | 0 | 4 | 14.61 | 100 | 100 | 0 | 0 | 0 | 0 | 0 | 0 | 0 | 0 | 0 | 0 | 0 | 0 | 0 | 0 | 0 | 0 | 0 | 0 | 0 | -0.001 | 0 | 0 | 0 | 0 | 0 | 0 | 260 | 0 | 0 | 0 | 0 | 0 | 0 | 3.264 | 4.91 | 4.186 | 0 | 0 | 12.359 | 1 | 1 | 0
2021-06-26 07:00 | 0 | 0 | 0 | 0 | 3.5 | 14.69 | 100 | 100 | 0 | 0 | 0 | 0 | 0 | 0 | 0 | 0 | 0 | 0 | 0 | 0 | 0 | 0 | 0 | 0 | 0 | 0 | 0 | -0.001 | 0 | 0 | 0 | 0 | 0 | 0 | 260 | 0 | 0 | 0 | 0 | 0 | 0 | 3.261 | 4.908 | 4.184 | 0 | 0 | 12.354 | 1 | 1 | 0
2021-06-26 08:00 | 0 | 0 | 0 | 0 | 3 | 14.43 | 100 | 100 | 0 | 0 | 0 | 0 | 0 | 0 | 0 | 0 | 0 | 0 | 0 | 0 | 0 | 0 | 0 | 0 | 0 | 0 | 0 | -0.001 | 0 | 0 | 0 | 0 | 0 | 0 | 260 | 0 | 0 | 0 | 0 | 0 | 0 | 3.269 | 4.914 | 4.189 | 0 | 0 | 12.371 | 1 | 1 | 0
2021-06-26 09:00 | 0 | 0 | 0 | 0 | 2.8 | 14.54 | 100 | 100 | 0 | 0 | 0 | 0 | 0 | 0 | 0 | 0 | 0 | 0 | 0 | 0 | 0 | 0 | 0 | 0 | 0 | 0 | 0 | -0.001 | 0 | 0 | 0 | 0 | 0 | 0 | 260 | 0 | 0 | 0 | 0 | 0 | 0 | 3.266 | 4.911 | 4.187 | 0 | 0 | 12.364 | 1 | 1 | 0
2021-06-26 10:00 | 0 | 0 | 0 | 0 | 2.9 | 14.94 | 100 | 100 | 0 | 0 | 0 | 0 | 0 | 0 | 0 | 0 | 0 | 0 | 0 | 0 | 0 | 0 | 0 | 0 | 0 | 0 | 0 | -0.001 | 0 | 0 | 0 | 0 | 0 | 0 | 260 | 0 | 0 | 0 | 0 | 0 | 0 | 3.253 | 4.903 | 4.18 | 0 | 0 | 12.336 | 1 | 1 | 0
2021-06-26 11:00 | 0 | 0 | 0 | 0 | 2.7 | 15.04 | 100 | 100 | 0 | 0 | 0 | 0 | 0 | 0 | 0 | 0 | 0 | 0 | 0 | 0 | 0 | 0 | 0 | 0 | 0 | 0 | 0 | -0.001 | 0 | 0 | 0 | 0 | 0 | 0 | 260 | 0 | 0 | 0 | 0 | 0 | 0 | 3.25 | 4.901 | 4.178 | 0 | 0 | 12.33 | 1 | 1 | 0
2021-06-26 12:00 | 0 | 0 | 0 | 1 | 2.6 | 14.65 | 100 | 100 | 0 | 0 | 0 | 0 | 0 | 0 | 0 | 0 | 0 | 0 | 0 | 0 | 0 | 0 | 0 | 0 | 0 | 0 | 0 | -0.001 | 0 | 0 | 0 | 0 | 30.93 | 0.96 | 260 | 0 | 0 | 0 | 0 | 0 | 0 | 3.262 | 4.909 | 4.185 | 0 | 0 | 12.356 | 1 | 1 | 0
2021-06-26 13:00 | 0 | 6.5 | 5.08 | 1 | 2.7 | 14.6 | 100 | 100 | 0 | 0 | 0 | 0.521 | 0 | 0 | 0 | 0 | 0 | 0 | 1.238 | 1.744 | 2.231 | 0 | 0 | 0 | 0 | 0 | 0 | -0.001 | 0 | 0 | 0 | 0 | 38.59 | 0.94 | 260 | 0 | 0 | 0 | 0 | 0 | 0 | 3.264 | 4.91 | 4.186 | 0 | 0 | 11.122 | 2 | 2 | 0
2021-06-26 14:00 | 0 | 1.5 | 1.05 | 1 | 2.9 | 17.71 | 100 | 100 | 0 | 0 | 0 | 0.521 | 0 | 0 | 0 | 0 | 0 | 0 | 0.286 | 0.36 | 0.515 | 0 | 0 | 0 | 0 | 0 | 0 | -0.001 | 0 | 0 | 0 | 0 | 45.57 | 0.9 | 260 | 0 | 0 | 0 | 0 | 0 | 0 | 3.167 | 4.848 | 4.133 | 0 | 0 | 11.862 | 1 | 1 | 0
2021-06-26 15:00 | 0 | 3.1 | 1.95 | 1 | 2.8 | 17.66 | 100 | 100 | 0 | 0 | 0 | 0.521 | 0 | 0 | 0 | 0 | 0 | 0 | 0.506 | 0.668 | 1.064 | 0 | 0 | 0 | 0 | 0 | 0 | -0.001 | 0 | 0 | 0 | 0 | 51.14 | 0.86 | 260 | 0 | 0 | 0 | 0 | 0 | 0 | 3.169 | 4.849 | 4.134 | 0 | 0 | 11.645 | 1 | 1 | 0
2021-06-26 16:00 | 0 | 27.5 | 16 | 1 | 2.9 | 18.09 | 100 | 100 | 0 | 0 | 0 | 0.521 | 0 | 0 | 0 | 0 | 0 | 0 | 4.018 | 5.492 | 9.438 | 0 | 0 | 0 | 0 | 0 | 0 | -0.001 | 0 | 0 | 0 | 0 | 54.41 | 0.83 | 260 | 0 | 0 | 0 | 0 | 0 | 0 | 3.156 | 4.84 | 4.126 | 0 | 0 | 8.104 | 1 | 1 | 0
2021-06-26 17:00 | 0 | 29.5 | 17.08 | 1 | 2.8 | 19.82 | 100 | 100 | 0 | 0 | 0 | 0.521 | 0 | 0 | 0 | 0 | 0 | 0 | 4.277 | 5.861 | 10.124 | 0 | 0 | 0 | 0 | 0 | 0 | -0.001 | 0 | 0 | 0 | 0 | 54.63 | 0.83 | 260 | 0 | 0 | 0 | 0 | 0 | 0 | 3.103 | 4.806 | 4.097 | 0 | 0 | 7.729 | 1 | 1 | 0
2021-06-26 18:00 | 0 | 235.5 | 145.88 | 1 | 3 | 21.02 | 100 | 100 | 0 | 0 | 0 | 0.521 | 0 | 0 | 0 | 0 | 0 | 0 | 37.728 | 50.066 | 80.824 | 0 | 0 | 0 | 0 | 0 | 0 | -0.001 | 0 | 0 | 0 | 0 | 51.72 | 0.86 | 307.16 | 0 | 0 | 0 | 0 | 24.695 | 0 | 3.587 | 5.099 | 4.347 | 0 | 0 | 0 | 1 | 1 | 0
2021-06-26 19:00 | 0 | 146.3 | 100.89 | 1 | 2.7 | 21.18 | 100 | 100 | 0 | 0 | 0 | 0.521 | 0 | 0 | 0 | 0 | 0 | 0 | 27.276 | 34.626 | 50.21 | 0 | 0 | 0 | 0 | 0 | 0 | -0.001 | 0 | 0 | 0 | 0 | 46.4 | 0.9 | 328.67 | 0 | 0 | 0 | 0 | 11.267 | 0 | 5.139 | 5.868 | 5.002 | 0 | 0 | 0 | 1 | 1 | 0
2021-06-26 20:00 | 0 | 137.5 | 106 | 1 | 2.1 | 19.95 | 100 | 100 | 0 | 0 | 0 | 0.521 | 0 | 0 | 0 | 0 | 0 | 0 | 28.259 | 36.379 | 47.19 | 0 | 0 | 0 | 0 | 0 | 0 | -0.001 | 0 | 0 | 0 | 0 | 39.57 | 0.93 | 348.32 | 0 | 0 | 0 | 0 | 10.291 | 0 | 6.278 | 6.31 | 5.38 | 0 | 0 | 0 | 1 | 1 | 0
2021-06-26 21:00 | 0 | 93.8 | 79.58 | 1 | 2.1 | 19.8 | 100 | 100 | 0 | 0 | 0 | 0.521 | 0 | 0 | 0 | 0 | 0 | 0 | 7.55 | 27.312 | 32.192 | 0 | 0 | 0 | 0 | 0 | 0 | -0.001 | 0 | 0 | 0 | 0 | 31.96 | 0.96 | 327.35 | 0 | 0 | 0 | 0 | -10.983 | 0 | 6.62 | 6.431 | 5.482 | 0 | 0 | 0 | 1 | 1 | 0
2021-06-26 22:00 | 0 | 0 | 0 | 1 | 2.2 | 18.19 | 100 | 100 | 0 | 0 | 0 | 0 | 0 | 0 | 0 | 0 | 0 | 0 | 0 | 0 | 0 | 0 | 0 | 0 | 0 | 0 | 0 | -0.001 | 0 | 0 | 0 | 0 | 28.05 | 0.97 | 295.92 | 0 | 0 | 0 | 0 | -16.461 | 0 | 5.397 | 5.973 | 5.092 | 0 | 0 | 0 | 2 | 2 | 0
2021-06-26 23:00 | 0 | 0 | 0 | 0 | 2.4 | 18.12 | 100 | 100 | 0 | 0 | 0 | 0 | 0 | 0 | 0 | 0 | 0 | 0 | 0 | 0 | 0 | 0 | 0 | 0 | 0 | 0 | 0 | -0.001 | 0 | 0 | 0 | 0 | 0 | 0 | 269.09 | 0 | 0 | 0 | 0 | -14.049 | 0 | 4.087 | 5.377 | 4.584 | 0 | 0 | 0 | 1 | 1 | 0
2021-06-27 | 0 | 0 | 0 | 0 | 2.7 | 18.13 | 100 | 100 | 0 | 0 | 0 | 0 | 0 | 0 | 0 | 0 | 0 | 0 | 0 | 0 | 0 | 0 | 0 | 0 | 0 | 0 | 0 | -0.001 | 0 | 0 | 0 | 0 | 0 | 0 | 260 | 0 | 0 | 0 | 0 | -2.948 | 0 | 3.238 | 4.893 | 4.171 | 0 | 0 | 9.354 | 1 | 1 | 0
2021-06-27 01:00 | 0 | 0 | 0 | 0 | 2.9 | 18.27 | 100 | 100 | 0 | 0 | 0 | 0 | 0 | 0 | 0 | 0 | 0 | 0 | 0 | 0 | 0 | 0 | 0 | 0 | 0 | 0 | 0 | -0.001 | 0 | 0 | 0 | 0 | 0 | 0 | 260 | 0 | 0 | 0 | 0 | 0 | 0 | 3.15 | 4.837 | 4.123 | 0 | 0 | 12.11 | 1 | 1 | 0
2021-06-27 02:00 | 0 | 0 | 0 | 0 | 3.1 | 18.29 | 100 | 100 | 0 | 0 | 0 | 0 | 0 | 0 | 0 | 0 | 0 | 0 | 0 | 0 | 0 | 0 | 0 | 0 | 0 | 0 | 0 | -0.001 | 0 | 0 | 0 | 0 | 0 | 0 | 260 | 0 | 0 | 0 | 0 | 0 | 0 | 3.15 | 4.836 | 4.123 | 0 | 0 | 12.109 | 1 | 1 | 0
2021-06-27 03:00 | 0 | 0 | 0 | 0 | 3.4 | 17.86 | 100 | 100 | 0 | 0 | 0 | 0 | 0 | 0 | 0 | 0 | 0 | 0 | 0 | 0 | 0 | 0 | 0 | 0 | 0 | 0 | 0 | -0.001 | 0 | 0 | 0 | 0 | 0 | 0 | 260 | 0 | 0 | 0 | 0 | 0 | 0 | 3.163 | 4.845 | 4.13 | 0 | 0 | 12.138 | 1 | 1 | 0
2021-06-27 04:00 | 0 | 0 | 0 | 0 | 3.4 | 17.9 | 100 | 100 | 0 | 0 | 0 | 0 | 0 | 0 | 0 | 0 | 0 | 0 | 0 | 0 | 0 | 0 | 0 | 0 | 0 | 0 | 0 | -0.001 | 0 | 0 | 0 | 0 | 0 | 0 | 260 | 0 | 0 | 0 | 0 | 0 | 0 | 3.161 | 4.844 | 4.13 | 0 | 0 | 12.135 | 1 | 1 | 0
2021-06-27 05:00 | 0 | 0 | 0 | 0 | 3.3 | 17.34 | 100 | 100 | 0 | 0 | 0 | 0 | 0 | 0 | 0 | 0 | 0 | 0 | 0 | 0 | 0 | 0 | 0 | 0 | 0 | 0 | 0 | -0.001 | 0 | 0 | 0 | 0 | 0 | 0 | 260 | 0 | 0 | 0 | 0 | 0 | 0 | 3.179 | 4.855 | 4.139 | 0 | 0 | 12.173 | 1 | 1 | 0
2021-06-27 06:00 | 0 | 0 | 0 | 0 | 3.6 | 17.13 | 100 | 100 | 0 | 0 | 0 | 0 | 0 | 0 | 0 | 0 | 0 | 0 | 0 | 0 | 0 | 0 | 0 | 0 | 0 | 0 | 0 | -0.001 | 0 | 0 | 0 | 0 | 0 | 0 | 260 | 0 | 0 | 0 | 0 | 0 | 0 | 3.185 | 4.859 | 4.143 | 0 | 0 | 12.187 | 1 | 1 | 0
2021-06-27 07:00 | 0 | 0 | 0 | 0 | 3.5 | 17.08 | 100 | 100 | 0 | 0 | 0 | 0 | 0 | 0 | 0 | 0 | 0 | 0 | 0 | 0 | 0 | 0 | 0 | 0 | 0 | 0 | 0 | -0.001 | 0 | 0 | 0 | 0 | 0 | 0 | 260 | 0 | 0 | 0 | 0 | 0 | 0 | 3.187 | 4.86 | 4.143 | 0 | 0 | 12.191 | 1 | 1 | 0
2021-06-27 08:00 | 0 | 0 | 0 | 0 | 3.2 | 17.06 | 100 | 100 | 0 | 0 | 0 | 0 | 0 | 0 | 0 | 0 | 0 | 0 | 0 | 0 | 0 | 0 | 0 | 0 | 0 | 0 | 0 | -0.001 | 0 | 0 | 0 | 0 | 0 | 0 | 260 | 0 | 0 | 0 | 0 | 0 | 0 | 3.187 | 4.861 | 4.144 | 0 | 0 | 12.192 | 1 | 1 | 0
2021-06-27 09:00 | 0 | 0 | 0 | 0 | 3 | 17.03 | 100 | 100 | 0 | 0 | 0 | 0 | 0 | 0 | 0 | 0 | 0 | 0 | 0 | 0 | 0 | 0 | 0 | 0 | 0 | 0 | 0 | -0.001 | 0 | 0 | 0 | 0 | 0 | 0 | 260 | 0 | 0 | 0 | 0 | 0 | 0 | 3.188 | 4.861 | 4.144 | 0 | 0 | 12.194 | 1 | 1 | 0
2021-06-27 10:00 | 0 | 0 | 0 | 0 | 3.3 | 17.2 | 100 | 100 | 0 | 0 | 0 | 0 | 0 | 0 | 0 | 0 | 0 | 0 | 0 | 0 | 0 | 0 | 0 | 0 | 0 | 0 | 0 | -0.001 | 0 | 0 | 0 | 0 | 0 | 0 | 260 | 0 | 0 | 0 | 0 | 0 | 0 | 3.183 | 4.858 | 4.141 | 0 | 0 | 12.182 | 1 | 1 | 0
2021-06-27 11:00 | 0 | 0 | 0 | 0 | 3 | 17.1 | 100 | 100 | 0 | 0 | 0 | 0 | 0 | 0 | 0 | 0 | 0 | 0 | 0 | 0 | 0 | 0 | 0 | 0 | 0 | 0 | 0 | -0.001 | 0 | 0 | 0 | 0 | 0 | 0 | 260 | 0 | 0 | 0 | 0 | 0 | 0 | 3.186 | 4.86 | 4.143 | 0 | 0 | 12.189 | 1 | 1 | 0
2021-06-27 12:00 | 0 | 111.4 | 95.61 | 1 | 3.3 | 17.18 | 100 | 100 | 0 | 0 | 0 | 0.521 | 0 | 0 | 0 | 0 | 0 | 0 | 6.886 | 32.813 | 38.232 | 0 | 0 | 0 | 0 | 0 | 0 | -0.001 | 0 | 0 | 0 | 0 | 30.88 | 0.96 | 260 | 0 | 0 | 0 | 0 | 0 | 0 | 3.184 | 4.858 | 4.142 | 0 | 0 | 5.298 | 2 | 2 | 0
2021-06-27 13:00 | 0 | 243 | 190.07 | 1 | 3.6 | 17.59 | 100 | 100 | 0 | 0 | 0 | 0.521 | 0 | 0 | 0 | 0 | 0 | 0 | 46.272 | 65.233 | 83.398 | 0 | 0 | 0 | 0 | 0 | 0 | -0.001 | 0 | 0 | 0 | 0 | 38.54 | 0.94 | 322.26 | 0 | 0 | 0 | 0 | 32.607 | 0 | 3.902 | 5.27 | 4.493 | 0 | 0 | 0 | 1 | 1 | 0
2021-06-27 14:00 | 0 | 371.5 | 260.33 | 1 | 3.8 | 21.39 | 100 | 100 | 0 | 0 | 0 | 0.521 | 0 | 0 | 0 | 0 | 0 | 0 | 70.805 | 89.345 | 127.499 | 0 | 0 | 0 | 0 | 0 | 0 | -0.001 | 0 | 0 | 0 | 0 | 45.51 | 0.9 | 419.6 | 0 | 0 | 0 | 0 | 50.976 | 0 | 7.45 | 6.683 | 5.697 | 0 | 0 | 0 | 1 | 1 | 0
2021-06-27 15:00 | 0 | 489.3 | 307.33 | 1 | 3.9 | 22.52 | 100 | 100 | 0 | 0 | 0 | 0.521 | 0 | 49.522 | 0 | 49.522 | 49.522 | 49.522 | 79.973 | 105.475 | 167.928 | 0 | 0 | 0 | 0 | 0 | 0 | -0.001 | 0 | 29.49 | 0 | 0 | 51.09 | 0.86 | 425 | 0 | 0 | 0 | 0 | 2.826 | 0 | 12.719 | 8.047 | 6.86 | 0 | 0 | 0 | 1 | 1 | 0
2021-06-27 16:00 | 0 | 603.8 | 351.72 | 1 | 3.8 | 23.29 | 100 | 100 | 0 | 0 | 0 | 0.521 | 0 | 60.798 | 0 | 60.798 | 60.798 | 60.798 | 88.363 | 120.71 | 207.224 | 0 | 0 | 0 | 0 | 0 | 0 | -0.001 | 0 | 29.34 | 0 | 0 | 54.37 | 0.83 | 425 | 0 | 0 | 0 | 0 | 0 | 0 | 12.676 | 8.038 | 6.852 | 0 | 0 | 0 | 1 | 1 | 0
2021-06-27 17:00 | 0 | 624.3 | 361.66 | 1 | 3.7 | 25.8 | 100 | 100 | 0 | 0 | 0 | 0.521 | 0 | 63.375 | 0 | 63.375 | 63.375 | 63.375 | 90.613 | 124.123 | 214.26 | 0 | 0 | 0 | 0 | 0 | 0 | -0.001 | 0 | 29.58 | 0 | 0 | 54.6 | 0.83 | 425 | 0 | 0 | 0 | 0 | 0 | 0 | 12.441 | 7.987 | 6.809 | 0 | 0 | 0 | 1 | 1 | 0
2021-06-27 18:00 | 0 | 621.8 | 385.34 | 1 | 3.6 | 26.15 | 100 | 100 | 0 | 0 | 0 | 0.521 | 0 | 72.485 | 0 | 72.485 | 72.485 | 72.485 | 99.678 | 132.249 | 213.402 | 0 | 0 | 0 | 0 | 0 | 0 | -0.001 | 0 | 33.97 | 0 | 0 | 51.7 | 0.86 | 425 | 0 | 0 | 0 | 0 | 0 | 0 | 12.409 | 7.98 | 6.803 | 0 | 0 | 0 | 1 | 1 | 0
2021-06-27 19:00 | 0 | 570 | 393.16 | 1 | 3.4 | 26.02 | 100 | 100 | 20.828 | 20.828 | 2.008 | 0.692 | 23.528 | 0 | 0 | 79.092 | 79.092 | 79.092 | 106.301 | 134.934 | 195.624 | 0 | 0 | 0 | 0 | 0 | 0 | 79.091 | 79.092 | 40.43 | 10.65 | 100 | 46.39 | 0.9 | 425 | 0 | 0 | 0 | 0 | 0 | 0 | 12.421 | 7.983 | 6.805 | 0 | 0 | 0 | 2 | 2 | 0
2021-06-27 20:00 | 0 | 376.8 | 290.5 | 1 | 2.3 | 24.17 | 100 | 100 | 0 | 0 | 0 | 0.521 | 0 | 50.268 | 0 | 50.268 | 50.268 | 50.268 | 77.718 | 99.699 | 129.318 | 0 | 0 | 0 | 0 | 0 | 0 | -0.001 | 0 | 38.87 | 0 | 0 | 39.56 | 0.93 | 425 | 0 | 0 | 0 | 0 | 0 | 0 | 12.593 | 8.02 | 6.837 | 0 | 0 | 0 | 2 | 2 | 0
2021-06-27 21:00 | 0 | 223 | 189.2 | 1 | 2.1 | 22.89 | 100 | 100 | 0 | 0 | 0 | 0.521 | 0 | 0 | 0 | 0 | 0 | 0 | 18.123 | 64.933 | 76.534 | 0 | 0 | 0 | 0 | 0 | 0 | -0.001 | 0 | 0 | 0 | 0 | 31.96 | 0.96 | 408.29 | 0 | 0 | 0 | 0 | -8.751 | 0 | 12.182 | 7.931 | 6.761 | 0 | 0 | 0 | 1 | 1 | 0
2021-06-27 22:00 | 0 | 0 | 0 | 1 | 2.7 | 20.42 | 100 | 100 | 0 | 0 | 0 | 0 | 0 | 0 | 0 | 0 | 0 | 0 | 0 | 0 | 0 | 0 | 0 | 0 | 0 | 0 | 0 | -0.001 | 0 | 0 | 0 | 0 | 28.05 | 0.97 | 362.6 | 0 | 0 | 0 | 0 | -23.926 | 0 | 10.129 | 7.447 | 6.349 | 0 | 0 | 0 | 2 | 2 | 0
2021-06-27 23:00 | 0 | 0 | 0 | 0 | 3 | 20.35 | 100 | 100 | 0 | 0 | 0 | 0 | 0 | 0 | 0 | 0 | 0 | 0 | 0 | 0 | 0 | 0 | 0 | 0 | 0 | 0 | 0 | -0.001 | 0 | 0 | 0 | 0 | 0 | 0 | 325.67 | 0 | 0 | 0 | 0 | -19.342 | 0 | 7.122 | 6.597 | 5.623 | 0 | 0 | 0 | 1 | 1 | 0
2021-06-28 | 0 | 0 | 0 | 0 | 3.2 | 20.56 | 100 | 100 | 0 | 0 | 0 | 0 | 0 | 0 | 0 | 0 | 0 | 0 | 0 | 0 | 0 | 0 | 0 | 0 | 0 | 0 | 0 | -0.001 | 0 | 0 | 0 | 0 | 0 | 0 | 294.86 | 0 | 0 | 0 | 0 | -16.133 | 0 | 5.211 | 5.896 | 5.026 | 0 | 0 | 0 | 1 | 1 | 0
2021-06-28 01:00 | 0 | 0 | 0 | 0 | 3.3 | 20.34 | 100 | 100 | 0 | 0 | 0 | 0 | 0 | 0 | 0 | 0 | 0 | 0 | 0 | 0 | 0 | 0 | 0 | 0 | 0 | 0 | 0 | -0.001 | 0 | 0 | 0 | 0 | 0 | 0 | 268.49 | 0 | 0 | 0 | 0 | -13.813 | 0 | 3.968 | 5.315 | 4.531 | 0 | 0 | 0 | 1 | 1 | 0
2021-06-28 02:00 | 0 | 0 | 0 | 0 | 3.6 | 19.73 | 100 | 100 | 0 | 0 | 0 | 0 | 0 | 0 | 0 | 0 | 0 | 0 | 0 | 0 | 0 | 0 | 0 | 0 | 0 | 0 | 0 | -0.001 | 0 | 0 | 0 | 0 | 0 | 0 | 260 | 0 | 0 | 0 | 0 | -2.912 | 0 | 3.18 | 4.855 | 4.139 | 0 | 0 | 9.262 | 1 | 1 | 0
2021-06-28 03:00 | 0 | 0 | 0 | 0 | 3.9 | 19.21 | 100 | 100 | 0 | 0 | 0 | 0 | 0 | 0 | 0 | 0 | 0 | 0 | 0 | 0 | 0 | 0 | 0 | 0 | 0 | 0 | 0 | -0.001 | 0 | 0 | 0 | 0 | 0 | 0 | 260 | 0 | 0 | 0 | 0 | 0 | 0 | 3.122 | 4.818 | 4.107 | 0 | 0 | 12.047 | 1 | 1 | 0
2021-06-28 04:00 | 0 | 0 | 0 | 0 | 3.9 | 19.29 | 100 | 100 | 0 | 0 | 0 | 0 | 0 | 0 | 0 | 0 | 0 | 0 | 0 | 0 | 0 | 0 | 0 | 0 | 0 | 0 | 0 | -0.001 | 0 | 0 | 0 | 0 | 0 | 0 | 260 | 0 | 0 | 0 | 0 | 0 | 0 | 3.119 | 4.816 | 4.106 | 0 | 0 | 12.041 | 1 | 1 | 0
2021-06-28 05:00 | 0 | 0 | 0 | 0 | 3.6 | 18.67 | 100 | 100 | 0 | 0 | 0 | 0 | 0 | 0 | 0 | 0 | 0 | 0 | 0 | 0 | 0 | 0 | 0 | 0 | 0 | 0 | 0 | -0.001 | 0 | 0 | 0 | 0 | 0 | 0 | 260 | 0 | 0 | 0 | 0 | 0 | 0 | 3.138 | 4.829 | 4.116 | 0 | 0 | 12.083 | 1 | 1 | 0
2021-06-28 06:00 | 0 | 0 | 0 | 0 | 3.3 | 18.33 | 100 | 100 | 0 | 0 | 0 | 0 | 0 | 0 | 0 | 0 | 0 | 0 | 0 | 0 | 0 | 0 | 0 | 0 | 0 | 0 | 0 | -0.001 | 0 | 0 | 0 | 0 | 0 | 0 | 260 | 0 | 0 | 0 | 0 | 0 | 0 | 3.148 | 4.835 | 4.122 | 0 | 0 | 12.106 | 1 | 1 | 0
2021-06-28 07:00 | 0 | 0 | 0 | 0 | 3.2 | 18.29 | 100 | 100 | 0 | 0 | 0 | 0 | 0 | 0 | 0 | 0 | 0 | 0 | 0 | 0 | 0 | 0 | 0 | 0 | 0 | 0 | 0 | -0.001 | 0 | 0 | 0 | 0 | 0 | 0 | 260 | 0 | 0 | 0 | 0 | 0 | 0 | 3.15 | 4.836 | 4.123 | 0 | 0 | 12.109 | 1 | 1 | 0
2021-06-28 08:00 | 0 | 0 | 0 | 0 | 2.9 | 17.11 | 100 | 100 | 0 | 0 | 0 | 0 | 0 | 0 | 0 | 0 | 0 | 0 | 0 | 0 | 0 | 0 | 0 | 0 | 0 | 0 | 0 | -0.001 | 0 | 0 | 0 | 0 | 0 | 0 | 260 | 0 | 0 | 0 | 0 | 0 | 0 | 3.186 | 4.86 | 4.143 | 0 | 0 | 12.189 | 1 | 1 | 0
2021-06-28 09:00 | 0 | 0 | 0 | 0 | 2.2 | 17.03 | 100 | 100 | 0 | 0 | 0 | 0 | 0 | 0 | 0 | 0 | 0 | 0 | 0 | 0 | 0 | 0 | 0 | 0 | 0 | 0 | 0 | -0.001 | 0 | 0 | 0 | 0 | 0 | 0 | 260 | 0 | 0 | 0 | 0 | 0 | 0 | 3.188 | 4.861 | 4.144 | 0 | 0 | 12.194 | 1 | 1 | 0
2021-06-28 10:00 | 0 | 0 | 0 | 0 | 2.1 | 17.08 | 100 | 100 | 0 | 0 | 0 | 0 | 0 | 0 | 0 | 0 | 0 | 0 | 0 | 0 | 0 | 0 | 0 | 0 | 0 | 0 | 0 | -0.001 | 0 | 0 | 0 | 0 | 0 | 0 | 260 | 0 | 0 | 0 | 0 | 0 | 0 | 3.187 | 4.86 | 4.143 | 0 | 0 | 12.191 | 1 | 1 | 0
2021-06-28 11:00 | 0 | 0 | 0 | 0 | 2.8 | 16.94 | 100 | 100 | 0 | 0 | 0 | 0 | 0 | 0 | 0 | 0 | 0 | 0 | 0 | 0 | 0 | 0 | 0 | 0 | 0 | 0 | 0 | -0.001 | 0 | 0 | 0 | 0 | 0 | 0 | 260 | 0 | 0 | 0 | 0 | 0 | 0 | 3.191 | 4.863 | 4.146 | 0 | 0 | 12.2 | 1 | 1 | 0
2021-06-28 12:00 | 0 | 79.6 | 68.36 | 1 | 3.3 | 16.84 | 100 | 100 | 0 | 0 | 0 | 0.521 | 0 | 0 | 0 | 0 | 0 | 0 | 4.908 | 23.461 | 27.319 | 0 | 0 | 0 | 0 | 0 | 0 | -0.001 | 0 | 0 | 0 | 0 | 30.82 | 0.96 | 260 | 0 | 0 | 0 | 0 | 0 | 0 | 3.194 | 4.865 | 4.148 | 0 | 0 | 7.299 | 2 | 2 | 0
2021-06-28 13:00 | 0 | 266.5 | 208.63 | 1 | 3.4 | 17.21 | 100 | 100 | 0 | 0 | 0 | 0.521 | 0 | 0 | 0 | 0 | 0 | 0 | 50.746 | 71.602 | 91.463 | 0 | 0 | 0 | 0 | 0 | 0 | -0.001 | 0 | 0 | 0 | 0 | 38.48 | 0.94 | 330.35 | 0 | 0 | 0 | 0 | 36.843 | 0 | 4.025 | 5.332 | 4.546 | 0 | 0 | 0 | 1 | 1 | 0
2021-06-28 14:00 | 0 | 282.6 | 198.24 | 1 | 3.8 | 20.51 | 100 | 100 | 0 | 0 | 0 | 0.521 | 0 | 0 | 0 | 0 | 0 | 0 | 53.939 | 68.037 | 96.988 | 0 | 0 | 0 | 0 | 0 | 0 | -0.001 | 0 | 0 | 0 | 0 | 45.45 | 0.9 | 395.91 | 0 | 0 | 0 | 0 | 34.332 | 0 | 7.296 | 6.646 | 5.665 | 0 | 0 | 0 | 1 | 1 | 0
2021-06-28 15:00 | 0 | 281.4 | 176.96 | 1 | 3.8 | 21.34 | 100 | 100 | 0 | 0 | 0 | 0.521 | 0 | 5.03 | 0 | 5.03 | 5.03 | 5.03 | 46.073 | 60.732 | 96.576 | 0 | 0 | 0 | 0 | 0 | 0 | -0.001 | 0 | 5.21 | 0 | 0 | 51.03 | 0.86 | 425 | 0 | 0 | 0 | 0 | 15.233 | 0 | 11.433 | 7.761 | 6.616 | 0 | 0 | 0 | 1 | 1 | 0
2021-06-28 16:00 | 0 | 126.6 | 73.83 | 1 | 3.4 | 21.03 | 100 | 100 | 0 | 0 | 0 | 0.521 | 0 | 0 | 0 | 0 | 0 | 0 | 18.56 | 25.339 | 43.449 | 0 | 0 | 0 | 0 | 0 | 0 | -0.001 | 0 | 0 | 0 | 0 | 54.32 | 0.83 | 408.64 | 0 | 0 | 0 | 0 | -8.568 | 0 | 12.364 | 7.97 | 6.794 | 0 | 0 | 0 | 1 | 1 | 0
2021-06-28 17:00 | 0 | 59.8 | 34.67 | 1 | 2.9 | 21.9 | 100 | 100 | 0 | 0 | 0 | 0.521 | 0 | 0 | 0 | 0 | 0 | 0 | 8.692 | 11.9 | 20.523 | 0 | 0 | 0 | 0 | 0 | 0 | -0.001 | 0 | 0 | 0 | 0 | 54.56 | 0.83 | 378.61 | 0 | 0 | 0 | 0 | -15.723 | 0 | 10.462 | 7.532 | 6.421 | 0 | 0 | 0 | 1 | 1 | 0
2021-06-28 18:00 | 0 | 20.8 | 12.9 | 1 | 2.3 | 21.78 | 100 | 100 | 0 | 0 | 0 | 0.521 | 0 | 0 | 0 | 0 | 0 | 0 | 3.337 | 4.426 | 7.139 | 0 | 0 | 0 | 0 | 0 | 0 | -0.001 | 0 | 0 | 0 | 0 | 51.68 | 0.86 | 345.01 | 0 | 0 | 0 | 0 | -17.6 | 0 | 8.136 | 6.91 | 5.891 | 0 | 0 | 0 | 1 | 1 | 0
2021-06-28 19:00 | 0 | 39.5 | 27.25 | 1 | 0.9 | 21.31 | 100 | 100 | 0 | 0 | 0 | 0.521 | 0 | 0 | 0 | 0 | 0 | 0 | 7.37 | 9.354 | 13.556 | 0 | 0 | 0 | 0 | 0 | 0 | -0.001 | 0 | 0 | 0 | 0 | 46.37 | 0.9 | 324.53 | 0 | 0 | 0 | 0 | -10.724 | 0 | 6.354 | 6.338 | 5.403 | 0 | 0 | 0 | 1 | 1 | 0
2021-06-28 20:00 | 0 | 30.7 | 23.67 | 1 | 0.6 | 20.4 | 100 | 100 | 0 | 0 | 0 | 0.521 | 0 | 0 | 0 | 0 | 0 | 0 | 6.357 | 8.124 | 10.536 | 0 | 0 | 0 | 0 | 0 | 0 | -0.001 | 0 | 0 | 0 | 0 | 39.55 | 0.93 | 305.38 | 0 | 0 | 0 | 0 | -10.026 | 0 | 5.35 | 5.955 | 5.077 | 0 | 0 | 0 | 1 | 1 | 0
2021-06-28 21:00 | 0 | 5.6 | 4.75 | 1 | 1.5 | 19.93 | 100 | 100 | 0 | 0 | 0 | 0.521 | 0 | 0 | 0 | 0 | 0 | 0 | 0.46 | 1.631 | 1.922 | 0 | 0 | 0 | 0 | 0 | 0 | -0.001 | 0 | 0 | 0 | 0 | 31.95 | 0.96 | 278.32 | 0 | 0 | 0 | 0 | -14.173 | 0 | 4.391 | 5.529 | 4.713 | 0 | 0 | 0 | 1 | 1 | 0
2021-06-28 22:00 | 0 | 0 | 0 | 1 | 2.5 | 19.25 | 100 | 100 | 0 | 0 | 0 | 0 | 0 | 0 | 0 | 0 | 0 | 0 | 0 | 0 | 0 | 0 | 0 | 0 | 0 | 0 | 0 | -0.001 | 0 | 0 | 0 | 0 | 28.04 | 0.97 | 260 | 0 | 0 | 0 | 0 | -6.521 | 0 | 3.444 | 5.02 | 4.279 | 0 | 0 | 6.222 | 2 | 2 | 0
2021-06-28 23:00 | 0 | 0 | 0 | 0 | 1.7 | 18.66 | 100 | 100 | 0 | 0 | 0 | 0 | 0 | 0 | 0 | 0 | 0 | 0 | 0 | 0 | 0 | 0 | 0 | 0 | 0 | 0 | 0 | -0.001 | 0 | 0 | 0 | 0 | 0 | 0 | 260 | 0 | 0 | 0 | 0 | 0 | 0 | 3.138 | 4.829 | 4.117 | 0 | 0 | 12.084 | 1 | 1 | 0
2021-06-29 | 0 | 0 | 0 | 0 | 1.3 | 18.42 | 100 | 100 | 0 | 0 | 0 | 0 | 0 | 0 | 0 | 0 | 0 | 0 | 0 | 0 | 0 | 0 | 0 | 0 | 0 | 0 | 0 | -0.001 | 0 | 0 | 0 | 0 | 0 | 0 | 260 | 0 | 0 | 0 | 0 | 0 | 0 | 3.146 | 4.834 | 4.121 | 0 | 0 | 12.1 | 1 | 1 | 0
2021-06-29 01:00 | 0 | 0 | 0 | 0 | 1.7 | 18.81 | 100 | 100 | 0 | 0 | 0 | 0 | 0 | 0 | 0 | 0 | 0 | 0 | 0 | 0 | 0 | 0 | 0 | 0 | 0 | 0 | 0 | -0.001 | 0 | 0 | 0 | 0 | 0 | 0 | 260 | 0 | 0 | 0 | 0 | 0 | 0 | 3.134 | 4.826 | 4.114 | 0 | 0 | 12.074 | 1 | 1 | 0
2021-06-29 02:00 | 0 | 0 | 0 | 0 | 3.2 | 18.61 | 100 | 100 | 0 | 0 | 0 | 0 | 0 | 0 | 0 | 0 | 0 | 0 | 0 | 0 | 0 | 0 | 0 | 0 | 0 | 0 | 0 | -0.001 | 0 | 0 | 0 | 0 | 0 | 0 | 260 | 0 | 0 | 0 | 0 | 0 | 0 | 3.14 | 4.83 | 4.117 | 0 | 0 | 12.087 | 1 | 1 | 0
2021-06-29 03:00 | 0 | 0 | 0 | 0 | 3.7 | 18.64 | 100 | 100 | 0 | 0 | 0 | 0 | 0 | 0 | 0 | 0 | 0 | 0 | 0 | 0 | 0 | 0 | 0 | 0 | 0 | 0 | 0 | -0.001 | 0 | 0 | 0 | 0 | 0 | 0 | 260 | 0 | 0 | 0 | 0 | 0 | 0 | 3.139 | 4.829 | 4.117 | 0 | 0 | 12.085 | 1 | 1 | 0
2021-06-29 04:00 | 0 | 0 | 0 | 0 | 3.1 | 18.66 | 100 | 100 | 0 | 0 | 0 | 0 | 0 | 0 | 0 | 0 | 0 | 0 | 0 | 0 | 0 | 0 | 0 | 0 | 0 | 0 | 0 | -0.001 | 0 | 0 | 0 | 0 | 0 | 0 | 260 | 0 | 0 | 0 | 0 | 0 | 0 | 3.138 | 4.829 | 4.117 | 0 | 0 | 12.084 | 1 | 1 | 0
2021-06-29 05:00 | 0 | 0 | 0 | 0 | 2 | 17.99 | 100 | 100 | 0 | 0 | 0 | 0 | 0 | 0 | 0 | 0 | 0 | 0 | 0 | 0 | 0 | 0 | 0 | 0 | 0 | 0 | 0 | -0.001 | 0 | 0 | 0 | 0 | 0 | 0 | 260 | 0 | 0 | 0 | 0 | 0 | 0 | 3.159 | 4.842 | 4.128 | 0 | 0 | 12.129 | 1 | 1 | 0
2021-06-29 06:00 | 0 | 0 | 0 | 0 | 1.8 | 17.57 | 100 | 100 | 0 | 0 | 0 | 0 | 0 | 0 | 0 | 0 | 0 | 0 | 0 | 0 | 0 | 0 | 0 | 0 | 0 | 0 | 0 | -0.001 | 0 | 0 | 0 | 0 | 0 | 0 | 260 | 0 | 0 | 0 | 0 | 0 | 0 | 3.172 | 4.851 | 4.135 | 0 | 0 | 12.157 | 1 | 1 | 0
2021-06-29 07:00 | 0 | 0 | 0 | 0 | 1.5 | 17.59 | 100 | 100 | 0 | 0 | 0 | 0 | 0 | 0 | 0 | 0 | 0 | 0 | 0 | 0 | 0 | 0 | 0 | 0 | 0 | 0 | 0 | -0.001 | 0 | 0 | 0 | 0 | 0 | 0 | 260 | 0 | 0 | 0 | 0 | 0 | 0 | 3.171 | 4.85 | 4.135 | 0 | 0 | 12.156 | 1 | 1 | 0
2021-06-29 08:00 | 0 | 0 | 0 | 0 | 1.2 | 16.87 | 100 | 100 | 0 | 0 | 0 | 0 | 0 | 0 | 0 | 0 | 0 | 0 | 0 | 0 | 0 | 0 | 0 | 0 | 0 | 0 | 0 | -0.001 | 0 | 0 | 0 | 0 | 0 | 0 | 260 | 0 | 0 | 0 | 0 | 0 | 0 | 3.193 | 4.865 | 4.147 | 0 | 0 | 12.205 | 1 | 1 | 0
2021-06-29 09:00 | 0 | 0 | 0 | 0 | 0.9 | 16.8 | 100 | 100 | 0 | 0 | 0 | 0 | 0 | 0 | 0 | 0 | 0 | 0 | 0 | 0 | 0 | 0 | 0 | 0 | 0 | 0 | 0 | -0.001 | 0 | 0 | 0 | 0 | 0 | 0 | 260 | 0 | 0 | 0 | 0 | 0 | 0 | 3.195 | 4.866 | 4.148 | 0 | 0 | 12.21 | 1 | 1 | 0
2021-06-29 10:00 | 0 | 0 | 0 | 0 | 0.9 | 16.71 | 100 | 100 | 0 | 0 | 0 | 0 | 0 | 0 | 0 | 0 | 0 | 0 | 0 | 0 | 0 | 0 | 0 | 0 | 0 | 0 | 0 | -0.001 | 0 | 0 | 0 | 0 | 0 | 0 | 260 | 0 | 0 | 0 | 0 | 0 | 0 | 3.198 | 4.868 | 4.15 | 0 | 0 | 12.216 | 1 | 1 | 0
2021-06-29 11:00 | 0 | 0 | 0 | 0 | 0.9 | 16.66 | 100 | 100 | 0 | 0 | 0 | 0 | 0 | 0 | 0 | 0 | 0 | 0 | 0 | 0 | 0 | 0 | 0 | 0 | 0 | 0 | 0 | -0.001 | 0 | 0 | 0 | 0 | 0 | 0 | 260 | 0 | 0 | 0 | 0 | 0 | 0 | 3.2 | 4.869 | 4.151 | 0 | 0 | 12.219 | 1 | 1 | 0
2021-06-29 12:00 | 0 | 0 | 0 | 1 | 0.7 | 16.48 | 100 | 100 | 0 | 0 | 0 | 0 | 0 | 0 | 0 | 0 | 0 | 0 | 0 | 0 | 0 | 0 | 0 | 0 | 0 | 0 | 0 | -0.001 | 0 | 0 | 0 | 0 | 30.75 | 0.96 | 260 | 0 | 0 | 0 | 0 | 0 | 0 | 3.205 | 4.872 | 4.154 | 0 | 0 | 12.231 | 1 | 1 | 0
2021-06-29 13:00 | 0 | 0 | 0 | 1 | 0.9 | 16.33 | 100 | 100 | 0 | 0 | 0 | 0 | 0 | 0 | 0 | 0 | 0 | 0 | 0 | 0 | 0 | 0 | 0 | 0 | 0 | 0 | 0 | -0.001 | 0 | 0 | 0 | 0 | 38.41 | 0.94 | 260 | 0 | 0 | 0 | 0 | 0 | 0 | 3.21 | 4.875 | 4.156 | 0 | 0 | 12.242 | 1 | 1 | 0
2021-06-29 14:00 | 0 | 0.2 | 0.14 | 1 | 1.4 | 16.6 | 100 | 100 | 0 | 0 | 0 | 0.521 | 0 | 0 | 0 | 0 | 0 | 0 | 0.038 | 0.048 | 0.069 | 0 | 0 | 0 | 0 | 0 | 0 | -0.001 | 0 | 0 | 0 | 0 | 45.39 | 0.9 | 260 | 0 | 0 | 0 | 0 | 0 | 0 | 3.201 | 4.87 | 4.152 | 0 | 0 | 12.185 | 2 | 2 | 0
2021-06-29 15:00 | 0 | 1.6 | 1.01 | 1 | 1.4 | 16.54 | 100 | 100 | 0 | 0 | 0 | 0.521 | 0 | 0 | 0 | 0 | 0 | 0 | 0.262 | 0.346 | 0.549 | 0 | 0 | 0 | 0 | 0 | 0 | -0.001 | 0 | 0 | 0 | 0 | 50.97 | 0.86 | 260 | 0 | 0 | 0 | 0 | 0 | 0 | 3.203 | 4.871 | 4.153 | 0 | 0 | 11.965 | 1 | 1 | 0
2021-06-29 16:00 | 0 | 58.9 | 34.4 | 1 | 0.8 | 17.03 | 100 | 100 | 0 | 0 | 0 | 0.521 | 0 | 0 | 0 | 0 | 0 | 0 | 8.652 | 11.805 | 20.214 | 0 | 0 | 0 | 0 | 0 | 0 | -0.001 | 0 | 0 | 0 | 0 | 54.27 | 0.84 | 260 | 0 | 0 | 0 | 0 | 0 | 0 | 3.188 | 4.861 | 4.144 | 0 | 0 | 3.542 | 1 | 1 | 0
2021-06-29 17:00 | 0 | 115.2 | 66.87 | 1 | 1.1 | 17.95 | 100 | 100 | 0 | 0 | 0 | 0.521 | 0 | 0 | 0 | 0 | 0 | 0 | 16.771 | 22.95 | 39.537 | 0 | 0 | 0 | 0 | 0 | 0 | -0.001 | 0 | 0 | 0 | 0 | 54.52 | 0.83 | 268.49 | 0 | 0 | 0 | 0 | 4.445 | 0 | 3.249 | 4.9 | 4.177 | 0 | 0 | 0 | 1 | 1 | 0
2021-06-29 18:00 | 0 | 107.1 | 66.46 | 1 | 1.6 | 18.32 | 100 | 100 | 0 | 0 | 0 | 0.521 | 0 | 0 | 0 | 0 | 0 | 0 | 17.201 | 22.809 | 36.757 | 0 | 0 | 0 | 0 | 0 | 0 | -0.001 | 0 | 0 | 0 | 0 | 51.64 | 0.86 | 276.73 | 0 | 0 | 0 | 0 | 4.316 | 0 | 3.51 | 5.061 | 4.314 | 0 | 0 | 0 | 1 | 1 | 0
2021-06-29 19:00 | 0 | 0.5 | 0.35 | 1 | 1.8 | 18.61 | 100 | 100 | 0 | 0 | 0 | 0.521 | 0 | 0 | 0 | 0 | 0 | 0 | 0.093 | 0.118 | 0.172 | 0 | 0 | 0 | 0 | 0 | 0 | -0.001 | 0 | 0 | 0 | 0 | 46.35 | 0.9 | 260 | 0 | 0 | 0 | 0 | -6.443 | 0 | 3.416 | 5.003 | 4.265 | 0 | 0 | 6.148 | 1 | 1 | 0
2021-06-29 20:00 | 0 | 15.8 | 12.19 | 1 | 2.1 | 17.82 | 100 | 100 | 0 | 0 | 0 | 0.521 | 0 | 0 | 0 | 0 | 0 | 0 | 3.285 | 4.182 | 5.423 | 0 | 0 | 0 | 0 | 0 | 0 | -0.001 | 0 | 0 | 0 | 0 | 39.53 | 0.93 | 260 | 0 | 0 | 0 | 0 | 0 | 0 | 3.164 | 4.846 | 4.131 | 0 | 0 | 8.855 | 1 | 1 | 0
2021-06-29 21:00 | 0 | 5.6 | 4.75 | 1 | 2.1 | 17.53 | 100 | 100 | 0 | 0 | 0 | 0.521 | 0 | 0 | 0 | 0 | 0 | 0 | 0.465 | 1.631 | 1.922 | 0 | 0 | 0 | 0 | 0 | 0 | -0.001 | 0 | 0 | 0 | 0 | 31.93 | 0.96 | 260 | 0 | 0 | 0 | 0 | 0 | 0 | 3.173 | 4.851 | 4.136 | 0 | 0 | 11.695 | 1 | 1 | 0
2021-06-29 22:00 | 0 | 0 | 0 | 1 | 2.3 | 16.91 | 100 | 100 | 0 | 0 | 0 | 0 | 0 | 0 | 0 | 0 | 0 | 0 | 0 | 0 | 0 | 0 | 0 | 0 | 0 | 0 | 0 | -0.001 | 0 | 0 | 0 | 0 | 28.02 | 0.97 | 260 | 0 | 0 | 0 | 0 | 0 | 0 | 3.192 | 4.864 | 4.146 | 0 | 0 | 12.202 | 2 | 2 | 0
2021-06-29 23:00 | 0 | 0 | 0 | 0 | 2.2 | 16.69 | 100 | 100 | 0 | 0 | 0 | 0 | 0 | 0 | 0 | 0 | 0 | 0 | 0 | 0 | 0 | 0 | 0 | 0 | 0 | 0 | 0 | -0.001 | 0 | 0 | 0 | 0 | 0 | 0 | 260 | 0 | 0 | 0 | 0 | 0 | 0 | 3.199 | 4.868 | 4.15 | 0 | 0 | 12.217 | 1 | 1 | 0
2021-06-30 | 0 | 0 | 0 | 0 | 2.3 | 16.61 | 100 | 100 | 0 | 0 | 0 | 0 | 0 | 0 | 0 | 0 | 0 | 0 | 0 | 0 | 0 | 0 | 0 | 0 | 0 | 0 | 0 | -0.001 | 0 | 0 | 0 | 0 | 0 | 0 | 260 | 0 | 0 | 0 | 0 | 0 | 0 | 3.201 | 4.87 | 4.152 | 0 | 0 | 12.223 | 1 | 1 | 0
2021-06-30 01:00 | 0 | 0 | 0 | 0 | 2.1 | 16.38 | 100 | 100 | 0 | 0 | 0 | 0 | 0 | 0 | 0 | 0 | 0 | 0 | 0 | 0 | 0 | 0 | 0 | 0 | 0 | 0 | 0 | -0.001 | 0 | 0 | 0 | 0 | 0 | 0 | 260 | 0 | 0 | 0 | 0 | 0 | 0 | 3.208 | 4.874 | 4.155 | 0 | 0 | 12.238 | 1 | 1 | 0
2021-06-30 02:00 | 0 | 0 | 0 | 0 | 2 | 15.24 | 100 | 100 | 0 | 0 | 0 | 0 | 0 | 0 | 0 | 0 | 0 | 0 | 0 | 0 | 0 | 0 | 0 | 0 | 0 | 0 | 0 | -0.001 | 0 | 0 | 0 | 0 | 0 | 0 | 260 | 0 | 0 | 0 | 0 | 0 | 0 | 3.244 | 4.897 | 4.175 | 0 | 0 | 12.316 | 1 | 1 | 0
2021-06-30 03:00 | 0 | 0 | 0 | 0 | 2.2 | 14.64 | 100 | 100 | 0 | 0 | 0 | 0 | 0 | 0 | 0 | 0 | 0 | 0 | 0 | 0 | 0 | 0 | 0 | 0 | 0 | 0 | 0 | -0.001 | 0 | 0 | 0 | 0 | 0 | 0 | 260 | 0 | 0 | 0 | 0 | 0 | 0 | 3.263 | 4.909 | 4.185 | 0 | 0 | 12.357 | 1 | 1 | 0
2021-06-30 04:00 | 0 | 0 | 0 | 0 | 2.5 | 14.35 | 100 | 100 | 0 | 0 | 0 | 0 | 0 | 0 | 0 | 0 | 0 | 0 | 0 | 0 | 0 | 0 | 0 | 0 | 0 | 0 | 0 | -0.001 | 0 | 0 | 0 | 0 | 0 | 0 | 260 | 0 | 0 | 0 | 0 | 0 | 0 | 3.272 | 4.915 | 4.19 | 0 | 0 | 12.377 | 1 | 1 | 0
2021-06-30 05:00 | 0 | 0 | 0 | 0 | 2.8 | 14.44 | 100 | 100 | 0 | 0 | 0 | 0 | 0 | 0 | 0 | 0 | 0 | 0 | 0 | 0 | 0 | 0 | 0 | 0 | 0 | 0 | 0 | -0.001 | 0 | 0 | 0 | 0 | 0 | 0 | 260 | 0 | 0 | 0 | 0 | 0 | 0 | 3.269 | 4.913 | 4.189 | 0 | 0 | 12.371 | 1 | 1 | 0
2021-06-30 06:00 | 0 | 0 | 0 | 0 | 3 | 14.42 | 100 | 100 | 0 | 0 | 0 | 0 | 0 | 0 | 0 | 0 | 0 | 0 | 0 | 0 | 0 | 0 | 0 | 0 | 0 | 0 | 0 | -0.001 | 0 | 0 | 0 | 0 | 0 | 0 | 260 | 0 | 0 | 0 | 0 | 0 | 0 | 3.27 | 4.914 | 4.189 | 0 | 0 | 12.372 | 1 | 1 | 0
2021-06-30 07:00 | 0 | 0 | 0 | 0 | 2.9 | 14.44 | 100 | 100 | 0 | 0 | 0 | 0 | 0 | 0 | 0 | 0 | 0 | 0 | 0 | 0 | 0 | 0 | 0 | 0 | 0 | 0 | 0 | -0.001 | 0 | 0 | 0 | 0 | 0 | 0 | 260 | 0 | 0 | 0 | 0 | 0 | 0 | 3.269 | 4.913 | 4.189 | 0 | 0 | 12.371 | 1 | 1 | 0
2021-06-30 08:00 | 0 | 0 | 0 | 0 | 2.7 | 13.86 | 100 | 100 | 0 | 0 | 0 | 0 | 0 | 0 | 0 | 0 | 0 | 0 | 0 | 0 | 0 | 0 | 0 | 0 | 0 | 0 | 0 | -0.001 | 0 | 0 | 0 | 0 | 0 | 0 | 260 | 0 | 0 | 0 | 0 | 0 | 0 | 3.287 | 4.925 | 4.198 | 0 | 0 | 12.411 | 1 | 1 | 0
2021-06-30 09:00 | 0 | 0 | 0 | 0 | 2.7 | 13.48 | 100 | 100 | 0 | 0 | 0 | 0 | 0 | 0 | 0 | 0 | 0 | 0 | 0 | 0 | 0 | 0 | 0 | 0 | 0 | 0 | 0 | -0.001 | 0 | 0 | 0 | 0 | 0 | 0 | 260 | 0 | 0 | 0 | 0 | 0 | 0 | 3.299 | 4.933 | 4.205 | 0 | 0 | 12.437 | 1 | 1 | 0
2021-06-30 10:00 | 0 | 0 | 0 | 0 | 2.4 | 12.28 | 100 | 100 | 0 | 0 | 0 | 0 | 0 | 0 | 0 | 0 | 0 | 0 | 0 | 0 | 0 | 0 | 0 | 0 | 0 | 0 | 0 | -0.001 | 0 | 0 | 0 | 0 | 0 | 0 | 260 | 0 | 0 | 0 | 0 | 0 | 0 | 3.338 | 4.957 | 4.225 | 0 | 0 | 12.52 | 1 | 1 | 0
2021-06-30 11:00 | 0 | 0 | 0 | 0 | 2.2 | 11.88 | 100 | 100 | 0 | 0 | 0 | 0 | 0 | 0 | 0 | 0 | 0 | 0 | 0 | 0 | 0 | 0 | 0 | 0 | 0 | 0 | 0 | -0.001 | 0 | 0 | 0 | 0 | 0 | 0 | 260 | 0 | 0 | 0 | 0 | 0 | 0 | 3.351 | 4.965 | 4.232 | 0 | 0 | 12.547 | 1 | 1 | 0
2021-06-30 12:00 | 0 | 335.5 | 288.54 | 1 | 2.7 | 12.41 | 100 | 100 | 0 | 0 | 0 | 0.521 | 0 | 0 | 0 | 0 | 0 | 0 | 20.647 | 99.027 | 115.144 | 0 | 0 | 0 | 0 | 0 | 0 | -0.001 | 0 | 0 | 0 | 0 | 30.68 | 0.96 | 274.87 | 0 | 0 | 0 | 0 | 7.785 | 0 | 3.499 | 5.054 | 4.309 | 0 | 0 | 0 | 2 | 2 | 0
2021-06-30 13:00 | 0 | 534.1 | 418.92 | 1 | 2.6 | 13.34 | 100 | 100 | 0 | 0 | 0 | 0.521 | 0 | 5.018 | 0 | 5.018 | 5.018 | 5.018 | 101.81 | 143.772 | 183.303 | 0 | 0 | 0 | 0 | 0 | 0 | -0.001 | 0 | 2.74 | 0 | 0 | 38.34 | 0.94 | 425 | 0 | 0 | 0 | 0 | 78.623 | 0 | 6.468 | 6.317 | 5.385 | 0 | 0 | 0 | 1 | 1 | 0
2021-06-30 14:00 | 0 | 683.6 | 480.69 | 1 | 2.9 | 18.27 | 100 | 100 | 29.715 | 29.715 | 1.095 | 0.931 | 31.741 | 0 | 0 | 102.678 | 102.678 | 102.678 | 130.907 | 164.974 | 234.612 | 0 | 0 | 0 | 0 | 0 | 0 | 102.677 | 102.678 | 43.76 | 12.67 | 100 | 45.32 | 0.9 | 425 | 0 | 0 | 0 | 0 | 0 | 0 | 13.154 | 8.138 | 6.938 | 0 | 0 | 0 | 2 | 2 | 0
2021-06-30 15:00 | 0 | 762.7 | 480.97 | 1 | 3.3 | 18.8 | 100 | 100 | 28.055 | 28.054 | 0.872 | 0.87 | 29.796 | 0 | 0 | 97.22 | 97.22 | 97.22 | 125.379 | 165.069 | 261.759 | 0 | 0 | 0 | 0 | 0 | 0 | 97.219 | 97.22 | 37.14 | 10.72 | 100 | 50.9 | 0.87 | 425 | 0 | 0 | 0 | 0 | 0 | 0 | 13.103 | 8.127 | 6.929 | 0 | 0 | 0 | 2 | 2 | 0
2021-06-30 16:00 | 0 | 796 | 465.55 | 1 | 3.4 | 19.06 | 100 | 100 | 25.277 | 25.277 | 0.92 | 0.785 | 26.982 | 0 | 0 | 89.069 | 89.069 | 89.069 | 117.193 | 159.775 | 273.187 | 0 | 0 | 0 | 0 | 0 | 0 | 89.068 | 89.069 | 32.6 | 9.25 | 100 | 54.21 | 0.84 | 425 | 0 | 0 | 0 | 0 | 0 | 0 | 13.078 | 8.122 | 6.924 | 0 | 0 | 0 | 2 | 2 | 0
2021-06-30 17:00 | 0 | 810.9 | 471.31 | 1 | 3.3 | 22.13 | 100 | 100 | 25.567 | 25.567 | 1.132 | 0.8 | 27.5 | 0 | 0 | 90.561 | 90.561 | 90.561 | 118.279 | 161.753 | 278.301 | 0 | 0 | 0 | 0 | 0 | 0 | 90.56 | 90.561 | 32.54 | 9.19 | 100 | 54.46 | 0.83 | 425 | 0 | 0 | 0 | 0 | 0 | 0 | 12.785 | 8.061 | 6.872 | 0 | 0 | 0 | 2 | 2 | 0
2021-06-30 18:00 | 0 | 791.3 | 491.46 | 1 | 3.4 | 22.21 | 100 | 100 | 28.57 | 28.569 | 1.163 | 0.895 | 30.628 | 0 | 0 | 99.547 | 99.547 | 99.547 | 127.254 | 168.669 | 271.574 | 0 | 0 | 0 | 0 | 0 | 0 | 99.546 | 99.547 | 36.66 | 10.52 | 100 | 51.6 | 0.86 | 425 | 0 | 0 | 0 | 0 | 0 | 0 | 12.778 | 8.059 | 6.87 | 0 | 0 | 0 | 2 | 2 | 0
2021-06-30 19:00 | 0 | 740 | 511.09 | 1 | 3.6 | 22.02 | 100 | 100 | 31.892 | 31.891 | 1.632 | 1.024 | 34.548 | 0 | 0 | 110.522 | 110.522 | 110.522 | 138.255 | 175.407 | 253.968 | 0 | 0 | 0 | 0 | 0 | 0 | 110.521 | 110.522 | 43.52 | 12.56 | 100 | 46.32 | 0.9 | 425 | 0 | 0 | 0 | 0 | 0 | 0 | 12.796 | 8.063 | 6.874 | 0 | 0 | 0 | 2 | 2 | 0
2021-06-30 20:00 | 0 | 625.9 | 482.92 | 1 | 2.8 | 19.17 | 100 | 100 | 29.648 | 29.648 | 1.136 | 0.93 | 31.714 | 0 | 0 | 102.601 | 102.601 | 102.601 | 130.71 | 165.738 | 214.809 | 0 | 0 | 0 | 0 | 0 | 0 | 102.6 | 102.601 | 47.76 | 13.8 | 100 | 39.51 | 0.93 | 425 | 0 | 0 | 0 | 0 | 0 | 0 | 13.067 | 8.12 | 6.922 | 0 | 0 | 0 | 2 | 2 | 0
2021-06-30 21:00 | 0 | 414 | 351.43 | 1 | 2.3 | 19.03 | 100 | 100 | 0 | 0 | 0 | 0.521 | 0 | 6.61 | 0 | 6.61 | 6.61 | 6.61 | 34.738 | 120.61 | 142.085 | 0 | 0 | 0 | 0 | 0 | 0 | -0.001 | 0 | 4.65 | 0 | 0 | 31.91 | 0.96 | 425 | 0 | 0 | 0 | 0 | 0 | 0 | 13.081 | 8.123 | 6.925 | 0 | 0 | 0 | 2 | 2 | 0
2021-06-30 22:00 | 0 | 0 | 0 | 1 | 2.3 | 14.54 | 100 | 100 | 0 | 0 | 0 | 0 | 0 | 0 | 0 | 0 | 0 | 0 | 0 | 0 | 0 | 0 | 0 | 0 | 0 | 0 | 0 | -0.001 | 0 | 0 | 0 | 0 | 28 | 0.97 | 374.45 | 0 | 0 | 0 | 0 | -26.474 | 0 | 11.904 | 7.865 | 6.705 | 0 | 0 | 0 | 2 | 2 | 0
2021-06-30 23:00 | 0 | 0 | 0 | 0 | 2.4 | 14.29 | 100 | 100 | 0 | 0 | 0 | 0 | 0 | 0 | 0 | 0 | 0 | 0 | 0 | 0 | 0 | 0 | 0 | 0 | 0 | 0 | 0 | -0.001 | 0 | 0 | 0 | 0 | 0 | 0 | 334.25 | 0 | 0 | 0 | 0 | -21.054 | 0 | 8.213 | 6.932 | 5.909 | 0 | 0 | 0 | 1 | 1 | 0
2021-07-01 | 0 | 0 | 0 | 0 | 2.3 | 13.78 | 100 | 100 | 0 | 0 | 0 | 0 | 0 | 0 | 0 | 0 | 0 | 0 | 0 | 0 | 0 | 0 | 0 | 0 | 0 | 0 | 0 | -0.001 | 0 | 0 | 0 | 0 | 0 | 0 | 301.01 | 0 | 0 | 0 | 0 | -17.405 | 0 | 5.945 | 6.186 | 5.274 | 0 | 0 | 0 | 1 | 1 | 0
2021-07-01 01:00 | 0 | 0 | 0 | 0 | 2.2 | 13.57 | 100 | 100 | 0 | 0 | 0 | 0 | 0 | 0 | 0 | 0 | 0 | 0 | 0 | 0 | 0 | 0 | 0 | 0 | 0 | 0 | 0 | -0.001 | 0 | 0 | 0 | 0 | 0 | 0 | 272.83 | 0 | 0 | 0 | 0 | -14.759 | 0 | 4.458 | 5.561 | 4.741 | 0 | 0 | 0 | 1 | 1 | 0
2021-07-01 02:00 | 0 | 0 | 0 | 0 | 2.2 | 11.77 | 100 | 100 | 0 | 0 | 0 | 0 | 0 | 0 | 0 | 0 | 0 | 0 | 0 | 0 | 0 | 0 | 0 | 0 | 0 | 0 | 0 | -0.001 | 0 | 0 | 0 | 0 | 0 | 0 | 260 | 0 | 0 | 0 | 0 | -6.591 | 0 | 3.508 | 5.058 | 4.312 | 0 | 0 | 6.286 | 1 | 1 | 0
2021-07-01 03:00 | 0 | 0 | 0 | 0 | 2.1 | 10.79 | 100 | 100 | 0 | 0 | 0 | 0 | 0 | 0 | 0 | 0 | 0 | 0 | 0 | 0 | 0 | 0 | 0 | 0 | 0 | 0 | 0 | -0.001 | 0 | 0 | 0 | 0 | 0 | 0 | 260 | 0 | 0 | 0 | 0 | 0 | 0 | 3.386 | 4.986 | 4.251 | 0 | 0 | 12.623 | 1 | 1 | 0
2021-07-01 04:00 | 0 | 0 | 0 | 0 | 2.2 | 10.78 | 100 | 100 | 0 | 0 | 0 | 0 | 0 | 0 | 0 | 0 | 0 | 0 | 0 | 0 | 0 | 0 | 0 | 0 | 0 | 0 | 0 | -0.001 | 0 | 0 | 0 | 0 | 0 | 0 | 260 | 0 | 0 | 0 | 0 | 0 | 0 | 3.386 | 4.987 | 4.251 | 0 | 0 | 12.624 | 1 | 1 | 0
2021-07-01 05:00 | 0 | 0 | 0 | 0 | 2.3 | 9.57 | 100 | 100 | 0 | 0 | 0 | 0 | 0 | 0 | 0 | 0 | 0 | 0 | 0 | 0 | 0 | 0 | 0 | 0 | 0 | 0 | 0 | -0.001 | 0 | 0 | 0 | 0 | 0 | 0 | 260 | 0 | 0 | 0 | 0 | 0 | 0 | 3.426 | 5.011 | 4.272 | 0 | 0 | 12.709 | 1 | 1 | 0
2021-07-01 06:00 | 0 | 0 | 0 | 0 | 2.2 | 8.87 | 100 | 100 | 0 | 0 | 0 | 0 | 0 | 0 | 0 | 0 | 0 | 0 | 0 | 0 | 0 | 0 | 0 | 0 | 0 | 0 | 0 | -0.001 | 0 | 0 | 0 | 0 | 0 | 0 | 260 | 0 | 0 | 0 | 0 | 0 | 0 | 3.449 | 5.025 | 4.284 | 0 | 0 | 12.758 | 1 | 1 | 0
2021-07-01 07:00 | 0 | 0 | 0 | 0 | 2.2 | 8.62 | 100 | 100 | 0 | 0 | 0 | 0 | 0 | 0 | 0 | 0 | 0 | 0 | 0 | 0 | 0 | 0 | 0 | 0 | 0 | 0 | 0 | -0.001 | 0 | 0 | 0 | 0 | 0 | 0 | 260 | 0 | 0 | 0 | 0 | 0 | 0 | 3.458 | 5.03 | 4.288 | 0 | 0 | 12.775 | 1 | 1 | 0
2021-07-01 08:00 | 0 | 0 | 0 | 0 | 2.1 | 7.57 | 100 | 100 | 0 | 0 | 0 | 0 | 0 | 0 | 0 | 0 | 0 | 0 | 0 | 0 | 0 | 0 | 0 | 0 | 0 | 0 | 0 | -0.001 | 0 | 0 | 0 | 0 | 0 | 0 | 260 | 0 | 0 | 0 | 0 | 0 | 0 | 3.493 | 5.051 | 4.306 | 0 | 0 | 12.849 | 1 | 1 | 0
2021-07-01 09:00 | 0 | 0 | 0 | 0 | 2.1 | 7.26 | 100 | 100 | 0 | 0 | 0 | 0 | 0 | 0 | 0 | 0 | 0 | 0 | 0 | 0 | 0 | 0 | 0 | 0 | 0 | 0 | 0 | -0.001 | 0 | 0 | 0 | 0 | 0 | 0 | 260 | 0 | 0 | 0 | 0 | 0 | 0 | 3.503 | 5.057 | 4.311 | 0 | 0 | 12.871 | 1 | 1 | 0
2021-07-01 10:00 | 0 | 0 | 0 | 0 | 2.2 | 8.15 | 100 | 100 | 0 | 0 | 0 | 0 | 0 | 0 | 0 | 0 | 0 | 0 | 0 | 0 | 0 | 0 | 0 | 0 | 0 | 0 | 0 | -0.001 | 0 | 0 | 0 | 0 | 0 | 0 | 260 | 0 | 0 | 0 | 0 | 0 | 0 | 3.473 | 5.039 | 4.296 | 0 | 0 | 12.808 | 1 | 1 | 0
2021-07-01 11:00 | 0 | 0 | 0 | 0 | 2.5 | 8.22 | 100 | 100 | 0 | 0 | 0 | 0 | 0 | 0 | 0 | 0 | 0 | 0 | 0 | 0 | 0 | 0 | 0 | 0 | 0 | 0 | 0 | -0.001 | 0 | 0 | 0 | 0 | 0 | 0 | 260 | 0 | 0 | 0 | 0 | 0 | 0 | 3.471 | 5.038 | 4.295 | 0 | 0 | 12.803 | 1 | 1 | 0
2021-07-01 12:00 | 0 | 178.5 | 153.64 | 1 | 3.3 | 8.73 | 100 | 100 | 0 | 0 | 0 | 0.521 | 0 | 0 | 0 | 0 | 0 | 0 | 10.991 | 52.728 | 61.261 | 0 | 0 | 0 | 0 | 0 | 0 | -0.001 | 0 | 0 | 0 | 0 | 30.6 | 0.96 | 260 | 0 | 0 | 0 | 0 | 0 | 0 | 3.454 | 5.028 | 4.286 | 0 | 0 | 1.777 | 2 | 2 | 0
2021-07-01 13:00 | 0 | 258.1 | 202.65 | 1 | 3.3 | 9.61 | 100 | 100 | 0 | 0 | 0 | 0.521 | 0 | 0 | 0 | 0 | 0 | 0 | 49.253 | 69.55 | 88.58 | 0 | 0 | 0 | 0 | 0 | 0 | -0.001 | 0 | 0 | 0 | 0 | 38.26 | 0.94 | 326.58 | 0 | 0 | 0 | 0 | 34.868 | 0 | 4.271 | 5.459 | 4.654 | 0 | 0 | 0 | 1 | 1 | 0
2021-07-01 14:00 | 0 | 416.9 | 293.55 | 1 | 3.5 | 14.65 | 100 | 100 | 0 | 0 | 0 | 0.521 | 0 | 6.925 | 0 | 6.925 | 6.925 | 6.925 | 79.982 | 100.746 | 143.08 | 0 | 0 | 0 | 0 | 0 | 0 | -0.001 | 0 | 4.84 | 0 | 0 | 45.24 | 0.9 | 425 | 0 | 0 | 0 | 0 | 51.54 | 0 | 8.543 | 7.003 | 5.97 | 0 | 0 | 0 | 1 | 1 | 0
2021-07-01 15:00 | 0 | 533.1 | 336.72 | 1 | 3.7 | 15.85 | 100 | 100 | 0 | 0 | 0 | 0.521 | 0 | 59.281 | 0 | 59.281 | 59.281 | 59.281 | 87.835 | 115.561 | 182.96 | 0 | 0 | 0 | 0 | 0 | 0 | -0.001 | 0 | 32.4 | 0 | 0 | 50.83 | 0.87 | 425 | 0 | 0 | 0 | 0 | 0 | 0 | 13.389 | 8.187 | 6.979 | 0 | 0 | 0 | 1 | 1 | 0
2021-07-01 16:00 | 0 | 660.6 | 387 | 1 | 3.8 | 16.24 | 100 | 100 | 0 | 0 | 0 | 0.521 | 0 | 68.997 | 0 | 68.997 | 68.997 | 68.997 | 97.499 | 132.817 | 226.718 | 0 | 0 | 0 | 0 | 0 | 0 | -0.001 | 0 | 30.43 | 0 | 0 | 54.14 | 0.84 | 425 | 0 | 0 | 0 | 0 | 0 | 0 | 13.351 | 8.179 | 6.972 | 0 | 0 | 0 | 1 | 1 | 0
2021-07-01 17:00 | 0 | 596.7 | 347.31 | 1 | 3.6 | 18.6 | 100 | 100 | 0 | 0 | 0 | 0.521 | 0 | 59.036 | 0 | 59.036 | 59.036 | 59.036 | 87.221 | 119.196 | 204.787 | 0 | 0 | 0 | 0 | 0 | 0 | -0.001 | 0 | 28.83 | 0 | 0 | 54.41 | 0.83 | 425 | 0 | 0 | 0 | 0 | 0 | 0 | 13.122 | 8.131 | 6.932 | 0 | 0 | 0 | 1 | 1 | 0
2021-07-01 18:00 | 0 | 623.9 | 387.89 | 1 | 3.7 | 18.88 | 100 | 100 | 0 | 0 | 0 | 0.521 | 0 | 72.334 | 0 | 72.334 | 72.334 | 72.334 | 100.482 | 133.124 | 214.122 | 0 | 0 | 0 | 0 | 0 | 0 | -0.001 | 0 | 33.78 | 0 | 0 | 51.56 | 0.86 | 425 | 0 | 0 | 0 | 0 | 0 | 0 | 13.095 | 8.126 | 6.927 | 0 | 0 | 0 | 1 | 1 | 0
2021-07-01 19:00 | 0 | 503.8 | 348.19 | 1 | 3.7 | 18.87 | 100 | 100 | 0 | 0 | 0 | 0.521 | 0 | 66.063 | 0 | 66.063 | 66.063 | 66.063 | 94.213 | 119.499 | 172.904 | 0 | 0 | 0 | 0 | 0 | 0 | -0.001 | 0 | 38.21 | 0 | 0 | 46.28 | 0.9 | 425 | 0 | 0 | 0 | 0 | 0 | 0 | 13.096 | 8.126 | 6.927 | 0 | 0 | 0 | 1 | 1 | 0
2021-07-01 20:00 | 0 | 476.9 | 368.12 | 1 | 3 | 17.08 | 100 | 100 | 0 | 0 | 0 | 0.521 | 0 | 71.671 | 0 | 71.671 | 71.671 | 71.671 | 100.06 | 126.339 | 163.672 | 0 | 0 | 0 | 0 | 0 | 0 | -0.001 | 0 | 43.79 | 0 | 0 | 39.48 | 0.93 | 425 | 0 | 0 | 0 | 0 | 0 | 0 | 13.269 | 8.162 | 6.958 | 0 | 0 | 0 | 1 | 1 | 0
2021-07-01 21:00 | 0 | 364.9 | 309.84 | 1 | 2.5 | 16.05 | 100 | 100 | 0 | 0 | 0 | 0.521 | 0 | 2.447 | 0 | 2.447 | 2.447 | 2.447 | 30.974 | 106.338 | 125.234 | 0 | 0 | 0 | 0 | 0 | 0 | -0.001 | 0 | 1.95 | 0 | 0 | 31.88 | 0.96 | 425 | 0 | 0 | 0 | 0 | 0 | 0 | 13.369 | 8.183 | 6.975 | 0 | 0 | 0 | 1 | 1 | 0
2021-07-01 22:00 | 0 | 0 | 0 | 1 | 2.8 | 12.82 | 100 | 100 | 0 | 0 | 0 | 0 | 0 | 0 | 0 | 0 | 0 | 0 | 0 | 0 | 0 | 0 | 0 | 0 | 0 | 0 | 0 | -0.001 | 0 | 0 | 0 | 0 | 27.97 | 0.97 | 374.06 | 0 | 0 | 0 | 0 | -26.675 | 0 | 12.047 | 7.896 | 6.732 | 0 | 0 | 0 | 2 | 2 | 0
2021-07-01 23:00 | 0 | 0 | 0 | 0 | 3.4 | 12.71 | 100 | 100 | 0 | 0 | 0 | 0 | 0 | 0 | 0 | 0 | 0 | 0 | 0 | 0 | 0 | 0 | 0 | 0 | 0 | 0 | 0 | -0.001 | 0 | 0 | 0 | 0 | 0 | 0 | 333.63 | 0 | 0 | 0 | 0 | -21.172 | 0 | 8.29 | 6.954 | 5.928 | 0 | 0 | 0 | 1 | 1 | 0
2021-07-02 | 0 | 0 | 0 | 0 | 3.9 | 12.45 | 100 | 100 | 0 | 0 | 0 | 0 | 0 | 0 | 0 | 0 | 0 | 0 | 0 | 0 | 0 | 0 | 0 | 0 | 0 | 0 | 0 | -0.001 | 0 | 0 | 0 | 0 | 0 | 0 | 300.28 | 0 | 0 | 0 | 0 | -17.467 | 0 | 5.981 | 6.2 | 5.285 | 0 | 0 | 0 | 1 | 1 | 0
2021-07-02 01:00 | 0 | 0 | 0 | 0 | 4 | 12.28 | 100 | 100 | 0 | 0 | 0 | 0 | 0 | 0 | 0 | 0 | 0 | 0 | 0 | 0 | 0 | 0 | 0 | 0 | 0 | 0 | 0 | -0.001 | 0 | 0 | 0 | 0 | 0 | 0 | 272.02 | 0 | 0 | 0 | 0 | -14.802 | 0 | 4.48 | 5.571 | 4.75 | 0 | 0 | 0 | 1 | 1 | 0
2021-07-02 02:00 | 0 | 0 | 0 | 0 | 3.9 | 11.39 | 100 | 100 | 0 | 0 | 0 | 0 | 0 | 0 | 0 | 0 | 0 | 0 | 0 | 0 | 0 | 0 | 0 | 0 | 0 | 0 | 0 | -0.001 | 0 | 0 | 0 | 0 | 0 | 0 | 260 | 0 | 0 | 0 | 0 | -3.107 | 0 | 3.503 | 5.055 | 4.309 | 0 | 0 | 9.76 | 1 | 1 | 0
2021-07-02 03:00 | 0 | 0 | 0 | 0 | 3.8 | 11.29 | 100 | 100 | 0 | 0 | 0 | 0 | 0 | 0 | 0 | 0 | 0 | 0 | 0 | 0 | 0 | 0 | 0 | 0 | 0 | 0 | 0 | -0.001 | 0 | 0 | 0 | 0 | 0 | 0 | 260 | 0 | 0 | 0 | 0 | 0 | 0 | 3.37 | 4.976 | 4.242 | 0 | 0 | 12.588 | 1 | 1 | 0
2021-07-02 04:00 | 0 | 0 | 0 | 0 | 3.6 | 11.13 | 100 | 100 | 0 | 0 | 0 | 0 | 0 | 0 | 0 | 0 | 0 | 0 | 0 | 0 | 0 | 0 | 0 | 0 | 0 | 0 | 0 | -0.001 | 0 | 0 | 0 | 0 | 0 | 0 | 260 | 0 | 0 | 0 | 0 | 0 | 0 | 3.375 | 4.98 | 4.245 | 0 | 0 | 12.6 | 1 | 1 | 0
2021-07-02 05:00 | 0 | 0 | 0 | 0 | 3.3 | 9.96 | 100 | 100 | 0 | 0 | 0 | 0 | 0 | 0 | 0 | 0 | 0 | 0 | 0 | 0 | 0 | 0 | 0 | 0 | 0 | 0 | 0 | -0.001 | 0 | 0 | 0 | 0 | 0 | 0 | 260 | 0 | 0 | 0 | 0 | 0 | 0 | 3.413 | 5.003 | 4.265 | 0 | 0 | 12.681 | 1 | 1 | 0
2021-07-02 06:00 | 0 | 0 | 0 | 0 | 3.2 | 9.62 | 100 | 100 | 0 | 0 | 0 | 0 | 0 | 0 | 0 | 0 | 0 | 0 | 0 | 0 | 0 | 0 | 0 | 0 | 0 | 0 | 0 | -0.001 | 0 | 0 | 0 | 0 | 0 | 0 | 260 | 0 | 0 | 0 | 0 | 0 | 0 | 3.425 | 5.01 | 4.271 | 0 | 0 | 12.705 | 1 | 1 | 0
2021-07-02 07:00 | 0 | 0 | 0 | 0 | 3.3 | 9.4 | 100 | 100 | 0 | 0 | 0 | 0 | 0 | 0 | 0 | 0 | 0 | 0 | 0 | 0 | 0 | 0 | 0 | 0 | 0 | 0 | 0 | -0.001 | 0 | 0 | 0 | 0 | 0 | 0 | 260 | 0 | 0 | 0 | 0 | 0 | 0 | 3.432 | 5.014 | 4.274 | 0 | 0 | 12.72 | 1 | 1 | 0
2021-07-02 08:00 | 0 | 0 | 0 | 0 | 3.3 | 9.53 | 100 | 100 | 0 | 0 | 0 | 0 | 0 | 0 | 0 | 0 | 0 | 0 | 0 | 0 | 0 | 0 | 0 | 0 | 0 | 0 | 0 | -0.001 | 0 | 0 | 0 | 0 | 0 | 0 | 260 | 0 | 0 | 0 | 0 | 0 | 0 | 3.427 | 5.012 | 4.272 | 0 | 0 | 12.711 | 1 | 1 | 0
2021-07-02 09:00 | 0 | 0 | 0 | 0 | 3.2 | 9.51 | 100 | 100 | 0 | 0 | 0 | 0 | 0 | 0 | 0 | 0 | 0 | 0 | 0 | 0 | 0 | 0 | 0 | 0 | 0 | 0 | 0 | -0.001 | 0 | 0 | 0 | 0 | 0 | 0 | 260 | 0 | 0 | 0 | 0 | 0 | 0 | 3.428 | 5.012 | 4.273 | 0 | 0 | 12.713 | 1 | 1 | 0
2021-07-02 10:00 | 0 | 0 | 0 | 0 | 3.3 | 9.66 | 100 | 100 | 0 | 0 | 0 | 0 | 0 | 0 | 0 | 0 | 0 | 0 | 0 | 0 | 0 | 0 | 0 | 0 | 0 | 0 | 0 | -0.001 | 0 | 0 | 0 | 0 | 0 | 0 | 260 | 0 | 0 | 0 | 0 | 0 | 0 | 3.423 | 5.009 | 4.27 | 0 | 0 | 12.702 | 1 | 1 | 0
2021-07-02 11:00 | 0 | 0 | 0 | 0 | 3.2 | 9.73 | 100 | 100 | 0 | 0 | 0 | 0 | 0 | 0 | 0 | 0 | 0 | 0 | 0 | 0 | 0 | 0 | 0 | 0 | 0 | 0 | 0 | -0.001 | 0 | 0 | 0 | 0 | 0 | 0 | 260 | 0 | 0 | 0 | 0 | 0 | 0 | 3.421 | 5.008 | 4.269 | 0 | 0 | 12.697 | 1 | 1 | 0
2021-07-02 12:00 | 0 | 258.8 | 222.94 | 1 | 3.4 | 9.86 | 100 | 100 | 0 | 0 | 0 | 0.521 | 0 | 0 | 0 | 0 | 0 | 0 | 15.96 | 76.513 | 88.82 | 0 | 0 | 0 | 0 | 0 | 0 | -0.001 | 0 | 0 | 0 | 0 | 30.52 | 0.96 | 265.98 | 0 | 0 | 0 | 0 | 3.13 | 0 | 3.484 | 5.045 | 4.301 | 0 | 0 | 0 | 2 | 2 | 0
2021-07-02 13:00 | 0 | 366.2 | 287.85 | 1 | 3.3 | 10.24 | 100 | 100 | 0 | 0 | 0 | 0.521 | 0 | 0 | 0 | 0 | 0 | 0 | 69.983 | 98.791 | 125.68 | 0 | 0 | 0 | 0 | 0 | 0 | -0.001 | 0 | 0 | 0 | 0 | 38.18 | 0.94 | 369.33 | 0 | 0 | 0 | 0 | 54.126 | 0 | 5.083 | 5.816 | 4.958 | 0 | 0 | 0 | 1 | 1 | 0
2021-07-02 14:00 | 0 | 459.8 | 324.22 | 1 | 3.3 | 14.65 | 100 | 100 | 0 | 0 | 0 | 0.521 | 0 | 32.791 | 0 | 32.791 | 32.791 | 32.791 | 88.386 | 111.273 | 157.803 | 0 | 0 | 0 | 0 | 0 | 0 | -0.001 | 0 | 20.78 | 0 | 0 | 45.16 | 0.9 | 425 | 0 | 0 | 0 | 0 | 29.153 | 0 | 11.902 | 7.849 | 6.691 | 0 | 0 | 0 | 1 | 1 | 0
2021-07-02 15:00 | 0 | 405.4 | 256.5 | 1 | 3.1 | 15.17 | 100 | 100 | 0 | 0 | 0 | 0.521 | 0 | 38.314 | 0 | 38.314 | 38.314 | 38.314 | 66.96 | 88.03 | 139.133 | 0 | 0 | 0 | 0 | 0 | 0 | -0.001 | 0 | 27.54 | 0 | 0 | 50.75 | 0.87 | 425 | 0 | 0 | 0 | 0 | 0 | 0 | 13.455 | 8.2 | 6.99 | 0 | 0 | 0 | 1 | 1 | 0
2021-07-02 16:00 | 0 | 398.4 | 233.82 | 1 | 2.8 | 15.53 | 100 | 100 | 0 | 0 | 0 | 0.521 | 0 | 30.362 | 0 | 30.362 | 30.362 | 30.362 | 58.959 | 80.245 | 136.731 | 0 | 0 | 0 | 0 | 0 | 0 | -0.001 | 0 | 22.21 | 0 | 0 | 54.06 | 0.84 | 425 | 0 | 0 | 0 | 0 | 0 | 0 | 13.42 | 8.193 | 6.984 | 0 | 0 | 0 | 1 | 1 | 0
2021-07-02 17:00 | 0 | 377.3 | 219.96 | 1 | 2.4 | 17.57 | 100 | 100 | 0 | 0 | 0 | 0.521 | 0 | 26.959 | 0 | 26.959 | 26.959 | 26.959 | 55.282 | 75.489 | 129.489 | 0 | 0 | 0 | 0 | 0 | 0 | -0.001 | 0 | 20.82 | 0 | 0 | 54.34 | 0.83 | 425 | 0 | 0 | 0 | 0 | 0 | 0 | 13.221 | 8.152 | 6.95 | 0 | 0 | 0 | 1 | 1 | 0
2021-07-02 18:00 | 0 | 513.2 | 319.44 | 1 | 1.8 | 17.74 | 100 | 100 | 0 | 0 | 0 | 0.521 | 0 | 54.494 | 0 | 54.494 | 54.494 | 54.494 | 82.794 | 109.632 | 176.13 | 0 | 0 | 0 | 0 | 0 | 0 | -0.001 | 0 | 30.94 | 0 | 0 | 51.5 | 0.86 | 425 | 0 | 0 | 0 | 0 | 0 | 0 | 13.205 | 8.149 | 6.947 | 0 | 0 | 0 | 1 | 1 | 0
2021-07-02 19:00 | 0 | 295.5 | 204.39 | 1 | 1.4 | 17.6 | 100 | 100 | 0 | 0 | 0 | 0.521 | 0 | 27.001 | 0 | 27.001 | 27.001 | 27.001 | 55.32 | 70.147 | 101.416 | 0 | 0 | 0 | 0 | 0 | 0 | -0.001 | 0 | 26.62 | 0 | 0 | 46.24 | 0.9 | 425 | 0 | 0 | 0 | 0 | 0 | 0 | 13.219 | 8.151 | 6.949 | 0 | 0 | 0 | 1 | 1 | 0
2021-07-02 20:00 | 0 | 264.6 | 204.35 | 1 | 0.9 | 16.79 | 100 | 100 | 0 | 0 | 0 | 0.521 | 0 | 27.362 | 0 | 27.362 | 27.362 | 27.362 | 55.79 | 70.134 | 90.811 | 0 | 0 | 0 | 0 | 0 | 0 | -0.001 | 0 | 30.13 | 0 | 0 | 39.44 | 0.93 | 425 | 0 | 0 | 0 | 0 | 0 | 0 | 13.297 | 8.168 | 6.963 | 0 | 0 | 0 | 1 | 1 | 0
2021-07-02 21:00 | 0 | 143.6 | 121.98 | 1 | 1.4 | 16.76 | 100 | 100 | 0 | 0 | 0 | 0.521 | 0 | 0 | 0 | 0 | 0 | 0 | 12.336 | 41.863 | 49.284 | 0 | 0 | 0 | 0 | 0 | 0 | -0.001 | 0 | 0 | 0 | 0 | 31.85 | 0.96 | 396.7 | 0 | 0 | 0 | 0 | -14.818 | 0 | 12.383 | 7.973 | 6.797 | 0 | 0 | 0 | 1 | 1 | 0
2021-07-02 22:00 | 0 | 0 | 0 | 1 | 1.2 | 13.83 | 100 | 100 | 0 | 0 | 0 | 0 | 0 | 0 | 0 | 0 | 0 | 0 | 0 | 0 | 0 | 0 | 0 | 0 | 0 | 0 | 0 | -0.001 | 0 | 0 | 0 | 0 | 27.94 | 0.97 | 352.05 | 0 | 0 | 0 | 0 | -23.388 | 0 | 9.763 | 7.355 | 6.27 | 0 | 0 | 0 | 2 | 2 | 0
2021-07-02 23:00 | 0 | 0 | 0 | 0 | 1.6 | 12.77 | 100 | 100 | 0 | 0 | 0 | 0 | 0 | 0 | 0 | 0 | 0 | 0 | 0 | 0 | 0 | 0 | 0 | 0 | 0 | 0 | 0 | -0.001 | 0 | 0 | 0 | 0 | 0 | 0 | 315.63 | 0 | 0 | 0 | 0 | -19.068 | 0 | 6.952 | 6.541 | 5.576 | 0 | 0 | 0 | 1 | 1 | 0
2021-07-03 | 0 | 0 | 0 | 0 | 1.8 | 12.12 | 100 | 100 | 0 | 0 | 0 | 0 | 0 | 0 | 0 | 0 | 0 | 0 | 0 | 0 | 0 | 0 | 0 | 0 | 0 | 0 | 0 | -0.001 | 0 | 0 | 0 | 0 | 0 | 0 | 285.07 | 0 | 0 | 0 | 0 | -16.005 | 0 | 5.139 | 5.866 | 5.001 | 0 | 0 | 0 | 1 | 1 | 0
2021-07-03 01:00 | 0 | 0 | 0 | 0 | 1.3 | 12.17 | 100 | 100 | 0 | 0 | 0 | 0 | 0 | 0 | 0 | 0 | 0 | 0 | 0 | 0 | 0 | 0 | 0 | 0 | 0 | 0 | 0 | -0.001 | 0 | 0 | 0 | 0 | 0 | 0 | 260 | 0 | 0 | 0 | 0 | -7.02 | 0 | 3.91 | 5.284 | 4.504 | 0 | 0 | 6.678 | 1 | 1 | 0
2021-07-03 02:00 | 0 | 0 | 0 | 0 | 1.5 | 11.29 | 100 | 100 | 0 | 0 | 0 | 0 | 0 | 0 | 0 | 0 | 0 | 0 | 0 | 0 | 0 | 0 | 0 | 0 | 0 | 0 | 0 | -0.001 | 0 | 0 | 0 | 0 | 0 | 0 | 260 | 0 | 0 | 0 | 0 | 0 | 0 | 3.37 | 4.976 | 4.242 | 0 | 0 | 12.588 | 1 | 1 | 0
2021-07-03 03:00 | 0 | 0 | 0 | 0 | 1.4 | 11.09 | 100 | 100 | 0 | 0 | 0 | 0 | 0 | 0 | 0 | 0 | 0 | 0 | 0 | 0 | 0 | 0 | 0 | 0 | 0 | 0 | 0 | -0.001 | 0 | 0 | 0 | 0 | 0 | 0 | 260 | 0 | 0 | 0 | 0 | 0 | 0 | 3.376 | 4.98 | 4.246 | 0 | 0 | 12.602 | 1 | 1 | 0
2021-07-03 04:00 | 0 | 0 | 0 | 0 | 1.6 | 11.05 | 100 | 100 | 0 | 0 | 0 | 0 | 0 | 0 | 0 | 0 | 0 | 0 | 0 | 0 | 0 | 0 | 0 | 0 | 0 | 0 | 0 | -0.001 | 0 | 0 | 0 | 0 | 0 | 0 | 260 | 0 | 0 | 0 | 0 | 0 | 0 | 3.378 | 4.981 | 4.246 | 0 | 0 | 12.605 | 1 | 1 | 0
2021-07-03 05:00 | 0 | 0 | 0 | 0 | 1.9 | 11.03 | 100 | 100 | 0 | 0 | 0 | 0 | 0 | 0 | 0 | 0 | 0 | 0 | 0 | 0 | 0 | 0 | 0 | 0 | 0 | 0 | 0 | -0.001 | 0 | 0 | 0 | 0 | 0 | 0 | 260 | 0 | 0 | 0 | 0 | 0 | 0 | 3.378 | 4.982 | 4.247 | 0 | 0 | 12.607 | 1 | 1 | 0
2021-07-03 06:00 | 0 | 0 | 0 | 0 | 1.9 | 10.03 | 100 | 100 | 0 | 0 | 0 | 0 | 0 | 0 | 0 | 0 | 0 | 0 | 0 | 0 | 0 | 0 | 0 | 0 | 0 | 0 | 0 | -0.001 | 0 | 0 | 0 | 0 | 0 | 0 | 260 | 0 | 0 | 0 | 0 | 0 | 0 | 3.411 | 5.002 | 4.264 | 0 | 0 | 12.676 | 1 | 1 | 0
2021-07-03 07:00 | 0 | 0 | 0 | 0 | 2.8 | 10.5 | 100 | 100 | 0 | 0 | 0 | 0 | 0 | 0 | 0 | 0 | 0 | 0 | 0 | 0 | 0 | 0 | 0 | 0 | 0 | 0 | 0 | -0.001 | 0 | 0 | 0 | 0 | 0 | 0 | 260 | 0 | 0 | 0 | 0 | 0 | 0 | 3.396 | 4.992 | 4.256 | 0 | 0 | 12.643 | 1 | 1 | 0
2021-07-03 08:00 | 0 | 0 | 0 | 0 | 4 | 10.77 | 100 | 100 | 0 | 0 | 0 | 0 | 0 | 0 | 0 | 0 | 0 | 0 | 0 | 0 | 0 | 0 | 0 | 0 | 0 | 0 | 0 | -0.001 | 0 | 0 | 0 | 0 | 0 | 0 | 260 | 0 | 0 | 0 | 0 | 0 | 0 | 3.387 | 4.987 | 4.251 | 0 | 0 | 12.625 | 1 | 1 | 0
2021-07-03 09:00 | 0 | 0 | 0 | 0 | 5.5 | 11.45 | 100 | 100 | 0 | 0 | 0 | 0 | 0 | 0 | 0 | 0 | 0 | 0 | 0 | 0 | 0 | 0 | 0 | 0 | 0 | 0 | 0 | -0.001 | 0 | 0 | 0 | 0 | 0 | 0 | 260 | 0 | 0 | 0 | 0 | 0 | 0 | 3.365 | 4.973 | 4.24 | 0 | 0 | 12.577 | 1 | 1 | 0
2021-07-03 10:00 | 0 | 0 | 0 | 0 | 7.2 | 11.02 | 100 | 100 | 0 | 0 | 0 | 0 | 0 | 0 | 0 | 0 | 0 | 0 | 0 | 0 | 0 | 0 | 0 | 0 | 0 | 0 | 0 | -0.001 | 0 | 0 | 0 | 0 | 0 | 0 | 260 | 0 | 0 | 0 | 0 | 0 | 0 | 3.379 | 4.982 | 4.247 | 0 | 0 | 12.607 | 1 | 1 | 0
2021-07-03 11:00 | 0 | 0 | 0 | 0 | 7.6 | 10.62 | 100 | 100 | 0 | 0 | 0 | 0 | 0 | 0 | 0 | 0 | 0 | 0 | 0 | 0 | 0 | 0 | 0 | 0 | 0 | 0 | 0 | -0.001 | 0 | 0 | 0 | 0 | 0 | 0 | 260 | 0 | 0 | 0 | 0 | 0 | 0 | 3.392 | 4.99 | 4.254 | 0 | 0 | 12.635 | 1 | 1 | 0
2021-07-03 12:00 | 0 | 91.7 | 79.06 | 1 | 6.9 | 9.78 | 100 | 100 | 0 | 0 | 0 | 0.521 | 0 | 0 | 0 | 0 | 0 | 0 | 5.669 | 27.135 | 31.471 | 0 | 0 | 0 | 0 | 0 | 0 | -0.001 | 0 | 0 | 0 | 0 | 30.44 | 0.96 | 260 | 0 | 0 | 0 | 0 | 0 | 0 | 3.419 | 5.007 | 4.268 | 0 | 0 | 7.024 | 2 | 2 | 0
2021-07-03 13:00 | 0 | 204.2 | 160.7 | 1 | 7.1 | 9.72 | 100 | 100 | 0 | 0 | 0 | 0.521 | 0 | 0 | 0 | 0 | 0 | 0 | 39.095 | 55.153 | 70.081 | 0 | 0 | 0 | 0 | 0 | 0 | -0.001 | 0 | 0 | 0 | 0 | 38.09 | 0.94 | 308.13 | 0 | 0 | 0 | 0 | 25.207 | 0 | 4.01 | 5.332 | 4.546 | 0 | 0 | 0 | 1 | 1 | 0
2021-07-03 14:00 | 0 | 571.3 | 403.46 | 1 | 7.6 | 11.32 | 100 | 100 | 0 | 0 | 0 | 0.521 | 0 | 26.762 | 0 | 26.762 | 26.762 | 26.762 | 110.049 | 138.468 | 196.07 | 0 | 0 | 0 | 0 | 0 | 0 | -0.001 | 0 | 13.65 | 0 | 0 | 45.07 | 0.91 | 425 | 0 | 0 | 0 | 0 | 61.202 | 0 | 8.958 | 7.086 | 6.04 | 0 | 0 | 0 | 1 | 1 | 0
2021-07-03 15:00 | 0 | 506.4 | 320.99 | 1 | 7.7 | 11.67 | 100 | 100 | 0 | 0 | 0 | 0.521 | 0 | 54.741 | 0 | 54.741 | 54.741 | 54.741 | 83.862 | 110.164 | 173.796 | 0 | 0 | 0 | 0 | 0 | 0 | -0.001 | 0 | 31.5 | 0 | 0 | 50.66 | 0.87 | 425 | 0 | 0 | 0 | 0 | 0 | 0 | 13.801 | 8.27 | 7.05 | 0 | 0 | 0 | 1 | 1 | 0
2021-07-03 16:00 | 0 | 428.4 | 251.92 | 1 | 7.5 | 11.55 | 100 | 100 | 0 | 0 | 0 | 0.521 | 0 | 34.446 | 0 | 34.446 | 34.446 | 34.446 | 63.584 | 86.457 | 147.027 | 0 | 0 | 0 | 0 | 0 | 0 | -0.001 | 0 | 23.43 | 0 | 0 | 53.98 | 0.84 | 425 | 0 | 0 | 0 | 0 | 0 | 0 | 13.813 | 8.273 | 7.052 | 0 | 0 | 0 | 1 | 1 | 0
2021-07-03 17:00 | 0 | 299.2 | 174.73 | 1 | 7.3 | 11.99 | 100 | 100 | 0 | 0 | 0 | 0.521 | 0 | 14.876 | 0 | 14.876 | 14.876 | 14.876 | 43.954 | 59.968 | 102.685 | 0 | 0 | 0 | 0 | 0 | 0 | -0.001 | 0 | 14.49 | 0 | 0 | 54.27 | 0.84 | 425 | 0 | 0 | 0 | 0 | 0 | 0 | 13.769 | 8.264 | 7.045 | 0 | 0 | 0 | 1 | 1 | 0
2021-07-03 18:00 | 0 | 257.2 | 160.31 | 1 | 7.1 | 11.63 | 100 | 100 | 0 | 0 | 0 | 0.521 | 0 | 12.446 | 0 | 12.446 | 12.446 | 12.446 | 41.573 | 55.017 | 88.271 | 0 | 0 | 0 | 0 | 0 | 0 | -0.001 | 0 | 14.1 | 0 | 0 | 51.44 | 0.86 | 425 | 0 | 0 | 0 | 0 | 0 | 0 | 13.805 | 8.271 | 7.051 | 0 | 0 | 0 | 1 | 1 | 0
2021-07-03 19:00 | 0 | 430.9 | 298.31 | 1 | 6.8 | 11.73 | 100 | 100 | 0 | 0 | 0 | 0.521 | 0 | 51.656 | 0 | 51.656 | 51.656 | 51.656 | 80.769 | 102.382 | 147.885 | 0 | 0 | 0 | 0 | 0 | 0 | -0.001 | 0 | 34.93 | 0 | 0 | 46.19 | 0.9 | 425 | 0 | 0 | 0 | 0 | 0 | 0 | 13.795 | 8.269 | 7.049 | 0 | 0 | 0 | 1 | 1 | 0
2021-07-03 20:00 | 0 | 430.9 | 332.99 | 1 | 6.4 | 10.68 | 100 | 100 | 0 | 0 | 0 | 0.521 | 0 | 62.066 | 0 | 62.066 | 62.066 | 62.066 | 91.324 | 114.284 | 147.885 | 0 | 0 | 0 | 0 | 0 | 0 | -0.001 | 0 | 41.97 | 0 | 0 | 39.4 | 0.93 | 425 | 0 | 0 | 0 | 0 | 0 | 0 | 13.9 | 8.29 | 7.067 | 0 | 0 | 0 | 1 | 1 | 0
2021-07-03 21:00 | 0 | 395 | 335.67 | 1 | 5 | 10.46 | 100 | 100 | 0 | 0 | 0 | 0.521 | 0 | 5.066 | 0 | 5.066 | 5.066 | 5.066 | 34.354 | 115.202 | 135.564 | 0 | 0 | 0 | 0 | 0 | 0 | -0.001 | 0 | 3.74 | 0 | 0 | 31.81 | 0.96 | 425 | 0 | 0 | 0 | 0 | 0 | 0 | 13.922 | 8.294 | 7.071 | 0 | 0 | 0 | 1 | 1 | 0
2021-07-03 22:00 | 0 | 0 | 0 | 1 | 4.4 | 7.17 | 100 | 100 | 0 | 0 | 0 | 0 | 0 | 0 | 0 | 0 | 0 | 0 | 0 | 0 | 0 | 0 | 0 | 0 | 0 | 0 | 0 | -0.001 | 0 | 0 | 0 | 0 | 27.9 | 0.97 | 372.78 | 0 | 0 | 0 | 0 | -27.346 | 0 | 12.525 | 8 | 6.82 | 0 | 0 | 0 | 2 | 2 | 0
2021-07-03 23:00 | 0 | 0 | 0 | 0 | 4.4 | 6.8 | 100 | 100 | 0 | 0 | 0 | 0 | 0 | 0 | 0 | 0 | 0 | 0 | 0 | 0 | 0 | 0 | 0 | 0 | 0 | 0 | 0 | -0.001 | 0 | 0 | 0 | 0 | 0 | 0 | 331.47 | 0 | 0 | 0 | 0 | -21.635 | 0 | 8.592 | 7.041 | 6.002 | 0 | 0 | 0 | 1 | 1 | 0
2021-07-04 | 0 | 0 | 0 | 0 | 4.5 | 6.48 | 100 | 100 | 0 | 0 | 0 | 0 | 0 | 0 | 0 | 0 | 0 | 0 | 0 | 0 | 0 | 0 | 0 | 0 | 0 | 0 | 0 | -0.001 | 0 | 0 | 0 | 0 | 0 | 0 | 297.49 | 0 | 0 | 0 | 0 | -17.795 | 0 | 6.176 | 6.272 | 5.347 | 0 | 0 | 0 | 1 | 1 | 0
2021-07-04 01:00 | 0 | 0 | 0 | 0 | 4.6 | 6.54 | 100 | 100 | 0 | 0 | 0 | 0 | 0 | 0 | 0 | 0 | 0 | 0 | 0 | 0 | 0 | 0 | 0 | 0 | 0 | 0 | 0 | -0.001 | 0 | 0 | 0 | 0 | 0 | 0 | 268.8 | 0 | 0 | 0 | 0 | -15.025 | 0 | 4.6 | 5.628 | 4.797 | 0 | 0 | 0 | 1 | 1 | 0
2021-07-04 02:00 | 0 | 0 | 0 | 0 | 4.2 | 5.23 | 100 | 100 | 0 | 0 | 0 | 0 | 0 | 0 | 0 | 0 | 0 | 0 | 0 | 0 | 0 | 0 | 0 | 0 | 0 | 0 | 0 | -0.001 | 0 | 0 | 0 | 0 | 0 | 0 | 260 | 0 | 0 | 0 | 0 | -3.157 | 0 | 3.657 | 5.145 | 4.386 | 0 | 0 | 10.032 | 1 | 1 | 0
2021-07-04 03:00 | 0 | 0 | 0 | 0 | 3.5 | 4.61 | 100 | 100 | 0 | 0 | 0 | 0 | 0 | 0 | 0 | 0 | 0 | 0 | 0 | 0 | 0 | 0 | 0 | 0 | 0 | 0 | 0 | -0.001 | 0 | 0 | 0 | 0 | 0 | 0 | 260 | 0 | 0 | 0 | 0 | 0 | 0 | 3.594 | 5.11 | 4.356 | 0 | 0 | 13.06 | 1 | 1 | 0
2021-07-04 04:00 | 0 | 0 | 0 | 0 | 2.9 | 4.33 | 100 | 100 | 0 | 0 | 0 | 0 | 0 | 0 | 0 | 0 | 0 | 0 | 0 | 0 | 0 | 0 | 0 | 0 | 0 | 0 | 0 | -0.001 | 0 | 0 | 0 | 0 | 0 | 0 | 260 | 0 | 0 | 0 | 0 | 0 | 0 | 3.603 | 5.116 | 4.361 | 0 | 0 | 13.08 | 1 | 1 | 0
2021-07-04 05:00 | 0 | 0 | 0 | 0 | 2.6 | 3.14 | 100 | 100 | 0 | 0 | 0 | 0 | 0 | 0 | 0 | 0 | 0 | 0 | 0 | 0 | 0 | 0 | 0 | 0 | 0 | 0 | 0 | -0.001 | 0 | 0 | 0 | 0 | 0 | 0 | 260 | 0 | 0 | 0 | 0 | 0 | 0 | 3.645 | 5.139 | 4.381 | 0 | 0 | 13.165 | 1 | 1 | 0
2021-07-04 06:00 | 0 | 0 | 0 | 0 | 2.5 | 2.76 | 100 | 100 | 0 | 0 | 0 | 0 | 0 | 0 | 0 | 0 | 0 | 0 | 0 | 0 | 0 | 0 | 0 | 0 | 0 | 0 | 0 | -0.001 | 0 | 0 | 0 | 0 | 0 | 0 | 260 | 0 | 0 | 0 | 0 | 0 | 0 | 3.658 | 5.147 | 4.388 | 0 | 0 | 13.193 | 1 | 1 | 0
2021-07-04 07:00 | 0 | 0 | 0 | 0 | 2.3 | 2.5 | 100 | 100 | 0 | 0 | 0 | 0 | 0 | 0 | 0 | 0 | 0 | 0 | 0 | 0 | 0 | 0 | 0 | 0 | 0 | 0 | 0 | -0.001 | 0 | 0 | 0 | 0 | 0 | 0 | 260 | 0 | 0 | 0 | 0 | 0 | 0 | 3.667 | 5.152 | 4.392 | 0 | 0 | 13.212 | 1 | 1 | 0
2021-07-04 08:00 | 0 | 0 | 0 | 0 | 2.1 | 1.58 | 100 | 100 | 0 | 0 | 0 | 0 | 0 | 0 | 0 | 0 | 0 | 0 | 0 | 0 | 0 | 0 | 0 | 0 | 0 | 0 | 0 | -0.001 | 0 | 0 | 0 | 0 | 0 | 0 | 260 | 0 | 0 | 0 | 0 | 0 | 0 | 3.7 | 5.171 | 4.408 | 0 | 0 | 13.278 | 1 | 1 | 0
2021-07-04 09:00 | 0 | 0 | 0 | 0 | 1.9 | 1.47 | 100 | 100 | 0 | 0 | 0 | 0 | 0 | 0 | 0 | 0 | 0 | 0 | 0 | 0 | 0 | 0 | 0 | 0 | 0 | 0 | 0 | -0.001 | 0 | 0 | 0 | 0 | 0 | 0 | 260 | 0 | 0 | 0 | 0 | 0 | 0 | 3.704 | 5.173 | 4.41 | 0 | 0 | 13.286 | 1 | 1 | 0
2021-07-04 10:00 | 0 | 0 | 0 | 0 | 1.7 | 2.2 | 100 | 100 | 0 | 0 | 0 | 0 | 0 | 0 | 0 | 0 | 0 | 0 | 0 | 0 | 0 | 0 | 0 | 0 | 0 | 0 | 0 | -0.001 | 0 | 0 | 0 | 0 | 0 | 0 | 260 | 0 | 0 | 0 | 0 | 0 | 0 | 3.678 | 5.158 | 4.397 | 0 | 0 | 13.233 | 1 | 1 | 0
2021-07-04 11:00 | 0 | 0 | 0 | 0 | 1.6 | 2.03 | 100 | 100 | 0 | 0 | 0 | 0 | 0 | 0 | 0 | 0 | 0 | 0 | 0 | 0 | 0 | 0 | 0 | 0 | 0 | 0 | 0 | -0.001 | 0 | 0 | 0 | 0 | 0 | 0 | 260 | 0 | 0 | 0 | 0 | 0 | 0 | 3.684 | 5.162 | 4.4 | 0 | 0 | 13.246 | 1 | 1 | 0
2021-07-04 12:00 | 0 | 387 | 333.98 | 1 | 1.6 | 3.08 | 100 | 100 | 0 | 0 | 0 | 0.521 | 0 | 0 | 0 | 0 | 0 | 0 | 24.011 | 114.624 | 132.818 | 0 | 0 | 0 | 0 | 0 | 0 | -0.001 | 0 | 0 | 0 | 0 | 30.34 | 0.96 | 279.77 | 0 | 0 | 0 | 0 | 10.352 | 0 | 3.889 | 5.274 | 4.496 | 0 | 0 | 0 | 2 | 2 | 0
2021-07-04 13:00 | 0 | 598 | 471.21 | 1 | 1.1 | 4.86 | 100 | 100 | 0 | 0 | 0 | 0.521 | 0 | 18.451 | 0 | 18.451 | 18.451 | 18.451 | 114.74 | 161.72 | 205.234 | 0 | 0 | 0 | 0 | 0 | 0 | -0.001 | 0 | 8.99 | 0 | 0 | 38 | 0.94 | 425 | 0 | 0 | 0 | 0 | 76.056 | 0 | 7.767 | 6.729 | 5.736 | 0 | 0 | 0 | 1 | 1 | 0
2021-07-04 14:00 | 0 | 710 | 502.22 | 1 | 1.4 | 9.27 | 100 | 100 | 31.556 | 31.556 | 0.944 | 0.988 | 33.488 | 0 | 0 | 107.618 | 107.618 | 107.618 | 137.069 | 172.363 | 243.672 | 0 | 0 | 0 | 0 | 0 | 0 | 107.617 | 107.618 | 44.16 | 12.95 | 100 | 44.98 | 0.91 | 425 | 0 | 0 | 0 | 0 | 0 | 0 | 14.042 | 8.318 | 7.091 | 0 | 0 | 0 | 2 | 2 | 0
2021-07-04 15:00 | 0 | 811.3 | 515.26 | 1 | 1.6 | 10.22 | 100 | 100 | 30.866 | 30.866 | 0.876 | 0.962 | 32.704 | 0 | 0 | 105.412 | 105.412 | 105.412 | 134.733 | 176.839 | 278.438 | 0 | 0 | 0 | 0 | 0 | 0 | 105.411 | 105.412 | 37.86 | 11.09 | 100 | 50.57 | 0.87 | 425 | 0 | 0 | 0 | 0 | 0 | 0 | 13.946 | 8.299 | 7.075 | 0 | 0 | 0 | 2 | 2 | 0
2021-07-04 16:00 | 0 | 813.4 | 479.32 | 1 | 1.4 | 10.45 | 100 | 100 | 26.654 | 26.654 | 0.456 | 0.813 | 27.923 | 0 | 0 | 91.817 | 91.817 | 91.817 | 121.106 | 164.503 | 279.159 | 0 | 0 | 0 | 0 | 0 | 0 | 91.816 | 91.817 | 32.89 | 9.55 | 100 | 53.89 | 0.84 | 425 | 0 | 0 | 0 | 0 | 0 | 0 | 13.923 | 8.295 | 7.071 | 0 | 0 | 0 | 2 | 2 | 0
2021-07-04 17:00 | 0 | 818.8 | 479.09 | 1 | 1.6 | 12.77 | 100 | 100 | 26.573 | 26.573 | 0.486 | 0.811 | 27.871 | 0 | 0 | 91.658 | 91.658 | 91.658 | 120.63 | 164.424 | 281.012 | 0 | 0 | 0 | 0 | 0 | 0 | 91.657 | 91.658 | 32.62 | 9.46 | 100 | 54.19 | 0.84 | 425 | 0 | 0 | 0 | 0 | 0 | 0 | 13.692 | 8.248 | 7.031 | 0 | 0 | 0 | 2 | 2 | 0
2021-07-04 18:00 | 0 | 792.5 | 494.67 | 1 | 1.6 | 12.93 | 100 | 100 | 29.044 | 29.044 | 0.634 | 0.894 | 30.572 | 0 | 0 | 99.419 | 99.419 | 99.419 | 128.369 | 169.77 | 271.986 | 0 | 0 | 0 | 0 | 0 | 0 | 99.418 | 99.419 | 36.55 | 10.68 | 100 | 51.38 | 0.86 | 425 | 0 | 0 | 0 | 0 | 0 | 0 | 13.676 | 8.245 | 7.029 | 0 | 0 | 0 | 2 | 2 | 0
2021-07-04 19:00 | 0 | 760.7 | 527.18 | 1 | 1.8 | 13.04 | 100 | 100 | 33.192 | 33.192 | 1.46 | 1.065 | 35.718 | 0 | 0 | 113.854 | 113.854 | 113.854 | 142.789 | 180.927 | 261.072 | 0 | 0 | 0 | 0 | 0 | 0 | 113.853 | 113.854 | 43.61 | 12.71 | 100 | 46.13 | 0.9 | 425 | 0 | 0 | 0 | 0 | 0 | 0 | 13.665 | 8.243 | 7.027 | 0 | 0 | 0 | 2 | 2 | 0
2021-07-04 20:00 | 0 | 643.4 | 497.56 | 1 | 1.8 | 11.71 | 100 | 100 | 31.562 | 31.562 | 1.067 | 0.993 | 33.622 | 0 | 0 | 107.981 | 107.981 | 107.981 | 137.097 | 170.764 | 220.815 | 0 | 0 | 0 | 0 | 0 | 0 | 107.98 | 107.981 | 48.9 | 14.29 | 100 | 39.35 | 0.93 | 425 | 0 | 0 | 0 | 0 | 0 | 0 | 13.797 | 8.269 | 7.05 | 0 | 0 | 0 | 2 | 2 | 0
2021-07-04 21:00 | 0 | 434.5 | 369.42 | 1 | 2 | 10.52 | 100 | 100 | 0 | 0 | 0 | 0.521 | 0 | 8.992 | 0 | 8.992 | 8.992 | 8.992 | 38.271 | 126.785 | 149.12 | 0 | 0 | 0 | 0 | 0 | 0 | -0.001 | 0 | 6.03 | 0 | 0 | 31.76 | 0.96 | 425 | 0 | 0 | 0 | 0 | 0 | 0 | 13.916 | 8.293 | 7.07 | 0 | 0 | 0 | 2 | 2 | 0
2021-07-04 22:00 | 0 | 0 | 0 | 1 | 2 | 6.08 | 100 | 100 | 0 | 0 | 0 | 0 | 0 | 0 | 0 | 0 | 0 | 0 | 0 | 0 | 0 | 0 | 0 | 0 | 0 | 0 | 0 | -0.001 | 0 | 0 | 0 | 0 | 27.85 | 0.97 | 372.53 | 0 | 0 | 0 | 0 | -27.477 | 0 | 12.619 | 8.02 | 6.837 | 0 | 0 | 0 | 2 | 2 | 0
2021-07-04 23:00 | 0 | 0 | 0 | 0 | 2.6 | 6.4 | 100 | 100 | 0 | 0 | 0 | 0 | 0 | 0 | 0 | 0 | 0 | 0 | 0 | 0 | 0 | 0 | 0 | 0 | 0 | 0 | 0 | -0.001 | 0 | 0 | 0 | 0 | 0 | 0 | 331.19 | 0 | 0 | 0 | 0 | -21.65 | 0 | 8.602 | 7.043 | 6.004 | 0 | 0 | 0 | 1 | 1 | 0
2021-07-05 | 0 | 0 | 0 | 0 | 2.8 | 6.15 | 100 | 100 | 0 | 0 | 0 | 0 | 0 | 0 | 0 | 0 | 0 | 0 | 0 | 0 | 0 | 0 | 0 | 0 | 0 | 0 | 0 | -0.001 | 0 | 0 | 0 | 0 | 0 | 0 | 297.2 | 0 | 0 | 0 | 0 | -17.799 | 0 | 6.179 | 6.273 | 5.347 | 0 | 0 | 0 | 1 | 1 | 0
2021-07-05 01:00 | 0 | 0 | 0 | 0 | 2.8 | 6.03 | 100 | 100 | 0 | 0 | 0 | 0 | 0 | 0 | 0 | 0 | 0 | 0 | 0 | 0 | 0 | 0 | 0 | 0 | 0 | 0 | 0 | -0.001 | 0 | 0 | 0 | 0 | 0 | 0 | 268.48 | 0 | 0 | 0 | 0 | -15.042 | 0 | 4.609 | 5.632 | 4.801 | 0 | 0 | 0 | 1 | 1 | 0
2021-07-05 02:00 | 0 | 0 | 0 | 0 | 3.1 | 4.83 | 100 | 100 | 0 | 0 | 0 | 0 | 0 | 0 | 0 | 0 | 0 | 0 | 0 | 0 | 0 | 0 | 0 | 0 | 0 | 0 | 0 | -0.001 | 0 | 0 | 0 | 0 | 0 | 0 | 260 | 0 | 0 | 0 | 0 | -3.158 | 0 | 3.665 | 5.15 | 4.39 | 0 | 0 | 10.047 | 1 | 1 | 0
2021-07-05 03:00 | 0 | 0 | 0 | 0 | 3.2 | 4.42 | 100 | 100 | 0 | 0 | 0 | 0 | 0 | 0 | 0 | 0 | 0 | 0 | 0 | 0 | 0 | 0 | 0 | 0 | 0 | 0 | 0 | -0.001 | 0 | 0 | 0 | 0 | 0 | 0 | 260 | 0 | 0 | 0 | 0 | 0 | 0 | 3.6 | 5.114 | 4.359 | 0 | 0 | 13.073 | 1 | 1 | 0
2021-07-05 04:00 | 0 | 0 | 0 | 0 | 3.3 | 4.58 | 100 | 100 | 0 | 0 | 0 | 0 | 0 | 0 | 0 | 0 | 0 | 0 | 0 | 0 | 0 | 0 | 0 | 0 | 0 | 0 | 0 | -0.001 | 0 | 0 | 0 | 0 | 0 | 0 | 260 | 0 | 0 | 0 | 0 | 0 | 0 | 3.595 | 5.111 | 4.357 | 0 | 0 | 13.062 | 1 | 1 | 0
2021-07-05 05:00 | 0 | 0 | 0 | 0 | 3.6 | 4.08 | 100 | 100 | 0 | 0 | 0 | 0 | 0 | 0 | 0 | 0 | 0 | 0 | 0 | 0 | 0 | 0 | 0 | 0 | 0 | 0 | 0 | -0.001 | 0 | 0 | 0 | 0 | 0 | 0 | 260 | 0 | 0 | 0 | 0 | 0 | 0 | 3.612 | 5.121 | 4.365 | 0 | 0 | 13.098 | 1 | 1 | 0
2021-07-05 06:00 | 0 | 0 | 0 | 0 | 3.8 | 3.7 | 100 | 100 | 0 | 0 | 0 | 0 | 0 | 0 | 0 | 0 | 0 | 0 | 0 | 0 | 0 | 0 | 0 | 0 | 0 | 0 | 0 | -0.001 | 0 | 0 | 0 | 0 | 0 | 0 | 260 | 0 | 0 | 0 | 0 | 0 | 0 | 3.625 | 5.128 | 4.372 | 0 | 0 | 13.125 | 1 | 1 | 0
2021-07-05 07:00 | 0 | 0 | 0 | 0 | 3.9 | 3.64 | 100 | 100 | 0 | 0 | 0 | 0 | 0 | 0 | 0 | 0 | 0 | 0 | 0 | 0 | 0 | 0 | 0 | 0 | 0 | 0 | 0 | -0.001 | 0 | 0 | 0 | 0 | 0 | 0 | 260 | 0 | 0 | 0 | 0 | 0 | 0 | 3.627 | 5.129 | 4.373 | 0 | 0 | 13.129 | 1 | 1 | 0
2021-07-05 08:00 | 0 | 0 | 0 | 0 | 4 | 3.93 | 100 | 100 | 0 | 0 | 0 | 0 | 0 | 0 | 0 | 0 | 0 | 0 | 0 | 0 | 0 | 0 | 0 | 0 | 0 | 0 | 0 | -0.001 | 0 | 0 | 0 | 0 | 0 | 0 | 260 | 0 | 0 | 0 | 0 | 0 | 0 | 3.617 | 5.124 | 4.368 | 0 | 0 | 13.109 | 1 | 1 | 0
2021-07-05 09:00 | 0 | 0 | 0 | 0 | 4.1 | 4.04 | 100 | 100 | 0 | 0 | 0 | 0 | 0 | 0 | 0 | 0 | 0 | 0 | 0 | 0 | 0 | 0 | 0 | 0 | 0 | 0 | 0 | -0.001 | 0 | 0 | 0 | 0 | 0 | 0 | 260 | 0 | 0 | 0 | 0 | 0 | 0 | 3.613 | 5.121 | 4.366 | 0 | 0 | 13.101 | 1 | 1 | 0
2021-07-05 10:00 | 0 | 0 | 0 | 0 | 4.4 | 5.21 | 100 | 100 | 0 | 0 | 0 | 0 | 0 | 0 | 0 | 0 | 0 | 0 | 0 | 0 | 0 | 0 | 0 | 0 | 0 | 0 | 0 | -0.001 | 0 | 0 | 0 | 0 | 0 | 0 | 260 | 0 | 0 | 0 | 0 | 0 | 0 | 3.573 | 5.098 | 4.346 | 0 | 0 | 13.017 | 1 | 1 | 0
2021-07-05 11:00 | 0 | 0 | 0 | 0 | 4.4 | 5.12 | 100 | 100 | 0 | 0 | 0 | 0 | 0 | 0 | 0 | 0 | 0 | 0 | 0 | 0 | 0 | 0 | 0 | 0 | 0 | 0 | 0 | -0.001 | 0 | 0 | 0 | 0 | 0 | 0 | 260 | 0 | 0 | 0 | 0 | 0 | 0 | 3.576 | 5.1 | 4.347 | 0 | 0 | 13.023 | 1 | 1 | 0
2021-07-05 12:00 | 0 | 373.6 | 322.74 | 1 | 4.7 | 5.03 | 100 | 100 | 0 | 0 | 0 | 0.521 | 0 | 0 | 0 | 0 | 0 | 0 | 23.286 | 110.763 | 128.22 | 0 | 0 | 0 | 0 | 0 | 0 | -0.001 | 0 | 0 | 0 | 0 | 30.25 | 0.96 | 278.71 | 0 | 0 | 0 | 0 | 9.798 | 0 | 3.804 | 5.228 | 4.457 | 0 | 0 | 0 | 2 | 2 | 0
2021-07-05 13:00 | 0 | 582.4 | 459.53 | 1 | 5.7 | 5.57 | 100 | 100 | 0 | 0 | 0 | 0.521 | 0 | 15.539 | 0 | 15.539 | 15.539 | 15.539 | 112.033 | 157.709 | 199.88 | 0 | 0 | 0 | 0 | 0 | 0 | -0.001 | 0 | 7.77 | 0 | 0 | 37.91 | 0.94 | 425 | 0 | 0 | 0 | 0 | 76.611 | 0 | 7.541 | 6.662 | 5.68 | 0 | 0 | 0 | 1 | 1 | 0
2021-07-05 14:00 | 0 | 648.1 | 459.22 | 1 | 5.9 | 9.9 | 100 | 100 | 28.053 | 28.053 | 0.472 | 0.857 | 29.383 | 0 | 0 | 96.046 | 96.046 | 96.046 | 125.41 | 157.605 | 222.428 | 0 | 0 | 0 | 0 | 0 | 0 | 96.045 | 96.046 | 43.18 | 12.61 | 100 | 44.88 | 0.91 | 425 | 0 | 0 | 0 | 0 | 0 | 0 | 13.979 | 8.306 | 7.08 | 0 | 0 | 0 | 2 | 2 | 0
2021-07-05 15:00 | 0 | 667 | 424.5 | 1 | 5.9 | 11.48 | 100 | 100 | 23.389 | 23.389 | 0.412 | 0.717 | 24.518 | 0 | 0 | 81.95 | 81.95 | 81.95 | 111.098 | 145.688 | 228.914 | 0 | 0 | 0 | 0 | 0 | 0 | 81.949 | 81.95 | 35.8 | 10.22 | 100 | 50.47 | 0.87 | 425 | 0 | 0 | 0 | 0 | 0 | 0 | 13.82 | 8.274 | 7.053 | 0 | 0 | 0 | 2 | 2 | 0
2021-07-05 16:00 | 0 | 610.4 | 360.51 | 1 | 5.7 | 11.79 | 100 | 100 | 0 | 0 | 0 | 0.521 | 0 | 62.082 | 0 | 62.082 | 62.082 | 62.082 | 91.187 | 123.727 | 209.489 | 0 | 0 | 0 | 0 | 0 | 0 | -0.001 | 0 | 29.63 | 0 | 0 | 53.8 | 0.84 | 425 | 0 | 0 | 0 | 0 | 0 | 0 | 13.789 | 8.268 | 7.048 | 0 | 0 | 0 | 2 | 2 | 0
2021-07-05 17:00 | 0 | 604 | 354.14 | 1 | 5.5 | 14.46 | 100 | 100 | 0 | 0 | 0 | 0.521 | 0 | 60.517 | 0 | 60.517 | 60.517 | 60.517 | 89.259 | 121.541 | 207.293 | 0 | 0 | 0 | 0 | 0 | 0 | -0.001 | 0 | 29.19 | 0 | 0 | 54.1 | 0.84 | 425 | 0 | 0 | 0 | 0 | 0 | 0 | 13.525 | 8.214 | 7.003 | 0 | 0 | 0 | 1 | 1 | 0
2021-07-05 18:00 | 0 | 525.3 | 328.41 | 1 | 5.3 | 14.6 | 100 | 100 | 0 | 0 | 0 | 0.521 | 0 | 56.563 | 0 | 56.563 | 56.563 | 56.563 | 85.286 | 112.711 | 180.283 | 0 | 0 | 0 | 0 | 0 | 0 | -0.001 | 0 | 31.37 | 0 | 0 | 51.3 | 0.86 | 425 | 0 | 0 | 0 | 0 | 0 | 0 | 13.511 | 8.212 | 7 | 0 | 0 | 0 | 1 | 1 | 0
2021-07-05 19:00 | 0 | 460.6 | 319.57 | 1 | 5 | 14.73 | 100 | 100 | 0 | 0 | 0 | 0.521 | 0 | 57.889 | 0 | 57.889 | 57.889 | 57.889 | 86.594 | 109.676 | 158.078 | 0 | 0 | 0 | 0 | 0 | 0 | -0.001 | 0 | 36.62 | 0 | 0 | 46.07 | 0.9 | 425 | 0 | 0 | 0 | 0 | 0 | 0 | 13.498 | 8.209 | 6.998 | 0 | 0 | 0 | 1 | 1 | 0
2021-07-05 20:00 | 0 | 198.2 | 153.4 | 1 | 4.1 | 13.41 | 100 | 100 | 0 | 0 | 0 | 0.521 | 0 | 13.587 | 0 | 13.587 | 13.587 | 13.587 | 42.471 | 52.646 | 68.022 | 0 | 0 | 0 | 0 | 0 | 0 | -0.001 | 0 | 19.97 | 0 | 0 | 39.29 | 0.93 | 425 | 0 | 0 | 0 | 0 | 0 | 0 | 13.628 | 8.235 | 7.021 | 0 | 0 | 0 | 1 | 1 | 0
2021-07-05 21:00 | 0 | 80.3 | 68.31 | 1 | 3.3 | 13 | 100 | 100 | 0 | 0 | 0 | 0.521 | 0 | 0 | 0 | 0 | 0 | 0 | 7.166 | 23.445 | 27.559 | 0 | 0 | 0 | 0 | 0 | 0 | -0.001 | 0 | 0 | 0 | 0 | 31.71 | 0.96 | 386.74 | 0 | 0 | 0 | 0 | -20.037 | 0 | 12.42 | 7.98 | 6.803 | 0 | 0 | 0 | 1 | 1 | 0
2021-07-05 22:00 | 0 | 0 | 0 | 1 | 3.7 | 10.06 | 100 | 100 | 0 | 0 | 0 | 0 | 0 | 0 | 0 | 0 | 0 | 0 | 0 | 0 | 0 | 0 | 0 | 0 | 0 | 0 | 0 | -0.001 | 0 | 0 | 0 | 0 | 27.8 | 0.97 | 343.33 | 0 | 0 | 0 | 0 | -22.733 | 0 | 9.321 | 7.24 | 6.172 | 0 | 0 | 0 | 2 | 2 | 0
2021-07-05 23:00 | 0 | 0 | 0 | 0 | 4.2 | 10.1 | 100 | 100 | 0 | 0 | 0 | 0 | 0 | 0 | 0 | 0 | 0 | 0 | 0 | 0 | 0 | 0 | 0 | 0 | 0 | 0 | 0 | -0.001 | 0 | 0 | 0 | 0 | 0 | 0 | 307.96 | 0 | 0 | 0 | 0 | -18.521 | 0 | 6.615 | 6.427 | 5.479 | 0 | 0 | 0 | 1 | 1 | 0
2021-07-06 | 0 | 0 | 0 | 0 | 4.5 | 9.73 | 100 | 100 | 0 | 0 | 0 | 0 | 0 | 0 | 0 | 0 | 0 | 0 | 0 | 0 | 0 | 0 | 0 | 0 | 0 | 0 | 0 | -0.001 | 0 | 0 | 0 | 0 | 0 | 0 | 278.2 | 0 | 0 | 0 | 0 | -15.587 | 0 | 4.906 | 5.766 | 4.915 | 0 | 0 | 0 | 1 | 1 | 0
2021-07-06 01:00 | 0 | 0 | 0 | 0 | 4.4 | 9.7 | 100 | 100 | 0 | 0 | 0 | 0 | 0 | 0 | 0 | 0 | 0 | 0 | 0 | 0 | 0 | 0 | 0 | 0 | 0 | 0 | 0 | -0.001 | 0 | 0 | 0 | 0 | 0 | 0 | 260 | 0 | 0 | 0 | 0 | -6.858 | 0 | 3.756 | 5.2 | 4.433 | 0 | 0 | 6.53 | 1 | 1 | 0
2021-07-06 02:00 | 0 | 0 | 0 | 0 | 4.2 | 9.22 | 100 | 100 | 0 | 0 | 0 | 0 | 0 | 0 | 0 | 0 | 0 | 0 | 0 | 0 | 0 | 0 | 0 | 0 | 0 | 0 | 0 | -0.001 | 0 | 0 | 0 | 0 | 0 | 0 | 260 | 0 | 0 | 0 | 0 | 0 | 0 | 3.438 | 5.018 | 4.278 | 0 | 0 | 12.733 | 1 | 1 | 0
2021-07-06 03:00 | 0 | 0 | 0 | 0 | 3.8 | 9.32 | 100 | 100 | 0 | 0 | 0 | 0 | 0 | 0 | 0 | 0 | 0 | 0 | 0 | 0 | 0 | 0 | 0 | 0 | 0 | 0 | 0 | -0.001 | 0 | 0 | 0 | 0 | 0 | 0 | 260 | 0 | 0 | 0 | 0 | 0 | 0 | 3.434 | 5.016 | 4.276 | 0 | 0 | 12.726 | 1 | 1 | 0
2021-07-06 04:00 | 0 | 0 | 0 | 0 | 3.1 | 9.25 | 100 | 100 | 0 | 0 | 0 | 0 | 0 | 0 | 0 | 0 | 0 | 0 | 0 | 0 | 0 | 0 | 0 | 0 | 0 | 0 | 0 | -0.001 | 0 | 0 | 0 | 0 | 0 | 0 | 260 | 0 | 0 | 0 | 0 | 0 | 0 | 3.437 | 5.017 | 4.277 | 0 | 0 | 12.731 | 1 | 1 | 0
2021-07-06 05:00 | 0 | 0 | 0 | 0 | 2.2 | 9.41 | 100 | 100 | 0 | 0 | 0 | 0 | 0 | 0 | 0 | 0 | 0 | 0 | 0 | 0 | 0 | 0 | 0 | 0 | 0 | 0 | 0 | -0.001 | 0 | 0 | 0 | 0 | 0 | 0 | 260 | 0 | 0 | 0 | 0 | 0 | 0 | 3.431 | 5.014 | 4.274 | 0 | 0 | 12.72 | 1 | 1 | 0
2021-07-06 06:00 | 0 | 0 | 0 | 0 | 2.1 | 8.79 | 100 | 100 | 0 | 0 | 0 | 0 | 0 | 0 | 0 | 0 | 0 | 0 | 0 | 0 | 0 | 0 | 0 | 0 | 0 | 0 | 0 | -0.001 | 0 | 0 | 0 | 0 | 0 | 0 | 260 | 0 | 0 | 0 | 0 | 0 | 0 | 3.452 | 5.026 | 4.285 | 0 | 0 | 12.763 | 1 | 1 | 0
2021-07-06 07:00 | 0 | 0 | 0 | 0 | 1.6 | 9.48 | 100 | 100 | 0 | 0 | 0 | 0 | 0 | 0 | 0 | 0 | 0 | 0 | 0 | 0 | 0 | 0 | 0 | 0 | 0 | 0 | 0 | -0.001 | 0 | 0 | 0 | 0 | 0 | 0 | 260 | 0 | 0 | 0 | 0 | 0 | 0 | 3.429 | 5.013 | 4.273 | 0 | 0 | 12.715 | 1 | 1 | 0
2021-07-06 08:00 | 0 | 0 | 0 | 0 | 2 | 9.28 | 100 | 100 | 0 | 0 | 0 | 0 | 0 | 0 | 0 | 0 | 0 | 0 | 0 | 0 | 0 | 0 | 0 | 0 | 0 | 0 | 0 | -0.001 | 0 | 0 | 0 | 0 | 0 | 0 | 260 | 0 | 0 | 0 | 0 | 0 | 0 | 3.436 | 5.017 | 4.277 | 0 | 0 | 12.729 | 1 | 1 | 0
2021-07-06 09:00 | 0 | 0 | 0 | 0 | 2.2 | 8.88 | 100 | 100 | 0 | 0 | 0 | 0 | 0 | 0 | 0 | 0 | 0 | 0 | 0 | 0 | 0 | 0 | 0 | 0 | 0 | 0 | 0 | -0.001 | 0 | 0 | 0 | 0 | 0 | 0 | 260 | 0 | 0 | 0 | 0 | 0 | 0 | 3.449 | 5.025 | 4.283 | 0 | 0 | 12.757 | 1 | 1 | 0
2021-07-06 10:00 | 0 | 0 | 0 | 0 | 2.2 | 7.36 | 100 | 100 | 0 | 0 | 0 | 0 | 0 | 0 | 0 | 0 | 0 | 0 | 0 | 0 | 0 | 0 | 0 | 0 | 0 | 0 | 0 | -0.001 | 0 | 0 | 0 | 0 | 0 | 0 | 260 | 0 | 0 | 0 | 0 | 0 | 0 | 3.5 | 5.055 | 4.309 | 0 | 0 | 12.864 | 1 | 1 | 0
2021-07-06 11:00 | 0 | 0 | 0 | 0 | 1.6 | 7.71 | 100 | 100 | 0 | 0 | 0 | 0 | 0 | 0 | 0 | 0 | 0 | 0 | 0 | 0 | 0 | 0 | 0 | 0 | 0 | 0 | 0 | -0.001 | 0 | 0 | 0 | 0 | 0 | 0 | 260 | 0 | 0 | 0 | 0 | 0 | 0 | 3.488 | 5.048 | 4.303 | 0 | 0 | 12.839 | 1 | 1 | 0
2021-07-06 12:00 | 0 | 266.6 | 230.54 | 1 | 1 | 8.32 | 100 | 100 | 0 | 0 | 0 | 0.521 | 0 | 0 | 0 | 0 | 0 | 0 | 16.71 | 79.122 | 91.497 | 0 | 0 | 0 | 0 | 0 | 0 | -0.001 | 0 | 0 | 0 | 0 | 30.15 | 0.96 | 267.15 | 0 | 0 | 0 | 0 | 3.743 | 0 | 3.549 | 5.084 | 4.334 | 0 | 0 | 0 | 2 | 2 | 0
2021-07-06 13:00 | 0 | 455 | 359.5 | 1 | 0.7 | 10.69 | 100 | 100 | 0 | 0 | 0 | 0.521 | 0 | 0 | 0 | 0 | 0 | 0 | 87.782 | 123.381 | 156.156 | 0 | 0 | 0 | 0 | 0 | 0 | -0.001 | 0 | 0 | 0 | 0 | 37.8 | 0.94 | 402.49 | 0 | 0 | 0 | 0 | 70.879 | 0 | 5.698 | 6.048 | 5.156 | 0 | 0 | 0 | 1 | 1 | 0
2021-07-06 14:00 | 0 | 558.5 | 396.44 | 1 | 0.6 | 15.26 | 100 | 100 | 0 | 0 | 0 | 0.521 | 0 | 68.285 | 0 | 68.285 | 68.285 | 68.285 | 108.337 | 136.059 | 191.677 | 0 | 0 | 0 | 0 | 0 | 0 | -0.001 | 0 | 35.63 | 0 | 0 | 44.78 | 0.91 | 425 | 0 | 0 | 0 | 0 | 11.787 | 0 | 13.182 | 8.142 | 6.941 | 0 | 0 | 0 | 1 | 1 | 0
2021-07-06 15:00 | 0 | 593.3 | 378.42 | 1 | 1 | 15.77 | 100 | 100 | 0 | 0 | 0 | 0.521 | 0 | 70.567 | 0 | 70.567 | 70.567 | 70.567 | 99.132 | 129.874 | 203.621 | 0 | 0 | 0 | 0 | 0 | 0 | -0.001 | 0 | 34.66 | 0 | 0 | 50.37 | 0.87 | 425 | 0 | 0 | 0 | 0 | 0 | 0 | 13.396 | 8.188 | 6.98 | 0 | 0 | 0 | 1 | 1 | 0
2021-07-06 16:00 | 0 | 602.2 | 356.52 | 1 | 1.1 | 16.06 | 100 | 100 | 0 | 0 | 0 | 0.521 | 0 | 61.757 | 0 | 61.757 | 61.757 | 61.757 | 90.283 | 122.358 | 206.675 | 0 | 0 | 0 | 0 | 0 | 0 | -0.001 | 0 | 29.88 | 0 | 0 | 53.7 | 0.84 | 425 | 0 | 0 | 0 | 0 | 0 | 0 | 13.368 | 8.182 | 6.975 | 0 | 0 | 0 | 1 | 1 | 0
2021-07-06 17:00 | 0 | 692.1 | 406.7 | 1 | 1.6 | 17.88 | 100 | 100 | 0 | 0 | 0 | 0.521 | 0 | 74.336 | 0 | 74.336 | 74.336 | 74.336 | 102.618 | 139.58 | 237.529 | 0 | 0 | 0 | 0 | 0 | 0 | -0.001 | 0 | 31.3 | 0 | 0 | 54.01 | 0.84 | 425 | 0 | 0 | 0 | 0 | 0 | 0 | 13.191 | 8.146 | 6.944 | 0 | 0 | 0 | 1 | 1 | 0
2021-07-06 18:00 | 0 | 658.3 | 412.29 | 1 | 2.1 | 17.93 | 100 | 100 | 21.914 | 21.913 | 0.857 | 0.69 | 23.461 | 0 | 0 | 78.874 | 78.874 | 78.874 | 107.149 | 141.496 | 225.929 | 0 | 0 | 0 | 0 | 0 | 0 | 78.873 | 78.874 | 34.91 | 9.7 | 100 | 51.22 | 0.86 | 425 | 0 | 0 | 0 | 0 | 0 | 0 | 13.187 | 8.145 | 6.943 | 0 | 0 | 0 | 2 | 2 | 0
2021-07-06 19:00 | 0 | 592.1 | 411.32 | 1 | 2.6 | 17.96 | 100 | 100 | 23.388 | 23.388 | 0.85 | 0.729 | 24.968 | 0 | 0 | 83.239 | 83.239 | 83.239 | 111.509 | 141.165 | 203.209 | 0 | 0 | 0 | 0 | 0 | 0 | 83.238 | 83.239 | 40.96 | 11.51 | 100 | 46 | 0.9 | 425 | 0 | 0 | 0 | 0 | 0 | 0 | 13.184 | 8.144 | 6.943 | 0 | 0 | 0 | 2 | 2 | 0
2021-07-06 20:00 | 0 | 445.5 | 345.1 | 1 | 2.6 | 15.8 | 100 | 100 | 0 | 0 | 0 | 0.521 | 0 | 67.461 | 0 | 67.461 | 67.461 | 67.461 | 96.021 | 118.439 | 152.896 | 0 | 0 | 0 | 0 | 0 | 0 | -0.001 | 0 | 44.12 | 0 | 0 | 39.23 | 0.93 | 425 | 0 | 0 | 0 | 0 | 0 | 0 | 13.394 | 8.188 | 6.98 | 0 | 0 | 0 | 2 | 2 | 0
2021-07-06 21:00 | 0 | 270.3 | 230.09 | 1 | 2 | 15.2 | 100 | 100 | 0 | 0 | 0 | 0.521 | 0 | 0 | 0 | 0 | 0 | 0 | 24.443 | 78.967 | 92.767 | 0 | 0 | 0 | 0 | 0 | 0 | -0.001 | 0 | 0 | 0 | 0 | 31.65 | 0.96 | 417.63 | 0 | 0 | 0 | 0 | -3.858 | 0 | 13.205 | 8.149 | 6.947 | 0 | 0 | 0 | 1 | 1 | 0
2021-07-06 22:00 | 0 | 0 | 0 | 1 | 2.4 | 11.56 | 100 | 100 | 0 | 0 | 0 | 0 | 0 | 0 | 0 | 0 | 0 | 0 | 0 | 0 | 0 | 0 | 0 | 0 | 0 | 0 | 0 | -0.001 | 0 | 0 | 0 | 0 | 27.74 | 0.97 | 368.05 | 0 | 0 | 0 | 0 | -25.964 | 0 | 11.544 | 7.784 | 6.636 | 0 | 0 | 0 | 2 | 2 | 0
2021-07-06 23:00 | 0 | 0 | 0 | 0 | 2.6 | 11.12 | 100 | 100 | 0 | 0 | 0 | 0 | 0 | 0 | 0 | 0 | 0 | 0 | 0 | 0 | 0 | 0 | 0 | 0 | 0 | 0 | 0 | -0.001 | 0 | 0 | 0 | 0 | 0 | 0 | 328.46 | 0 | 0 | 0 | 0 | -20.737 | 0 | 8.008 | 6.872 | 5.858 | 0 | 0 | 0 | 1 | 1 | 0
2021-07-07 | 0 | 0 | 0 | 0 | 2.5 | 10.74 | 100 | 100 | 0 | 0 | 0 | 0 | 0 | 0 | 0 | 0 | 0 | 0 | 0 | 0 | 0 | 0 | 0 | 0 | 0 | 0 | 0 | -0.001 | 0 | 0 | 0 | 0 | 0 | 0 | 295.66 | 0 | 0 | 0 | 0 | -17.172 | 0 | 5.808 | 6.135 | 5.23 | 0 | 0 | 0 | 1 | 1 | 0
2021-07-07 01:00 | 0 | 0 | 0 | 0 | 2.3 | 10.51 | 100 | 100 | 0 | 0 | 0 | 0 | 0 | 0 | 0 | 0 | 0 | 0 | 0 | 0 | 0 | 0 | 0 | 0 | 0 | 0 | 0 | -0.001 | 0 | 0 | 0 | 0 | 0 | 0 | 267.81 | 0 | 0 | 0 | 0 | -14.589 | 0 | 4.368 | 5.517 | 4.703 | 0 | 0 | 0 | 1 | 1 | 0
2021-07-07 02:00 | 0 | 0 | 0 | 0 | 2.2 | 8.94 | 100 | 100 | 0 | 0 | 0 | 0 | 0 | 0 | 0 | 0 | 0 | 0 | 0 | 0 | 0 | 0 | 0 | 0 | 0 | 0 | 0 | -0.001 | 0 | 0 | 0 | 0 | 0 | 0 | 260 | 0 | 0 | 0 | 0 | -3.077 | 0 | 3.513 | 5.062 | 4.315 | 0 | 0 | 9.813 | 1 | 1 | 0
2021-07-07 03:00 | 0 | 0 | 0 | 0 | 2.3 | 8.51 | 100 | 100 | 0 | 0 | 0 | 0 | 0 | 0 | 0 | 0 | 0 | 0 | 0 | 0 | 0 | 0 | 0 | 0 | 0 | 0 | 0 | -0.001 | 0 | 0 | 0 | 0 | 0 | 0 | 260 | 0 | 0 | 0 | 0 | 0 | 0 | 3.461 | 5.032 | 4.29 | 0 | 0 | 12.783 | 1 | 1 | 0
2021-07-07 04:00 | 0 | 0 | 0 | 0 | 2.4 | 8.29 | 100 | 100 | 0 | 0 | 0 | 0 | 0 | 0 | 0 | 0 | 0 | 0 | 0 | 0 | 0 | 0 | 0 | 0 | 0 | 0 | 0 | -0.001 | 0 | 0 | 0 | 0 | 0 | 0 | 260 | 0 | 0 | 0 | 0 | 0 | 0 | 3.469 | 5.036 | 4.293 | 0 | 0 | 12.798 | 1 | 1 | 0
2021-07-07 05:00 | 0 | 0 | 0 | 0 | 2.5 | 7.32 | 100 | 100 | 0 | 0 | 0 | 0 | 0 | 0 | 0 | 0 | 0 | 0 | 0 | 0 | 0 | 0 | 0 | 0 | 0 | 0 | 0 | -0.001 | 0 | 0 | 0 | 0 | 0 | 0 | 260 | 0 | 0 | 0 | 0 | 0 | 0 | 3.501 | 5.056 | 4.31 | 0 | 0 | 12.867 | 1 | 1 | 0
2021-07-07 06:00 | 0 | 0 | 0 | 0 | 2.5 | 6.74 | 100 | 100 | 0 | 0 | 0 | 0 | 0 | 0 | 0 | 0 | 0 | 0 | 0 | 0 | 0 | 0 | 0 | 0 | 0 | 0 | 0 | -0.001 | 0 | 0 | 0 | 0 | 0 | 0 | 260 | 0 | 0 | 0 | 0 | 0 | 0 | 3.521 | 5.067 | 4.32 | 0 | 0 | 12.908 | 1 | 1 | 0
2021-07-07 07:00 | 0 | 0 | 0 | 0 | 2.5 | 6.61 | 100 | 100 | 0 | 0 | 0 | 0 | 0 | 0 | 0 | 0 | 0 | 0 | 0 | 0 | 0 | 0 | 0 | 0 | 0 | 0 | 0 | -0.001 | 0 | 0 | 0 | 0 | 0 | 0 | 260 | 0 | 0 | 0 | 0 | 0 | 0 | 3.525 | 5.07 | 4.322 | 0 | 0 | 12.917 | 1 | 1 | 0
2021-07-07 08:00 | 0 | 0 | 0 | 0 | 2.5 | 5.97 | 100 | 100 | 0 | 0 | 0 | 0 | 0 | 0 | 0 | 0 | 0 | 0 | 0 | 0 | 0 | 0 | 0 | 0 | 0 | 0 | 0 | -0.001 | 0 | 0 | 0 | 0 | 0 | 0 | 260 | 0 | 0 | 0 | 0 | 0 | 0 | 3.547 | 5.083 | 4.333 | 0 | 0 | 12.963 | 1 | 1 | 0
2021-07-07 09:00 | 0 | 0 | 0 | 0 | 2.7 | 6.12 | 100 | 100 | 0 | 0 | 0 | 0 | 0 | 0 | 0 | 0 | 0 | 0 | 0 | 0 | 0 | 0 | 0 | 0 | 0 | 0 | 0 | -0.001 | 0 | 0 | 0 | 0 | 0 | 0 | 260 | 0 | 0 | 0 | 0 | 0 | 0 | 3.542 | 5.08 | 4.33 | 0 | 0 | 12.952 | 1 | 1 | 0
2021-07-07 10:00 | 0 | 0 | 0 | 0 | 2.9 | 6.1 | 100 | 100 | 0 | 0 | 0 | 0 | 0 | 0 | 0 | 0 | 0 | 0 | 0 | 0 | 0 | 0 | 0 | 0 | 0 | 0 | 0 | -0.001 | 0 | 0 | 0 | 0 | 0 | 0 | 260 | 0 | 0 | 0 | 0 | 0 | 0 | 3.543 | 5.08 | 4.331 | 0 | 0 | 12.954 | 1 | 1 | 0
2021-07-07 11:00 | 0 | 0 | 0 | 0 | 3.2 | 6.3 | 100 | 100 | 0 | 0 | 0 | 0 | 0 | 0 | 0 | 0 | 0 | 0 | 0 | 0 | 0 | 0 | 0 | 0 | 0 | 0 | 0 | -0.001 | 0 | 0 | 0 | 0 | 0 | 0 | 260 | 0 | 0 | 0 | 0 | 0 | 0 | 3.536 | 5.076 | 4.327 | 0 | 0 | 12.939 | 1 | 1 | 0
2021-07-07 12:00 | 0 | 163.2 | 141.28 | 1 | 3.8 | 6.28 | 100 | 100 | 0 | 0 | 0 | 0.521 | 0 | 0 | 0 | 0 | 0 | 0 | 10.296 | 48.486 | 56.01 | 0 | 0 | 0 | 0 | 0 | 0 | -0.001 | 0 | 0 | 0 | 0 | 30.04 | 0.96 | 260 | 0 | 0 | 0 | 0 | 0 | 0 | 3.536 | 5.077 | 4.328 | 0 | 0 | 2.644 | 2 | 2 | 0
2021-07-07 13:00 | 0 | 446 | 352.9 | 1 | 4 | 8.21 | 100 | 100 | 0 | 0 | 0 | 0.521 | 0 | 0 | 0 | 0 | 0 | 0 | 86.329 | 121.115 | 153.067 | 0 | 0 | 0 | 0 | 0 | 0 | -0.001 | 0 | 0 | 0 | 0 | 37.7 | 0.94 | 393.47 | 0 | 0 | 0 | 0 | 69.894 | 0 | 5.428 | 5.941 | 5.065 | 0 | 0 | 0 | 1 | 1 | 0
2021-07-07 14:00 | 0 | 649.4 | 461.83 | 1 | 4.4 | 14.48 | 100 | 100 | 23.134 | 23.133 | 0.553 | 0.714 | 24.401 | 0 | 0 | 81.604 | 81.604 | 81.604 | 126.291 | 158.501 | 222.874 | 0 | 0 | 0 | 0 | 0 | 0 | 81.603 | 81.604 | 36.61 | 10.38 | 100 | 44.67 | 0.91 | 425 | 0 | 0 | 0 | 0 | 16.514 | 0 | 13.118 | 8.127 | 6.928 | 0 | 0 | 0 | 2 | 2 | 0
2021-07-07 15:00 | 0 | 740.6 | 473.46 | 1 | 4.6 | 15.19 | 100 | 100 | 27.7 | 27.7 | 0.65 | 0.851 | 29.202 | 0 | 0 | 95.508 | 95.508 | 95.508 | 124.151 | 162.492 | 254.174 | 0 | 0 | 0 | 0 | 0 | 0 | 95.507 | 95.508 | 37.58 | 10.9 | 100 | 50.26 | 0.87 | 425 | 0 | 0 | 0 | 0 | 0 | 0 | 13.453 | 8.2 | 6.99 | 0 | 0 | 0 | 2 | 2 | 0
2021-07-07 16:00 | 0 | 805.3 | 477.97 | 1 | 4.7 | 15.53 | 100 | 100 | 26.708 | 26.708 | 0.666 | 0.821 | 28.195 | 0 | 0 | 92.59 | 92.59 | 92.59 | 121.187 | 164.041 | 276.379 | 0 | 0 | 0 | 0 | 0 | 0 | 92.589 | 92.59 | 33.5 | 9.66 | 100 | 53.59 | 0.84 | 425 | 0 | 0 | 0 | 0 | 0 | 0 | 13.42 | 8.193 | 6.984 | 0 | 0 | 0 | 2 | 2 | 0
2021-07-07 17:00 | 0 | 756.7 | 445.72 | 1 | 4.5 | 18.33 | 100 | 100 | 23.743 | 23.742 | 0.877 | 0.74 | 25.359 | 0 | 0 | 84.372 | 84.372 | 84.372 | 112.594 | 152.971 | 259.699 | 0 | 0 | 0 | 0 | 0 | 0 | 84.371 | 84.372 | 32.49 | 9.14 | 100 | 53.91 | 0.84 | 425 | 0 | 0 | 0 | 0 | 0 | 0 | 13.148 | 8.137 | 6.937 | 0 | 0 | 0 | 2 | 2 | 0
2021-07-07 18:00 | 0 | 752.4 | 472.11 | 1 | 4.2 | 18.61 | 100 | 100 | 27.188 | 27.187 | 0.867 | 0.842 | 28.897 | 0 | 0 | 94.616 | 94.616 | 94.616 | 122.8 | 162.029 | 258.224 | 0 | 0 | 0 | 0 | 0 | 0 | 94.615 | 94.616 | 36.64 | 10.53 | 100 | 51.14 | 0.86 | 425 | 0 | 0 | 0 | 0 | 0 | 0 | 13.121 | 8.131 | 6.932 | 0 | 0 | 0 | 2 | 2 | 0
2021-07-07 19:00 | 0 | 708.2 | 492.65 | 1 | 4.1 | 18.57 | 100 | 100 | 30.52 | 30.52 | 1.243 | 0.962 | 32.726 | 0 | 0 | 105.437 | 105.437 | 105.437 | 133.627 | 169.078 | 243.054 | 0 | 0 | 0 | 0 | 0 | 0 | 105.436 | 105.437 | 43.38 | 12.56 | 100 | 45.92 | 0.9 | 425 | 0 | 0 | 0 | 0 | 0 | 0 | 13.125 | 8.132 | 6.932 | 0 | 0 | 0 | 2 | 2 | 0
2021-07-07 20:00 | 0 | 631.7 | 489.82 | 1 | 2.9 | 16.55 | 100 | 100 | 31.518 | 31.517 | 1.306 | 0.999 | 33.822 | 0 | 0 | 108.52 | 108.52 | 108.52 | 136.979 | 168.105 | 216.799 | 0 | 0 | 0 | 0 | 0 | 0 | 108.519 | 108.52 | 50.06 | 14.54 | 100 | 39.16 | 0.93 | 425 | 0 | 0 | 0 | 0 | 0 | 0 | 13.32 | 8.172 | 6.967 | 0 | 0 | 0 | 2 | 2 | 0
2021-07-07 21:00 | 0 | 433.9 | 369.61 | 1 | 2.2 | 15.17 | 100 | 100 | 0 | 0 | 0 | 0.521 | 0 | 11.128 | 0 | 11.128 | 11.128 | 11.128 | 39.774 | 126.851 | 148.914 | 0 | 0 | 0 | 0 | 0 | 0 | -0.001 | 0 | 7.47 | 0 | 0 | 31.59 | 0.96 | 425 | 0 | 0 | 0 | 0 | 0 | 0 | 13.455 | 8.2 | 6.99 | 0 | 0 | 0 | 2 | 2 | 0
2021-07-07 22:00 | 0 | 0 | 0 | 1 | 2.3 | 10.28 | 100 | 100 | 0 | 0 | 0 | 0 | 0 | 0 | 0 | 0 | 0 | 0 | 0 | 0 | 0 | 0 | 0 | 0 | 0 | 0 | 0 | -0.001 | 0 | 0 | 0 | 0 | 27.68 | 0.97 | 373.49 | 0 | 0 | 0 | 0 | -26.975 | 0 | 12.261 | 7.943 | 6.771 | 0 | 0 | 0 | 2 | 2 | 0
2021-07-07 23:00 | 0 | 0 | 0 | 0 | 2.3 | 9.79 | 100 | 100 | 0 | 0 | 0 | 0 | 0 | 0 | 0 | 0 | 0 | 0 | 0 | 0 | 0 | 0 | 0 | 0 | 0 | 0 | 0 | -0.001 | 0 | 0 | 0 | 0 | 0 | 0 | 332.62 | 0 | 0 | 0 | 0 | -21.406 | 0 | 8.442 | 6.998 | 5.966 | 0 | 0 | 0 | 1 | 1 | 0
2021-07-08 | 0 | 0 | 0 | 0 | 2.3 | 9.51 | 100 | 100 | 0 | 0 | 0 | 0 | 0 | 0 | 0 | 0 | 0 | 0 | 0 | 0 | 0 | 0 | 0 | 0 | 0 | 0 | 0 | -0.001 | 0 | 0 | 0 | 0 | 0 | 0 | 298.95 | 0 | 0 | 0 | 0 | -17.632 | 0 | 6.079 | 6.236 | 5.316 | 0 | 0 | 0 | 1 | 1 | 0
2021-07-08 01:00 | 0 | 0 | 0 | 0 | 2.3 | 9.33 | 100 | 100 | 0 | 0 | 0 | 0 | 0 | 0 | 0 | 0 | 0 | 0 | 0 | 0 | 0 | 0 | 0 | 0 | 0 | 0 | 0 | -0.001 | 0 | 0 | 0 | 0 | 0 | 0 | 270.45 | 0 | 0 | 0 | 0 | -14.924 | 0 | 4.546 | 5.602 | 4.776 | 0 | 0 | 0 | 1 | 1 | 0
2021-07-08 02:00 | 0 | 0 | 0 | 0 | 2.3 | 7.78 | 100 | 100 | 0 | 0 | 0 | 0 | 0 | 0 | 0 | 0 | 0 | 0 | 0 | 0 | 0 | 0 | 0 | 0 | 0 | 0 | 0 | -0.001 | 0 | 0 | 0 | 0 | 0 | 0 | 260 | 0 | 0 | 0 | 0 | -3.141 | 0 | 3.597 | 5.111 | 4.357 | 0 | 0 | 9.924 | 1 | 1 | 0
2021-07-08 03:00 | 0 | 0 | 0 | 0 | 2.2 | 7.07 | 100 | 100 | 0 | 0 | 0 | 0 | 0 | 0 | 0 | 0 | 0 | 0 | 0 | 0 | 0 | 0 | 0 | 0 | 0 | 0 | 0 | -0.001 | 0 | 0 | 0 | 0 | 0 | 0 | 260 | 0 | 0 | 0 | 0 | 0 | 0 | 3.51 | 5.061 | 4.314 | 0 | 0 | 12.885 | 1 | 1 | 0
2021-07-08 04:00 | 0 | 0 | 0 | 0 | 2.2 | 7.08 | 100 | 100 | 0 | 0 | 0 | 0 | 0 | 0 | 0 | 0 | 0 | 0 | 0 | 0 | 0 | 0 | 0 | 0 | 0 | 0 | 0 | -0.001 | 0 | 0 | 0 | 0 | 0 | 0 | 260 | 0 | 0 | 0 | 0 | 0 | 0 | 3.509 | 5.061 | 4.314 | 0 | 0 | 12.884 | 1 | 1 | 0
2021-07-08 05:00 | 0 | 0 | 0 | 0 | 2.4 | 5.62 | 100 | 100 | 0 | 0 | 0 | 0 | 0 | 0 | 0 | 0 | 0 | 0 | 0 | 0 | 0 | 0 | 0 | 0 | 0 | 0 | 0 | -0.001 | 0 | 0 | 0 | 0 | 0 | 0 | 260 | 0 | 0 | 0 | 0 | 0 | 0 | 3.559 | 5.09 | 4.339 | 0 | 0 | 12.988 | 1 | 1 | 0
2021-07-08 06:00 | 0 | 0 | 0 | 0 | 2.5 | 5.22 | 100 | 100 | 0 | 0 | 0 | 0 | 0 | 0 | 0 | 0 | 0 | 0 | 0 | 0 | 0 | 0 | 0 | 0 | 0 | 0 | 0 | -0.001 | 0 | 0 | 0 | 0 | 0 | 0 | 260 | 0 | 0 | 0 | 0 | 0 | 0 | 3.573 | 5.098 | 4.346 | 0 | 0 | 13.016 | 1 | 1 | 0
2021-07-08 07:00 | 0 | 0 | 0 | 0 | 2.6 | 5.21 | 100 | 100 | 0 | 0 | 0 | 0 | 0 | 0 | 0 | 0 | 0 | 0 | 0 | 0 | 0 | 0 | 0 | 0 | 0 | 0 | 0 | -0.001 | 0 | 0 | 0 | 0 | 0 | 0 | 260 | 0 | 0 | 0 | 0 | 0 | 0 | 3.573 | 5.098 | 4.346 | 0 | 0 | 13.017 | 1 | 1 | 0
2021-07-08 08:00 | 0 | 0 | 0 | 0 | 2.5 | 4.76 | 100 | 100 | 0 | 0 | 0 | 0 | 0 | 0 | 0 | 0 | 0 | 0 | 0 | 0 | 0 | 0 | 0 | 0 | 0 | 0 | 0 | -0.001 | 0 | 0 | 0 | 0 | 0 | 0 | 260 | 0 | 0 | 0 | 0 | 0 | 0 | 3.588 | 5.107 | 4.354 | 0 | 0 | 13.049 | 1 | 1 | 0
2021-07-08 09:00 | 0 | 0 | 0 | 0 | 2.4 | 4.73 | 100 | 100 | 0 | 0 | 0 | 0 | 0 | 0 | 0 | 0 | 0 | 0 | 0 | 0 | 0 | 0 | 0 | 0 | 0 | 0 | 0 | -0.001 | 0 | 0 | 0 | 0 | 0 | 0 | 260 | 0 | 0 | 0 | 0 | 0 | 0 | 3.59 | 5.108 | 4.354 | 0 | 0 | 13.051 | 1 | 1 | 0
2021-07-08 10:00 | 0 | 0 | 0 | 0 | 2.5 | 4.5 | 100 | 100 | 0 | 0 | 0 | 0 | 0 | 0 | 0 | 0 | 0 | 0 | 0 | 0 | 0 | 0 | 0 | 0 | 0 | 0 | 0 | -0.001 | 0 | 0 | 0 | 0 | 0 | 0 | 260 | 0 | 0 | 0 | 0 | 0 | 0 | 3.597 | 5.112 | 4.358 | 0 | 0 | 13.068 | 1 | 1 | 0
2021-07-08 11:00 | 0 | 0 | 0 | 0 | 2.3 | 4.32 | 100 | 100 | 0 | 0 | 0 | 0 | 0 | 0 | 0 | 0 | 0 | 0 | 0 | 0 | 0 | 0 | 0 | 0 | 0 | 0 | 0 | -0.001 | 0 | 0 | 0 | 0 | 0 | 0 | 260 | 0 | 0 | 0 | 0 | 0 | 0 | 3.604 | 5.116 | 4.361 | 0 | 0 | 13.081 | 1 | 1 | 0
2021-07-08 12:00 | 0 | 399.5 | 346.22 | 1 | 2.9 | 4.7 | 100 | 100 | 0 | 0 | 0 | 0.521 | 0 | 0 | 0 | 0 | 0 | 0 | 25.396 | 118.822 | 137.108 | 0 | 0 | 0 | 0 | 0 | 0 | -0.001 | 0 | 0 | 0 | 0 | 29.93 | 0.96 | 282.51 | 0 | 0 | 0 | 0 | 11.788 | 0 | 3.864 | 5.26 | 4.484 | 0 | 0 | 0 | 2 | 2 | 0
2021-07-08 13:00 | 0 | 621.9 | 492.82 | 1 | 2.6 | 6.06 | 100 | 100 | 0 | 0 | 0 | 0.521 | 0 | 25.4 | 0 | 25.4 | 25.4 | 25.4 | 120.816 | 169.135 | 213.436 | 0 | 0 | 0 | 0 | 0 | 0 | -0.001 | 0 | 11.9 | 0 | 0 | 37.59 | 0.94 | 425 | 0 | 0 | 0 | 0 | 74.621 | 0 | 8.138 | 6.833 | 5.825 | 0 | 0 | 0 | 1 | 1 | 0
2021-07-08 14:00 | 0 | 751.2 | 535.27 | 1 | 2.8 | 13.94 | 100 | 100 | 34.312 | 34.312 | 1.66 | 1.114 | 37.087 | 0 | 0 | 117.666 | 117.666 | 117.666 | 146.478 | 183.706 | 257.812 | 0 | 0 | 0 | 0 | 0 | 0 | 117.665 | 117.666 | 45.64 | 13.31 | 100 | 44.56 | 0.91 | 425 | 0 | 0 | 0 | 0 | 0 | 0 | 13.576 | 8.225 | 7.011 | 0 | 0 | 0 | 2 | 2 | 0
2021-07-08 15:00 | 0 | 813.2 | 521.13 | 1 | 2.7 | 14.51 | 100 | 100 | 31.47 | 31.469 | 1.19 | 0.994 | 33.654 | 0 | 0 | 108.056 | 108.056 | 108.056 | 136.792 | 178.851 | 279.09 | 0 | 0 | 0 | 0 | 0 | 0 | 108.055 | 108.056 | 38.72 | 11.28 | 100 | 50.15 | 0.87 | 425 | 0 | 0 | 0 | 0 | 0 | 0 | 13.52 | 8.213 | 7.002 | 0 | 0 | 0 | 2 | 2 | 0
2021-07-08 16:00 | 0 | 839.1 | 499.37 | 1 | 2.3 | 15.2 | 100 | 100 | 28.548 | 28.547 | 0.688 | 0.88 | 30.115 | 0 | 0 | 98.133 | 98.133 | 98.133 | 126.775 | 171.384 | 287.979 | 0 | 0 | 0 | 0 | 0 | 0 | 98.132 | 98.133 | 34.08 | 9.91 | 100 | 53.48 | 0.84 | 425 | 0 | 0 | 0 | 0 | 0 | 0 | 13.452 | 8.2 | 6.99 | 0 | 0 | 0 | 2 | 2 | 0
2021-07-08 17:00 | 0 | 838.8 | 495.33 | 1 | 1.8 | 18.61 | 100 | 100 | 28.029 | 28.029 | 0.856 | 0.868 | 29.753 | 0 | 0 | 97.095 | 97.095 | 97.095 | 125.279 | 169.997 | 287.876 | 0 | 0 | 0 | 0 | 0 | 0 | 97.094 | 97.095 | 33.73 | 9.74 | 100 | 53.81 | 0.84 | 425 | 0 | 0 | 0 | 0 | 0 | 0 | 13.121 | 8.131 | 6.932 | 0 | 0 | 0 | 2 | 2 | 0
2021-07-08 18:00 | 0 | 810.8 | 509.79 | 1 | 1.8 | 18.93 | 100 | 100 | 30.253 | 30.253 | 1.214 | 0.952 | 32.42 | 0 | 0 | 104.578 | 104.578 | 104.578 | 132.719 | 174.96 | 278.267 | 0 | 0 | 0 | 0 | 0 | 0 | 104.577 | 104.578 | 37.58 | 10.87 | 100 | 51.04 | 0.86 | 425 | 0 | 0 | 0 | 0 | 0 | 0 | 13.09 | 8.125 | 6.926 | 0 | 0 | 0 | 2 | 2 | 0
2021-07-08 19:00 | 0 | 751.4 | 523.48 | 1 | 2.2 | 19.02 | 100 | 100 | 33.029 | 33.028 | 1.666 | 1.066 | 35.761 | 0 | 0 | 113.939 | 113.939 | 113.939 | 142.068 | 179.658 | 257.88 | 0 | 0 | 0 | 0 | 0 | 0 | 113.938 | 113.939 | 44.18 | 12.81 | 100 | 45.84 | 0.9 | 425 | 0 | 0 | 0 | 0 | 0 | 0 | 13.082 | 8.123 | 6.925 | 0 | 0 | 0 | 2 | 2 | 0
2021-07-08 20:00 | 0 | 635.8 | 493.52 | 1 | 2.1 | 17.58 | 100 | 100 | 32.04 | 32.039 | 1.437 | 1.022 | 34.499 | 0 | 0 | 110.41 | 110.41 | 110.41 | 138.732 | 169.376 | 218.207 | 0 | 0 | 0 | 0 | 0 | 0 | 110.409 | 110.41 | 50.6 | 14.68 | 100 | 39.08 | 0.93 | 425 | 0 | 0 | 0 | 0 | 0 | 0 | 13.22 | 8.152 | 6.949 | 0 | 0 | 0 | 2 | 2 | 0
2021-07-08 21:00 | 0 | 420.5 | 358.47 | 1 | 2.3 | 16.15 | 100 | 100 | 0 | 0 | 0 | 0.521 | 0 | 10.569 | 0 | 10.569 | 10.569 | 10.569 | 39.082 | 123.027 | 144.316 | 0 | 0 | 0 | 0 | 0 | 0 | -0.001 | 0 | 7.32 | 0 | 0 | 31.52 | 0.96 | 425 | 0 | 0 | 0 | 0 | 0 | 0 | 13.359 | 8.18 | 6.974 | 0 | 0 | 0 | 2 | 2 | 0
2021-07-08 22:00 | 0 | 0 | 0 | 1 | 2.3 | 11.52 | 100 | 100 | 0 | 0 | 0 | 0 | 0 | 0 | 0 | 0 | 0 | 0 | 0 | 0 | 0 | 0 | 0 | 0 | 0 | 0 | 0 | -0.001 | 0 | 0 | 0 | 0 | 27.61 | 0.97 | 373.77 | 0 | 0 | 0 | 0 | -26.829 | 0 | 12.156 | 7.92 | 6.752 | 0 | 0 | 0 | 2 | 2 | 0
2021-07-08 23:00 | 0 | 0 | 0 | 0 | 2.2 | 11.3 | 100 | 100 | 0 | 0 | 0 | 0 | 0 | 0 | 0 | 0 | 0 | 0 | 0 | 0 | 0 | 0 | 0 | 0 | 0 | 0 | 0 | -0.001 | 0 | 0 | 0 | 0 | 0 | 0 | 333.13 | 0 | 0 | 0 | 0 | -21.283 | 0 | 8.362 | 6.975 | 5.946 | 0 | 0 | 0 | 1 | 1 | 0
2021-07-09 | 0 | 0 | 0 | 0 | 2.4 | 11.16 | 100 | 100 | 0 | 0 | 0 | 0 | 0 | 0 | 0 | 0 | 0 | 0 | 0 | 0 | 0 | 0 | 0 | 0 | 0 | 0 | 0 | -0.001 | 0 | 0 | 0 | 0 | 0 | 0 | 299.65 | 0 | 0 | 0 | 0 | -17.534 | 0 | 6.021 | 6.215 | 5.298 | 0 | 0 | 0 | 1 | 1 | 0
2021-07-09 01:00 | 0 | 0 | 0 | 0 | 2.8 | 11.07 | 100 | 100 | 0 | 0 | 0 | 0 | 0 | 0 | 0 | 0 | 0 | 0 | 0 | 0 | 0 | 0 | 0 | 0 | 0 | 0 | 0 | -0.001 | 0 | 0 | 0 | 0 | 0 | 0 | 271.3 | 0 | 0 | 0 | 0 | -14.845 | 0 | 4.504 | 5.582 | 4.759 | 0 | 0 | 0 | 1 | 1 | 0
2021-07-09 02:00 | 0 | 0 | 0 | 0 | 3.3 | 10.72 | 100 | 100 | 0 | 0 | 0 | 0 | 0 | 0 | 0 | 0 | 0 | 0 | 0 | 0 | 0 | 0 | 0 | 0 | 0 | 0 | 0 | -0.001 | 0 | 0 | 0 | 0 | 0 | 0 | 260 | 0 | 0 | 0 | 0 | -3.106 | 0 | 3.513 | 5.061 | 4.315 | 0 | 0 | 9.783 | 1 | 1 | 0
2021-07-09 03:00 | 0 | 0 | 0 | 0 | 3.1 | 10.08 | 100 | 100 | 0 | 0 | 0 | 0 | 0 | 0 | 0 | 0 | 0 | 0 | 0 | 0 | 0 | 0 | 0 | 0 | 0 | 0 | 0 | -0.001 | 0 | 0 | 0 | 0 | 0 | 0 | 260 | 0 | 0 | 0 | 0 | 0 | 0 | 3.409 | 5.001 | 4.263 | 0 | 0 | 12.673 | 1 | 1 | 0
2021-07-09 04:00 | 0 | 0 | 0 | 0 | 2.6 | 9.85 | 100 | 100 | 0 | 0 | 0 | 0 | 0 | 0 | 0 | 0 | 0 | 0 | 0 | 0 | 0 | 0 | 0 | 0 | 0 | 0 | 0 | -0.001 | 0 | 0 | 0 | 0 | 0 | 0 | 260 | 0 | 0 | 0 | 0 | 0 | 0 | 3.417 | 5.005 | 4.267 | 0 | 0 | 12.689 | 1 | 1 | 0
2021-07-09 05:00 | 0 | 0 | 0 | 0 | 2.4 | 9.45 | 100 | 100 | 0 | 0 | 0 | 0 | 0 | 0 | 0 | 0 | 0 | 0 | 0 | 0 | 0 | 0 | 0 | 0 | 0 | 0 | 0 | -0.001 | 0 | 0 | 0 | 0 | 0 | 0 | 260 | 0 | 0 | 0 | 0 | 0 | 0 | 3.43 | 5.013 | 4.274 | 0 | 0 | 12.717 | 1 | 1 | 0
2021-07-09 06:00 | 0 | 0 | 0 | 0 | 2.4 | 8.77 | 100 | 100 | 0 | 0 | 0 | 0 | 0 | 0 | 0 | 0 | 0 | 0 | 0 | 0 | 0 | 0 | 0 | 0 | 0 | 0 | 0 | -0.001 | 0 | 0 | 0 | 0 | 0 | 0 | 260 | 0 | 0 | 0 | 0 | 0 | 0 | 3.453 | 5.027 | 4.285 | 0 | 0 | 12.765 | 1 | 1 | 0
2021-07-09 07:00 | 0 | 0 | 0 | 0 | 2.6 | 8.86 | 100 | 100 | 0 | 0 | 0 | 0 | 0 | 0 | 0 | 0 | 0 | 0 | 0 | 0 | 0 | 0 | 0 | 0 | 0 | 0 | 0 | -0.001 | 0 | 0 | 0 | 0 | 0 | 0 | 260 | 0 | 0 | 0 | 0 | 0 | 0 | 3.45 | 5.025 | 4.284 | 0 | 0 | 12.758 | 1 | 1 | 0
2021-07-09 08:00 | 0 | 0 | 0 | 0 | 2.5 | 9.17 | 100 | 100 | 0 | 0 | 0 | 0 | 0 | 0 | 0 | 0 | 0 | 0 | 0 | 0 | 0 | 0 | 0 | 0 | 0 | 0 | 0 | -0.001 | 0 | 0 | 0 | 0 | 0 | 0 | 260 | 0 | 0 | 0 | 0 | 0 | 0 | 3.439 | 5.019 | 4.278 | 0 | 0 | 12.737 | 1 | 1 | 0
2021-07-09 09:00 | 0 | 0 | 0 | 0 | 2.4 | 9.52 | 100 | 100 | 0 | 0 | 0 | 0 | 0 | 0 | 0 | 0 | 0 | 0 | 0 | 0 | 0 | 0 | 0 | 0 | 0 | 0 | 0 | -0.001 | 0 | 0 | 0 | 0 | 0 | 0 | 260 | 0 | 0 | 0 | 0 | 0 | 0 | 3.428 | 5.012 | 4.272 | 0 | 0 | 12.712 | 1 | 1 | 0
2021-07-09 10:00 | 0 | 0 | 0 | 0 | 2.3 | 11.6 | 100 | 100 | 0 | 0 | 0 | 0 | 0 | 0 | 0 | 0 | 0 | 0 | 0 | 0 | 0 | 0 | 0 | 0 | 0 | 0 | 0 | -0.001 | 0 | 0 | 0 | 0 | 0 | 0 | 260 | 0 | 0 | 0 | 0 | 0 | 0 | 3.36 | 4.97 | 4.237 | 0 | 0 | 12.567 | 1 | 1 | 0
2021-07-09 11:00 | 0 | 0 | 0 | 0 | 2.7 | 11.6 | 100 | 100 | 0 | 0 | 0 | 0 | 0 | 0 | 0 | 0 | 0 | 0 | 0 | 0 | 0 | 0 | 0 | 0 | 0 | 0 | 0 | -0.001 | 0 | 0 | 0 | 0 | 0 | 0 | 260 | 0 | 0 | 0 | 0 | 0 | 0 | 3.36 | 4.97 | 4.237 | 0 | 0 | 12.567 | 1 | 1 | 0
2021-07-09 12:00 | 0 | 297.6 | 258.21 | 1 | 3.4 | 12 | 100 | 100 | 0 | 0 | 0 | 0.521 | 0 | 0 | 0 | 0 | 0 | 0 | 19.081 | 88.616 | 102.136 | 0 | 0 | 0 | 0 | 0 | 0 | -0.001 | 0 | 0 | 0 | 0 | 29.82 | 0.97 | 271.95 | 0 | 0 | 0 | 0 | 6.259 | 0 | 3.48 | 5.043 | 4.299 | 0 | 0 | 0 | 2 | 2 | 0
2021-07-09 13:00 | 0 | 396.7 | 314.85 | 1 | 3.5 | 12.59 | 100 | 100 | 0 | 0 | 0 | 0.521 | 0 | 0 | 0 | 0 | 0 | 0 | 77.375 | 108.057 | 136.147 | 0 | 0 | 0 | 0 | 0 | 0 | -0.001 | 0 | 0 | 0 | 0 | 37.47 | 0.94 | 388.09 | 0 | 0 | 0 | 0 | 60.82 | 0 | 5.485 | 5.976 | 5.094 | 0 | 0 | 0 | 1 | 1 | 0
2021-07-09 14:00 | 0 | 474.5 | 338.8 | 1 | 3.8 | 16.3 | 100 | 100 | 0 | 0 | 0 | 0.521 | 0 | 46.031 | 0 | 46.031 | 46.031 | 46.031 | 92.78 | 116.275 | 162.848 | 0 | 0 | 0 | 0 | 0 | 0 | -0.001 | 0 | 28.27 | 0 | 0 | 44.44 | 0.91 | 425 | 0 | 0 | 0 | 0 | 19.329 | 0 | 12.581 | 8.01 | 6.829 | 0 | 0 | 0 | 1 | 1 | 0
2021-07-09 15:00 | 0 | 547.9 | 352 | 1 | 4.9 | 16.61 | 100 | 100 | 0 | 0 | 0 | 0.521 | 0 | 64.044 | 0 | 64.044 | 64.044 | 64.044 | 92.496 | 120.807 | 188.039 | 0 | 0 | 0 | 0 | 0 | 0 | -0.001 | 0 | 34.06 | 0 | 0 | 50.02 | 0.87 | 425 | 0 | 0 | 0 | 0 | 0 | 0 | 13.315 | 8.171 | 6.966 | 0 | 0 | 0 | 1 | 1 | 0
2021-07-09 16:00 | 0 | 650.2 | 388.04 | 1 | 4.2 | 16.9 | 100 | 100 | 0 | 0 | 0 | 0.521 | 0 | 70.231 | 0 | 70.231 | 70.231 | 70.231 | 98.644 | 133.176 | 223.149 | 0 | 0 | 0 | 0 | 0 | 0 | -0.001 | 0 | 31.47 | 0 | 0 | 53.36 | 0.84 | 425 | 0 | 0 | 0 | 0 | 0 | 0 | 13.286 | 8.165 | 6.961 | 0 | 0 | 0 | 1 | 1 | 0
2021-07-09 17:00 | 0 | 466.6 | 276.28 | 1 | 3.8 | 19.81 | 100 | 100 | 0 | 0 | 0 | 0.521 | 0 | 41.942 | 0 | 41.942 | 41.942 | 41.942 | 69.966 | 94.818 | 160.137 | 0 | 0 | 0 | 0 | 0 | 0 | -0.001 | 0 | 26.19 | 0 | 0 | 53.69 | 0.84 | 425 | 0 | 0 | 0 | 0 | 0 | 0 | 13.006 | 8.107 | 6.911 | 0 | 0 | 0 | 1 | 1 | 0
2021-07-09 18:00 | 0 | 491.1 | 309.45 | 1 | 3.4 | 20.09 | 100 | 100 | 0 | 0 | 0 | 0.521 | 0 | 52.651 | 0 | 52.651 | 52.651 | 52.651 | 80.639 | 106.203 | 168.546 | 0 | 0 | 0 | 0 | 0 | 0 | -0.001 | 0 | 31.24 | 0 | 0 | 50.94 | 0.87 | 425 | 0 | 0 | 0 | 0 | 0 | 0 | 12.979 | 8.102 | 6.907 | 0 | 0 | 0 | 1 | 1 | 0
2021-07-09 19:00 | 0 | 333.2 | 232.5 | 1 | 3.3 | 20.11 | 100 | 100 | 0 | 0 | 0 | 0.521 | 0 | 35.153 | 0 | 35.153 | 35.153 | 35.153 | 63.137 | 79.795 | 114.354 | 0 | 0 | 0 | 0 | 0 | 0 | -0.001 | 0 | 30.74 | 0 | 0 | 45.75 | 0.9 | 425 | 0 | 0 | 0 | 0 | 0 | 0 | 12.977 | 8.101 | 6.906 | 0 | 0 | 0 | 1 | 1 | 0
2021-07-09 20:00 | 0 | 325.3 | 252.8 | 1 | 2.5 | 18.62 | 100 | 100 | 0 | 0 | 0 | 0.521 | 0 | 43.059 | 0 | 43.059 | 43.059 | 43.059 | 71.242 | 86.759 | 111.643 | 0 | 0 | 0 | 0 | 0 | 0 | -0.001 | 0 | 38.57 | 0 | 0 | 39 | 0.93 | 425 | 0 | 0 | 0 | 0 | 0 | 0 | 13.12 | 8.131 | 6.932 | 0 | 0 | 0 | 1 | 1 | 0
2021-07-09 21:00 | 0 | 314.7 | 268.5 | 1 | 2.8 | 17.84 | 100 | 100 | 0 | 0 | 0 | 0.521 | 0 | 1.376 | 0 | 1.376 | 1.376 | 1.376 | 29.663 | 92.149 | 108.005 | 0 | 0 | 0 | 0 | 0 | 0 | -0.001 | 0 | 1.27 | 0 | 0 | 31.44 | 0.96 | 425 | 0 | 0 | 0 | 0 | 0 | 0 | 13.195 | 8.147 | 6.945 | 0 | 0 | 0 | 1 | 1 | 0
2021-07-09 22:00 | 0 | 0 | 0 | 1 | 3.4 | 14.38 | 100 | 100 | 0 | 0 | 0 | 0 | 0 | 0 | 0 | 0 | 0 | 0 | 0 | 0 | 0 | 0 | 0 | 0 | 0 | 0 | 0 | -0.001 | 0 | 0 | 0 | 0 | 27.53 | 0.97 | 374.41 | 0 | 0 | 0 | 0 | -26.492 | 0 | 11.917 | 7.868 | 6.707 | 0 | 0 | 0 | 2 | 2 | 0
2021-07-09 23:00 | 0 | 0 | 0 | 0 | 4 | 13.45 | 100 | 100 | 0 | 0 | 0 | 0 | 0 | 0 | 0 | 0 | 0 | 0 | 0 | 0 | 0 | 0 | 0 | 0 | 0 | 0 | 0 | -0.001 | 0 | 0 | 0 | 0 | 0 | 0 | 334.06 | 0 | 0 | 0 | 0 | -21.133 | 0 | 8.264 | 6.947 | 5.922 | 0 | 0 | 0 | 1 | 1 | 0
2021-07-10 | 0 | 0 | 0 | 0 | 4.1 | 13.11 | 100 | 100 | 0 | 0 | 0 | 0 | 0 | 0 | 0 | 0 | 0 | 0 | 0 | 0 | 0 | 0 | 0 | 0 | 0 | 0 | 0 | -0.001 | 0 | 0 | 0 | 0 | 0 | 0 | 300.74 | 0 | 0 | 0 | 0 | -17.447 | 0 | 5.969 | 6.196 | 5.282 | 0 | 0 | 0 | 1 | 1 | 0
2021-07-10 01:00 | 0 | 0 | 0 | 0 | 3.7 | 13 | 100 | 100 | 0 | 0 | 0 | 0 | 0 | 0 | 0 | 0 | 0 | 0 | 0 | 0 | 0 | 0 | 0 | 0 | 0 | 0 | 0 | -0.001 | 0 | 0 | 0 | 0 | 0 | 0 | 272.52 | 0 | 0 | 0 | 0 | -14.782 | 0 | 4.47 | 5.567 | 4.745 | 0 | 0 | 0 | 1 | 1 | 0
2021-07-10 02:00 | 0 | 0 | 0 | 0 | 3 | 12.22 | 100 | 100 | 0 | 0 | 0 | 0 | 0 | 0 | 0 | 0 | 0 | 0 | 0 | 0 | 0 | 0 | 0 | 0 | 0 | 0 | 0 | -0.001 | 0 | 0 | 0 | 0 | 0 | 0 | 260 | 0 | 0 | 0 | 0 | -3.101 | 0 | 3.484 | 5.043 | 4.299 | 0 | 0 | 9.725 | 1 | 1 | 0
2021-07-10 03:00 | 0 | 0 | 0 | 0 | 3 | 11.89 | 100 | 100 | 0 | 0 | 0 | 0 | 0 | 0 | 0 | 0 | 0 | 0 | 0 | 0 | 0 | 0 | 0 | 0 | 0 | 0 | 0 | -0.001 | 0 | 0 | 0 | 0 | 0 | 0 | 260 | 0 | 0 | 0 | 0 | 0 | 0 | 3.35 | 4.964 | 4.232 | 0 | 0 | 12.547 | 1 | 1 | 0
2021-07-10 04:00 | 0 | 0 | 0 | 0 | 3.4 | 12.25 | 100 | 100 | 0 | 0 | 0 | 0 | 0 | 0 | 0 | 0 | 0 | 0 | 0 | 0 | 0 | 0 | 0 | 0 | 0 | 0 | 0 | -0.001 | 0 | 0 | 0 | 0 | 0 | 0 | 260 | 0 | 0 | 0 | 0 | 0 | 0 | 3.339 | 4.957 | 4.226 | 0 | 0 | 12.522 | 1 | 1 | 0
2021-07-10 05:00 | 0 | 0 | 0 | 0 | 2.5 | 11.18 | 100 | 100 | 0 | 0 | 0 | 0 | 0 | 0 | 0 | 0 | 0 | 0 | 0 | 0 | 0 | 0 | 0 | 0 | 0 | 0 | 0 | -0.001 | 0 | 0 | 0 | 0 | 0 | 0 | 260 | 0 | 0 | 0 | 0 | 0 | 0 | 3.373 | 4.979 | 4.244 | 0 | 0 | 12.596 | 1 | 1 | 0
2021-07-10 06:00 | 0 | 0 | 0 | 0 | 2.1 | 10.44 | 100 | 100 | 0 | 0 | 0 | 0 | 0 | 0 | 0 | 0 | 0 | 0 | 0 | 0 | 0 | 0 | 0 | 0 | 0 | 0 | 0 | -0.001 | 0 | 0 | 0 | 0 | 0 | 0 | 260 | 0 | 0 | 0 | 0 | 0 | 0 | 3.398 | 4.993 | 4.257 | 0 | 0 | 12.648 | 1 | 1 | 0
2021-07-10 07:00 | 0 | 0 | 0 | 0 | 1.9 | 10.55 | 100 | 100 | 0 | 0 | 0 | 0 | 0 | 0 | 0 | 0 | 0 | 0 | 0 | 0 | 0 | 0 | 0 | 0 | 0 | 0 | 0 | -0.001 | 0 | 0 | 0 | 0 | 0 | 0 | 260 | 0 | 0 | 0 | 0 | 0 | 0 | 3.394 | 4.991 | 4.255 | 0 | 0 | 12.64 | 1 | 1 | 0
2021-07-10 08:00 | 0 | 0 | 0 | 0 | 2 | 10.71 | 100 | 100 | 0 | 0 | 0 | 0 | 0 | 0 | 0 | 0 | 0 | 0 | 0 | 0 | 0 | 0 | 0 | 0 | 0 | 0 | 0 | -0.001 | 0 | 0 | 0 | 0 | 0 | 0 | 260 | 0 | 0 | 0 | 0 | 0 | 0 | 3.389 | 4.988 | 4.252 | 0 | 0 | 12.629 | 1 | 1 | 0
2021-07-10 09:00 | 0 | 0 | 0 | 0 | 2.1 | 10.57 | 100 | 100 | 0 | 0 | 0 | 0 | 0 | 0 | 0 | 0 | 0 | 0 | 0 | 0 | 0 | 0 | 0 | 0 | 0 | 0 | 0 | -0.001 | 0 | 0 | 0 | 0 | 0 | 0 | 260 | 0 | 0 | 0 | 0 | 0 | 0 | 3.393 | 4.991 | 4.255 | 0 | 0 | 12.639 | 1 | 1 | 0
2021-07-10 10:00 | 0 | 0 | 0 | 0 | 2.3 | 11.77 | 100 | 100 | 0 | 0 | 0 | 0 | 0 | 0 | 0 | 0 | 0 | 0 | 0 | 0 | 0 | 0 | 0 | 0 | 0 | 0 | 0 | -0.001 | 0 | 0 | 0 | 0 | 0 | 0 | 260 | 0 | 0 | 0 | 0 | 0 | 0 | 3.354 | 4.967 | 4.234 | 0 | 0 | 12.555 | 1 | 1 | 0
2021-07-10 11:00 | 0 | 0 | 0 | 0 | 2.3 | 11.98 | 100 | 100 | 0 | 0 | 0 | 0 | 0 | 0 | 0 | 0 | 0 | 0 | 0 | 0 | 0 | 0 | 0 | 0 | 0 | 0 | 0 | -0.001 | 0 | 0 | 0 | 0 | 0 | 0 | 260 | 0 | 0 | 0 | 0 | 0 | 0 | 3.347 | 4.963 | 4.23 | 0 | 0 | 12.54 | 1 | 1 | 0
2021-07-10 12:00 | 0 | 142.5 | 123.78 | 1 | 2.6 | 12.08 | 100 | 100 | 0 | 0 | 0 | 0.521 | 0 | 0 | 0 | 0 | 0 | 0 | 9.223 | 42.483 | 48.906 | 0 | 0 | 0 | 0 | 0 | 0 | -0.001 | 0 | 0 | 0 | 0 | 29.7 | 0.97 | 260 | 0 | 0 | 0 | 0 | 0 | 0 | 3.344 | 4.961 | 4.229 | 0 | 0 | 3.31 | 2 | 2 | 0
2021-07-10 13:00 | 0 | 75.3 | 59.86 | 1 | 2.4 | 12.44 | 100 | 100 | 0 | 0 | 0 | 0.521 | 0 | 0 | 0 | 0 | 0 | 0 | 14.751 | 20.544 | 25.843 | 0 | 0 | 0 | 0 | 0 | 0 | -0.001 | 0 | 0 | 0 | 0 | 37.35 | 0.94 | 264.1 | 0 | 0 | 0 | 0 | 2.147 | 0 | 3.377 | 4.981 | 4.246 | 0 | 0 | 0 | 1 | 1 | 0
2021-07-10 14:00 | 0 | 39.4 | 28.19 | 1 | 2.4 | 15.12 | 100 | 100 | 0 | 0 | 0 | 0.521 | 0 | 0 | 0 | 0 | 0 | 0 | 7.726 | 9.675 | 13.522 | 0 | 0 | 0 | 0 | 0 | 0 | -0.001 | 0 | 0 | 0 | 0 | 44.31 | 0.91 | 260 | 0 | 0 | 0 | 0 | -1.129 | 0 | 3.29 | 4.926 | 4.2 | 0 | 0 | 3.561 | 1 | 1 | 0
2021-07-10 15:00 | 0 | 30.3 | 19.52 | 1 | 1.9 | 16.07 | 100 | 100 | 0 | 0 | 0 | 0.521 | 0 | 0 | 0 | 0 | 0 | 0 | 5.134 | 6.698 | 10.399 | 0 | 0 | 0 | 0 | 0 | 0 | -0.001 | 0 | 0 | 0 | 0 | 49.9 | 0.87 | 260 | 0 | 0 | 0 | 0 | 0 | 0 | 3.218 | 4.881 | 4.161 | 0 | 0 | 7.125 | 1 | 1 | 0
2021-07-10 16:00 | 0 | 49.3 | 29.51 | 1 | 1.3 | 16.28 | 100 | 100 | 0 | 0 | 0 | 0.521 | 0 | 0 | 0 | 0 | 0 | 0 | 7.512 | 10.128 | 16.92 | 0 | 0 | 0 | 0 | 0 | 0 | -0.001 | 0 | 0 | 0 | 0 | 53.23 | 0.85 | 260 | 0 | 0 | 0 | 0 | 0 | 0 | 3.211 | 4.876 | 4.157 | 0 | 0 | 4.733 | 1 | 1 | 0
2021-07-10 17:00 | 0 | 190.8 | 113.29 | 1 | 0.8 | 18.97 | 100 | 100 | 0 | 0 | 0 | 0.521 | 0 | 0 | 0 | 0 | 0 | 0 | 28.73 | 38.882 | 65.483 | 0 | 0 | 0 | 0 | 0 | 0 | -0.001 | 0 | 0 | 0 | 0 | 53.57 | 0.84 | 290.47 | 0 | 0 | 0 | 0 | 15.957 | 0 | 3.459 | 5.028 | 4.286 | 0 | 0 | 0 | 1 | 1 | 0
2021-07-10 18:00 | 0 | 293.7 | 185.49 | 1 | 0.9 | 19.45 | 100 | 100 | 0 | 0 | 0 | 0.521 | 0 | 0 | 0 | 0 | 0 | 0 | 48.385 | 63.661 | 100.798 | 0 | 0 | 0 | 0 | 0 | 0 | -0.001 | 0 | 0 | 0 | 0 | 50.83 | 0.87 | 352.46 | 0 | 0 | 0 | 0 | 32.462 | 0 | 5.101 | 5.842 | 4.98 | 0 | 0 | 0 | 1 | 1 | 0
2021-07-10 19:00 | 0 | 447.6 | 312.87 | 1 | 1.4 | 19.82 | 100 | 100 | 0 | 0 | 0 | 0.521 | 0 | 22.973 | 0 | 22.973 | 22.973 | 22.973 | 85.014 | 107.376 | 153.616 | 0 | 0 | 0 | 0 | 0 | 0 | -0.001 | 0 | 14.95 | 0 | 0 | 45.65 | 0.9 | 425 | 0 | 0 | 0 | 0 | 37.99 | 0 | 10.245 | 7.453 | 6.354 | 0 | 0 | 0 | 1 | 1 | 0
2021-07-10 20:00 | 0 | 126.8 | 98.66 | 1 | 1.7 | 18.26 | 100 | 100 | 0 | 0 | 0 | 0.521 | 0 | 0 | 0 | 0 | 0 | 0 | 27.815 | 33.86 | 43.518 | 0 | 0 | 0 | 0 | 0 | 0 | -0.001 | 0 | 0 | 0 | 0 | 38.92 | 0.94 | 424.27 | 0 | 0 | 0 | 0 | -0.382 | 0 | 13.131 | 8.133 | 6.933 | 0 | 0 | 0 | 1 | 1 | 0
2021-07-10 21:00 | 0 | 119 | 101.62 | 1 | 1.4 | 17.38 | 100 | 100 | 0 | 0 | 0 | 0.521 | 0 | 0 | 0 | 0 | 0 | 0 | 11.378 | 34.876 | 40.841 | 0 | 0 | 0 | 0 | 0 | 0 | -0.001 | 0 | 0 | 0 | 0 | 31.36 | 0.96 | 394.59 | 0 | 0 | 0 | 0 | -15.542 | 0 | 12.217 | 7.937 | 6.766 | 0 | 0 | 0 | 1 | 1 | 0
2021-07-10 22:00 | 0 | 0 | 0 | 1 | 1.8 | 15.53 | 100 | 100 | 0 | 0 | 0 | 0 | 0 | 0 | 0 | 0 | 0 | 0 | 0 | 0 | 0 | 0 | 0 | 0 | 0 | 0 | 0 | -0.001 | 0 | 0 | 0 | 0 | 27.45 | 0.97 | 350.71 | 0 | 0 | 0 | 0 | -22.983 | 0 | 9.489 | 7.284 | 6.21 | 0 | 0 | 0 | 2 | 2 | 0
2021-07-10 23:00 | 0 | 0 | 0 | 0 | 2.1 | 15.78 | 100 | 100 | 0 | 0 | 0 | 0 | 0 | 0 | 0 | 0 | 0 | 0 | 0 | 0 | 0 | 0 | 0 | 0 | 0 | 0 | 0 | -0.001 | 0 | 0 | 0 | 0 | 0 | 0 | 315.05 | 0 | 0 | 0 | 0 | -18.673 | 0 | 6.708 | 6.459 | 5.506 | 0 | 0 | 0 | 1 | 1 | 0
2021-07-11 | 0 | 0 | 0 | 0 | 2.3 | 15.45 | 100 | 100 | 0 | 0 | 0 | 0 | 0 | 0 | 0 | 0 | 0 | 0 | 0 | 0 | 0 | 0 | 0 | 0 | 0 | 0 | 0 | -0.001 | 0 | 0 | 0 | 0 | 0 | 0 | 285.08 | 0 | 0 | 0 | 0 | -15.695 | 0 | 4.965 | 5.792 | 4.937 | 0 | 0 | 0 | 1 | 1 | 0
2021-07-11 01:00 | 0 | 0 | 0 | 0 | 2.4 | 15.7 | 100 | 100 | 0 | 0 | 0 | 0 | 0 | 0 | 0 | 0 | 0 | 0 | 0 | 0 | 0 | 0 | 0 | 0 | 0 | 0 | 0 | -0.001 | 0 | 0 | 0 | 0 | 0 | 0 | 260 | 0 | 0 | 0 | 0 | -6.89 | 0 | 3.786 | 5.217 | 4.447 | 0 | 0 | 6.56 | 1 | 1 | 0
2021-07-11 02:00 | 0 | 0 | 0 | 0 | 2.1 | 15.3 | 100 | 100 | 0 | 0 | 0 | 0 | 0 | 0 | 0 | 0 | 0 | 0 | 0 | 0 | 0 | 0 | 0 | 0 | 0 | 0 | 0 | -0.001 | 0 | 0 | 0 | 0 | 0 | 0 | 260 | 0 | 0 | 0 | 0 | 0 | 0 | 3.242 | 4.896 | 4.174 | 0 | 0 | 12.312 | 1 | 1 | 0
2021-07-11 03:00 | 0 | 0 | 0 | 0 | 1.8 | 14.92 | 100 | 100 | 0 | 0 | 0 | 0 | 0 | 0 | 0 | 0 | 0 | 0 | 0 | 0 | 0 | 0 | 0 | 0 | 0 | 0 | 0 | -0.001 | 0 | 0 | 0 | 0 | 0 | 0 | 260 | 0 | 0 | 0 | 0 | 0 | 0 | 3.254 | 4.904 | 4.18 | 0 | 0 | 12.338 | 1 | 1 | 0
2021-07-11 04:00 | 0 | 0 | 0 | 0 | 1.6 | 15.11 | 100 | 100 | 0 | 0 | 0 | 0 | 0 | 0 | 0 | 0 | 0 | 0 | 0 | 0 | 0 | 0 | 0 | 0 | 0 | 0 | 0 | -0.001 | 0 | 0 | 0 | 0 | 0 | 0 | 260 | 0 | 0 | 0 | 0 | 0 | 0 | 3.248 | 4.9 | 4.177 | 0 | 0 | 12.325 | 1 | 1 | 0
2021-07-11 05:00 | 0 | 0 | 0 | 0 | 1.8 | 14.29 | 100 | 100 | 0 | 0 | 0 | 0 | 0 | 0 | 0 | 0 | 0 | 0 | 0 | 0 | 0 | 0 | 0 | 0 | 0 | 0 | 0 | -0.001 | 0 | 0 | 0 | 0 | 0 | 0 | 260 | 0 | 0 | 0 | 0 | 0 | 0 | 3.274 | 4.916 | 4.191 | 0 | 0 | 12.381 | 1 | 1 | 0
2021-07-11 06:00 | 0 | 0 | 0 | 0 | 1.8 | 14 | 100 | 100 | 0 | 0 | 0 | 0 | 0 | 0 | 0 | 0 | 0 | 0 | 0 | 0 | 0 | 0 | 0 | 0 | 0 | 0 | 0 | -0.001 | 0 | 0 | 0 | 0 | 0 | 0 | 260 | 0 | 0 | 0 | 0 | 0 | 0 | 3.283 | 4.922 | 4.196 | 0 | 0 | 12.401 | 1 | 1 | 0
2021-07-11 07:00 | 0 | 0 | 0 | 0 | 1.9 | 14.12 | 100 | 100 | 0 | 0 | 0 | 0 | 0 | 0 | 0 | 0 | 0 | 0 | 0 | 0 | 0 | 0 | 0 | 0 | 0 | 0 | 0 | -0.001 | 0 | 0 | 0 | 0 | 0 | 0 | 260 | 0 | 0 | 0 | 0 | 0 | 0 | 3.279 | 4.92 | 4.194 | 0 | 0 | 12.393 | 1 | 1 | 0
2021-07-11 08:00 | 0 | 0 | 0 | 0 | 2 | 13.67 | 100 | 100 | 0 | 0 | 0 | 0 | 0 | 0 | 0 | 0 | 0 | 0 | 0 | 0 | 0 | 0 | 0 | 0 | 0 | 0 | 0 | -0.001 | 0 | 0 | 0 | 0 | 0 | 0 | 260 | 0 | 0 | 0 | 0 | 0 | 0 | 3.293 | 4.929 | 4.202 | 0 | 0 | 12.424 | 1 | 1 | 0
2021-07-11 09:00 | 0 | 0 | 0 | 0 | 2 | 13.45 | 100 | 100 | 0 | 0 | 0 | 0 | 0 | 0 | 0 | 0 | 0 | 0 | 0 | 0 | 0 | 0 | 0 | 0 | 0 | 0 | 0 | -0.001 | 0 | 0 | 0 | 0 | 0 | 0 | 260 | 0 | 0 | 0 | 0 | 0 | 0 | 3.3 | 4.933 | 4.205 | 0 | 0 | 12.439 | 1 | 1 | 0
2021-07-11 10:00 | 0 | 0 | 0 | 0 | 2.1 | 13.12 | 100 | 100 | 0 | 0 | 0 | 0 | 0 | 0 | 0 | 0 | 0 | 0 | 0 | 0 | 0 | 0 | 0 | 0 | 0 | 0 | 0 | -0.001 | 0 | 0 | 0 | 0 | 0 | 0 | 260 | 0 | 0 | 0 | 0 | 0 | 0 | 3.311 | 4.94 | 4.211 | 0 | 0 | 12.462 | 1 | 1 | 0
2021-07-11 11:00 | 0 | 0 | 0 | 0 | 2.2 | 12.9 | 100 | 100 | 0 | 0 | 0 | 0 | 0 | 0 | 0 | 0 | 0 | 0 | 0 | 0 | 0 | 0 | 0 | 0 | 0 | 0 | 0 | -0.001 | 0 | 0 | 0 | 0 | 0 | 0 | 260 | 0 | 0 | 0 | 0 | 0 | 0 | 3.318 | 4.944 | 4.215 | 0 | 0 | 12.477 | 1 | 1 | 0
2021-07-11 12:00 | 0 | 125.3 | 108.98 | 1 | 2.6 | 12.56 | 100 | 100 | 0 | 0 | 0 | 0.521 | 0 | 0 | 0 | 0 | 0 | 0 | 8.195 | 37.401 | 43.003 | 0 | 0 | 0 | 0 | 0 | 0 | -0.001 | 0 | 0 | 0 | 0 | 29.57 | 0.97 | 260 | 0 | 0 | 0 | 0 | 0 | 0 | 3.329 | 4.951 | 4.221 | 0 | 0 | 4.305 | 2 | 2 | 0
2021-07-11 13:00 | 0 | 212.4 | 169.13 | 1 | 3 | 12.56 | 100 | 100 | 0 | 0 | 0 | 0.521 | 0 | 0 | 0 | 0 | 0 | 0 | 41.805 | 58.046 | 72.896 | 0 | 0 | 0 | 0 | 0 | 0 | -0.001 | 0 | 0 | 0 | 0 | 37.22 | 0.94 | 313.45 | 0 | 0 | 0 | 0 | 27.992 | 0 | 3.973 | 5.311 | 4.528 | 0 | 0 | 0 | 1 | 1 | 0
2021-07-11 14:00 | 0 | 415.1 | 297.66 | 1 | 3 | 16.01 | 100 | 100 | 0 | 0 | 0 | 0.521 | 0 | 3.021 | 0 | 3.021 | 3.021 | 3.021 | 81.641 | 102.157 | 142.462 | 0 | 0 | 0 | 0 | 0 | 0 | -0.001 | 0 | 2.12 | 0 | 0 | 44.19 | 0.91 | 425 | 0 | 0 | 0 | 0 | 58.416 | 0 | 7.699 | 6.75 | 5.755 | 0 | 0 | 0 | 1 | 1 | 0
2021-07-11 15:00 | 0 | 643.8 | 415.83 | 1 | 2.6 | 16.88 | 100 | 100 | 22.76 | 22.76 | 0.759 | 0.71 | 24.228 | 0 | 0 | 81.1 | 81.1 | 81.1 | 109.515 | 142.713 | 220.952 | 0 | 0 | 0 | 0 | 0 | 0 | 81.099 | 81.1 | 36.7 | 10.3 | 100 | 49.77 | 0.87 | 425 | 0 | 0 | 0 | 0 | 0 | 0 | 13.288 | 8.166 | 6.961 | 0 | 0 | 0 | 2 | 2 | 0
2021-07-11 16:00 | 0 | 624.9 | 375.19 | 1 | 2.5 | 17.28 | 100 | 100 | 0 | 0 | 0 | 0.521 | 0 | 67.288 | 0 | 67.288 | 67.288 | 67.288 | 95.65 | 128.766 | 214.466 | 0 | 0 | 0 | 0 | 0 | 0 | -0.001 | 0 | 31.37 | 0 | 0 | 53.1 | 0.85 | 425 | 0 | 0 | 0 | 0 | 0 | 0 | 13.25 | 8.158 | 6.954 | 0 | 0 | 0 | 2 | 2 | 0
2021-07-11 17:00 | 0 | 595 | 354.35 | 1 | 2.5 | 20.09 | 100 | 100 | 0 | 0 | 0 | 0.521 | 0 | 61.999 | 0 | 61.999 | 61.999 | 61.999 | 89.987 | 121.611 | 204.204 | 0 | 0 | 0 | 0 | 0 | 0 | -0.001 | 0 | 30.36 | 0 | 0 | 53.45 | 0.84 | 425 | 0 | 0 | 0 | 0 | 0 | 0 | 12.979 | 8.102 | 6.907 | 0 | 0 | 0 | 1 | 1 | 0
2021-07-11 18:00 | 0 | 667.2 | 422.41 | 1 | 2.8 | 20.35 | 100 | 100 | 22.889 | 22.889 | 1.052 | 0.721 | 24.662 | 0 | 0 | 82.35 | 82.35 | 82.35 | 110.303 | 144.972 | 228.983 | 0 | 0 | 0 | 0 | 0 | 0 | 82.349 | 82.35 | 35.96 | 10 | 100 | 50.72 | 0.87 | 425 | 0 | 0 | 0 | 0 | 0 | 0 | 12.954 | 8.096 | 6.902 | 0 | 0 | 0 | 2 | 2 | 0
2021-07-11 19:00 | 0 | 627.7 | 439.55 | 1 | 2.7 | 20.18 | 100 | 100 | 26.044 | 26.044 | 0.984 | 0.81 | 27.838 | 0 | 0 | 91.545 | 91.545 | 91.545 | 119.52 | 150.855 | 215.427 | 0 | 0 | 0 | 0 | 0 | 0 | 91.544 | 91.545 | 42.49 | 12.09 | 100 | 45.55 | 0.9 | 425 | 0 | 0 | 0 | 0 | 0 | 0 | 12.97 | 8.1 | 6.905 | 0 | 0 | 0 | 2 | 2 | 0
2021-07-11 20:00 | 0 | 309 | 240.74 | 1 | 1.6 | 19.31 | 100 | 100 | 0 | 0 | 0 | 0.521 | 0 | 39.81 | 0 | 39.81 | 39.81 | 39.81 | 67.901 | 82.623 | 106.049 | 0 | 0 | 0 | 0 | 0 | 0 | -0.001 | 0 | 37.54 | 0 | 0 | 38.82 | 0.94 | 425 | 0 | 0 | 0 | 0 | 0 | 0 | 13.054 | 8.117 | 6.92 | 0 | 0 | 0 | 2 | 2 | 0
2021-07-11 21:00 | 0 | 66.2 | 56.59 | 1 | 1.5 | 18.13 | 100 | 100 | 0 | 0 | 0 | 0.521 | 0 | 0 | 0 | 0 | 0 | 0 | 6.422 | 19.42 | 22.72 | 0 | 0 | 0 | 0 | 0 | 0 | -0.001 | 0 | 0 | 0 | 0 | 31.27 | 0.96 | 386.59 | 0 | 0 | 0 | 0 | -20.117 | 0 | 11.947 | 7.877 | 6.715 | 0 | 0 | 0 | 1 | 1 | 0
2021-07-11 22:00 | 0 | 0 | 0 | 1 | 1.6 | 16.33 | 100 | 100 | 0 | 0 | 0 | 0 | 0 | 0 | 0 | 0 | 0 | 0 | 0 | 0 | 0 | 0 | 0 | 0 | 0 | 0 | 0 | -0.001 | 0 | 0 | 0 | 0 | 27.36 | 0.97 | 344.45 | 0 | 0 | 0 | 0 | -22.069 | 0 | 8.878 | 7.12 | 6.07 | 0 | 0 | 0 | 2 | 2 | 0
2021-07-11 23:00 | 0 | 0 | 0 | 0 | 1.9 | 16.06 | 100 | 100 | 0 | 0 | 0 | 0 | 0 | 0 | 0 | 0 | 0 | 0 | 0 | 0 | 0 | 0 | 0 | 0 | 0 | 0 | 0 | -0.001 | 0 | 0 | 0 | 0 | 0 | 0 | 309.9 | 0 | 0 | 0 | 0 | -18.091 | 0 | 6.354 | 6.336 | 5.401 | 0 | 0 | 0 | 1 | 1 | 0
2021-07-12 | 0 | 0 | 0 | 0 | 2.6 | 15.97 | 100 | 100 | 0 | 0 | 0 | 0 | 0 | 0 | 0 | 0 | 0 | 0 | 0 | 0 | 0 | 0 | 0 | 0 | 0 | 0 | 0 | -0.001 | 0 | 0 | 0 | 0 | 0 | 0 | 280.77 | 0 | 0 | 0 | 0 | -15.253 | 0 | 4.723 | 5.684 | 4.846 | 0 | 0 | 0 | 1 | 1 | 0
2021-07-12 01:00 | 0 | 0 | 0 | 0 | 2.9 | 16.1 | 100 | 100 | 0 | 0 | 0 | 0 | 0 | 0 | 0 | 0 | 0 | 0 | 0 | 0 | 0 | 0 | 0 | 0 | 0 | 0 | 0 | -0.001 | 0 | 0 | 0 | 0 | 0 | 0 | 260 | 0 | 0 | 0 | 0 | -6.72 | 0 | 3.626 | 5.127 | 4.371 | 0 | 0 | 6.404 | 1 | 1 | 0
2021-07-12 02:00 | 0 | 0 | 0 | 0 | 2.7 | 15.55 | 100 | 100 | 0 | 0 | 0 | 0 | 0 | 0 | 0 | 0 | 0 | 0 | 0 | 0 | 0 | 0 | 0 | 0 | 0 | 0 | 0 | -0.001 | 0 | 0 | 0 | 0 | 0 | 0 | 260 | 0 | 0 | 0 | 0 | 0 | 0 | 3.234 | 4.891 | 4.17 | 0 | 0 | 12.295 | 1 | 1 | 0
2021-07-12 03:00 | 0 | 0 | 0 | 0 | 2.8 | 14.89 | 100 | 100 | 0 | 0 | 0 | 0 | 0 | 0 | 0 | 0 | 0 | 0 | 0 | 0 | 0 | 0 | 0 | 0 | 0 | 0 | 0 | -0.001 | 0 | 0 | 0 | 0 | 0 | 0 | 260 | 0 | 0 | 0 | 0 | 0 | 0 | 3.255 | 4.904 | 4.181 | 0 | 0 | 12.34 | 1 | 1 | 0
2021-07-12 04:00 | 0 | 0 | 0 | 0 | 3 | 14.67 | 100 | 100 | 0 | 0 | 0 | 0 | 0 | 0 | 0 | 0 | 0 | 0 | 0 | 0 | 0 | 0 | 0 | 0 | 0 | 0 | 0 | -0.001 | 0 | 0 | 0 | 0 | 0 | 0 | 260 | 0 | 0 | 0 | 0 | 0 | 0 | 3.262 | 4.909 | 4.185 | 0 | 0 | 12.355 | 1 | 1 | 0
2021-07-12 05:00 | 0 | 0 | 0 | 0 | 2.9 | 14.4 | 100 | 100 | 0 | 0 | 0 | 0 | 0 | 0 | 0 | 0 | 0 | 0 | 0 | 0 | 0 | 0 | 0 | 0 | 0 | 0 | 0 | -0.001 | 0 | 0 | 0 | 0 | 0 | 0 | 260 | 0 | 0 | 0 | 0 | 0 | 0 | 3.27 | 4.914 | 4.189 | 0 | 0 | 12.373 | 1 | 1 | 0
2021-07-12 06:00 | 0 | 0 | 0 | 0 | 3.1 | 14.43 | 100 | 100 | 0 | 0 | 0 | 0 | 0 | 0 | 0 | 0 | 0 | 0 | 0 | 0 | 0 | 0 | 0 | 0 | 0 | 0 | 0 | -0.001 | 0 | 0 | 0 | 0 | 0 | 0 | 260 | 0 | 0 | 0 | 0 | 0 | 0 | 3.269 | 4.914 | 4.189 | 0 | 0 | 12.371 | 1 | 1 | 0
2021-07-12 07:00 | 0 | 0 | 0 | 0 | 3.1 | 14.38 | 100 | 100 | 0 | 0 | 0 | 0 | 0 | 0 | 0 | 0 | 0 | 0 | 0 | 0 | 0 | 0 | 0 | 0 | 0 | 0 | 0 | -0.001 | 0 | 0 | 0 | 0 | 0 | 0 | 260 | 0 | 0 | 0 | 0 | 0 | 0 | 3.271 | 4.915 | 4.19 | 0 | 0 | 12.375 | 1 | 1 | 0
2021-07-12 08:00 | 0 | 0 | 0 | 0 | 3.5 | 14.22 | 100 | 100 | 0 | 0 | 0 | 0 | 0 | 0 | 0 | 0 | 0 | 0 | 0 | 0 | 0 | 0 | 0 | 0 | 0 | 0 | 0 | -0.001 | 0 | 0 | 0 | 0 | 0 | 0 | 260 | 0 | 0 | 0 | 0 | 0 | 0 | 3.276 | 4.918 | 4.192 | 0 | 0 | 12.386 | 1 | 1 | 0
2021-07-12 09:00 | 0 | 0 | 0 | 0 | 4.1 | 14.28 | 100 | 100 | 0 | 0 | 0 | 0 | 0 | 0 | 0 | 0 | 0 | 0 | 0 | 0 | 0 | 0 | 0 | 0 | 0 | 0 | 0 | -0.001 | 0 | 0 | 0 | 0 | 0 | 0 | 260 | 0 | 0 | 0 | 0 | 0 | 0 | 3.274 | 4.917 | 4.191 | 0 | 0 | 12.382 | 1 | 1 | 0
2021-07-12 10:00 | 0 | 0 | 0 | 0 | 4.2 | 15.02 | 100 | 100 | 0 | 0 | 0 | 0 | 0 | 0 | 0 | 0 | 0 | 0 | 0 | 0 | 0 | 0 | 0 | 0 | 0 | 0 | 0 | -0.001 | 0 | 0 | 0 | 0 | 0 | 0 | 260 | 0 | 0 | 0 | 0 | 0 | 0 | 3.251 | 4.902 | 4.179 | 0 | 0 | 12.331 | 1 | 1 | 0
2021-07-12 11:00 | 0 | 0 | 0 | 0 | 4.5 | 15.3 | 100 | 100 | 0 | 0 | 0 | 0 | 0 | 0 | 0 | 0 | 0 | 0 | 0 | 0 | 0 | 0 | 0 | 0 | 0 | 0 | 0 | -0.001 | 0 | 0 | 0 | 0 | 0 | 0 | 260 | 0 | 0 | 0 | 0 | 0 | 0 | 3.242 | 4.896 | 4.174 | 0 | 0 | 12.312 | 1 | 1 | 0
2021-07-12 12:00 | 0 | 56.6 | 49.29 | 1 | 4.7 | 15.26 | 100 | 100 | 0 | 0 | 0 | 0.521 | 0 | 0 | 0 | 0 | 0 | 0 | 3.744 | 16.916 | 19.425 | 0 | 0 | 0 | 0 | 0 | 0 | -0.001 | 0 | 0 | 0 | 0 | 29.44 | 0.97 | 260 | 0 | 0 | 0 | 0 | 0 | 0 | 3.243 | 4.897 | 4.175 | 0 | 0 | 8.571 | 2 | 2 | 0
2021-07-12 13:00 | 0 | 86.4 | 68.92 | 1 | 4.9 | 15.64 | 100 | 100 | 0 | 0 | 0 | 0.521 | 0 | 0 | 0 | 0 | 0 | 0 | 17.092 | 23.652 | 29.652 | 0 | 0 | 0 | 0 | 0 | 0 | -0.001 | 0 | 0 | 0 | 0 | 37.09 | 0.94 | 268.78 | 0 | 0 | 0 | 0 | 4.6 | 0 | 3.325 | 4.948 | 4.218 | 0 | 0 | 0 | 1 | 1 | 0
2021-07-12 14:00 | 0 | 89.1 | 64.04 | 1 | 4.6 | 18.43 | 100 | 100 | 0 | 0 | 0 | 0.521 | 0 | 0 | 0 | 0 | 0 | 0 | 17.578 | 21.977 | 30.579 | 0 | 0 | 0 | 0 | 0 | 0 | -0.001 | 0 | 0 | 0 | 0 | 44.05 | 0.91 | 277.69 | 0 | 0 | 0 | 0 | 4.663 | 0 | 3.524 | 5.069 | 4.321 | 0 | 0 | 0 | 1 | 1 | 0
2021-07-12 15:00 | 0 | 256.4 | 166.08 | 1 | 4.4 | 19.68 | 100 | 100 | 0 | 0 | 0 | 0.521 | 0 | 0 | 0 | 0 | 0 | 0 | 43.791 | 56.998 | 87.996 | 0 | 0 | 0 | 0 | 0 | 0 | -0.001 | 0 | 0 | 0 | 0 | 49.63 | 0.88 | 333.27 | 0 | 0 | 0 | 0 | 29.109 | 0 | 4.423 | 5.538 | 4.721 | 0 | 0 | 0 | 1 | 1 | 0
2021-07-12 16:00 | 0 | 277.9 | 167.39 | 1 | 4.7 | 20.02 | 100 | 100 | 0 | 0 | 0 | 0.521 | 0 | 0 | 0 | 0 | 0 | 0 | 42.737 | 57.447 | 95.375 | 0 | 0 | 0 | 0 | 0 | 0 | -0.001 | 0 | 0 | 0 | 0 | 52.96 | 0.85 | 378.16 | 0 | 0 | 0 | 0 | 23.506 | 0 | 7.055 | 6.573 | 5.603 | 0 | 0 | 0 | 1 | 1 | 0
2021-07-12 17:00 | 0 | 236.9 | 141.52 | 1 | 5 | 21.41 | 100 | 100 | 0 | 0 | 0 | 0.521 | 0 | 0 | 0 | 0 | 0 | 0 | 35.993 | 48.57 | 81.304 | 0 | 0 | 0 | 0 | 0 | 0 | -0.001 | 0 | 0 | 0 | 0 | 53.32 | 0.84 | 402.77 | 0 | 0 | 0 | 0 | 12.893 | 0 | 9.565 | 7.306 | 6.229 | 0 | 0 | 0 | 1 | 1 | 0
2021-07-12 18:00 | 0 | 43.4 | 27.55 | 1 | 3.3 | 20.9 | 100 | 100 | 0 | 0 | 0 | 0.521 | 0 | 0 | 0 | 0 | 0 | 0 | 7.201 | 9.454 | 14.895 | 0 | 0 | 0 | 0 | 0 | 0 | -0.001 | 0 | 0 | 0 | 0 | 50.6 | 0.87 | 371.12 | 0 | 0 | 0 | 0 | -16.577 | 0 | 10.026 | 7.424 | 6.329 | 0 | 0 | 0 | 1 | 1 | 0
2021-07-12 19:00 | 0 | 44.7 | 31.36 | 1 | 1.7 | 20.69 | 100 | 100 | 0 | 0 | 0 | 0.521 | 0 | 0 | 0 | 0 | 0 | 0 | 8.534 | 10.764 | 15.341 | 0 | 0 | 0 | 0 | 0 | 0 | -0.001 | 0 | 0 | 0 | 0 | 45.44 | 0.9 | 348.01 | 0 | 0 | 0 | 0 | -12.104 | 0 | 7.941 | 6.854 | 5.843 | 0 | 0 | 0 | 1 | 1 | 0
2021-07-12 20:00 | 0 | 150.6 | 117.5 | 1 | 1.3 | 19.95 | 100 | 100 | 0 | 0 | 0 | 0.521 | 0 | 0 | 0 | 0 | 0 | 0 | 33.155 | 40.326 | 51.686 | 0 | 0 | 0 | 0 | 0 | 0 | -0.001 | 0 | 0 | 0 | 0 | 38.72 | 0.94 | 373.08 | 0 | 0 | 0 | 0 | 13.128 | 0 | 7.551 | 6.735 | 5.741 | 0 | 0 | 0 | 1 | 1 | 0
2021-07-12 21:00 | 0 | 133 | 113.8 | 1 | 1.5 | 19.51 | 100 | 100 | 0 | 0 | 0 | 0.521 | 0 | 0 | 0 | 0 | 0 | 0 | 13.091 | 39.056 | 45.646 | 0 | 0 | 0 | 0 | 0 | 0 | -0.001 | 0 | 0 | 0 | 0 | 31.17 | 0.96 | 357.52 | 0 | 0 | 0 | 0 | -8.144 | 0 | 8.327 | 6.968 | 5.94 | 0 | 0 | 0 | 1 | 1 | 0
2021-07-12 22:00 | 0 | 0 | 0 | 1 | 0.7 | 17.73 | 100 | 100 | 0 | 0 | 0 | 0 | 0 | 0 | 0 | 0 | 0 | 0 | 0 | 0 | 0 | 0 | 0 | 0 | 0 | 0 | 0 | -0.001 | 0 | 0 | 0 | 0 | 27.26 | 0.97 | 321.02 | 0 | 0 | 0 | 0 | -19.116 | 0 | 6.981 | 6.55 | 5.584 | 0 | 0 | 0 | 2 | 2 | 0
2021-07-12 23:00 | 0 | 0 | 0 | 0 | 1.4 | 17.54 | 100 | 100 | 0 | 0 | 0 | 0 | 0 | 0 | 0 | 0 | 0 | 0 | 0 | 0 | 0 | 0 | 0 | 0 | 0 | 0 | 0 | -0.001 | 0 | 0 | 0 | 0 | 0 | 0 | 290.46 | 0 | 0 | 0 | 0 | -16.003 | 0 | 5.137 | 5.865 | 5 | 0 | 0 | 0 | 1 | 1 | 0
2021-07-13 | 0 | 0 | 0 | 0 | 1.5 | 17.59 | 100 | 100 | 0 | 0 | 0 | 0 | 0 | 0 | 0 | 0 | 0 | 0 | 0 | 0 | 0 | 0 | 0 | 0 | 0 | 0 | 0 | -0.001 | 0 | 0 | 0 | 0 | 0 | 0 | 264.31 | 0 | 0 | 0 | 0 | -13.696 | 0 | 3.909 | 5.283 | 4.504 | 0 | 0 | 0 | 1 | 1 | 0
2021-07-13 01:00 | 0 | 0 | 0 | 0 | 1.9 | 17.45 | 100 | 100 | 0 | 0 | 0 | 0 | 0 | 0 | 0 | 0 | 0 | 0 | 0 | 0 | 0 | 0 | 0 | 0 | 0 | 0 | 0 | -0.001 | 0 | 0 | 0 | 0 | 0 | 0 | 260 | 0 | 0 | 0 | 0 | -1.242 | 0 | 3.195 | 4.866 | 4.148 | 0 | 0 | 10.967 | 1 | 1 | 0
2021-07-13 02:00 | 0 | 0 | 0 | 0 | 2.9 | 16.48 | 100 | 100 | 0 | 0 | 0 | 0 | 0 | 0 | 0 | 0 | 0 | 0 | 0 | 0 | 0 | 0 | 0 | 0 | 0 | 0 | 0 | -0.001 | 0 | 0 | 0 | 0 | 0 | 0 | 260 | 0 | 0 | 0 | 0 | 0 | 0 | 3.205 | 4.872 | 4.154 | 0 | 0 | 12.231 | 1 | 1 | 0
2021-07-13 03:00 | 0 | 0 | 0 | 0 | 3.7 | 16.16 | 100 | 100 | 0 | 0 | 0 | 0 | 0 | 0 | 0 | 0 | 0 | 0 | 0 | 0 | 0 | 0 | 0 | 0 | 0 | 0 | 0 | -0.001 | 0 | 0 | 0 | 0 | 0 | 0 | 260 | 0 | 0 | 0 | 0 | 0 | 0 | 3.215 | 4.879 | 4.159 | 0 | 0 | 12.253 | 1 | 1 | 0
2021-07-13 04:00 | 0 | 0 | 0 | 0 | 3.6 | 16.15 | 100 | 100 | 0 | 0 | 0 | 0 | 0 | 0 | 0 | 0 | 0 | 0 | 0 | 0 | 0 | 0 | 0 | 0 | 0 | 0 | 0 | -0.001 | 0 | 0 | 0 | 0 | 0 | 0 | 260 | 0 | 0 | 0 | 0 | 0 | 0 | 3.215 | 4.879 | 4.159 | 0 | 0 | 12.254 | 1 | 1 | 0
2021-07-13 05:00 | 0 | 0 | 0 | 0 | 3.6 | 15.26 | 100 | 100 | 0 | 0 | 0 | 0 | 0 | 0 | 0 | 0 | 0 | 0 | 0 | 0 | 0 | 0 | 0 | 0 | 0 | 0 | 0 | -0.001 | 0 | 0 | 0 | 0 | 0 | 0 | 260 | 0 | 0 | 0 | 0 | 0 | 0 | 3.243 | 4.897 | 4.175 | 0 | 0 | 12.315 | 1 | 1 | 0
2021-07-13 06:00 | 0 | 0 | 0 | 0 | 4.2 | 15.05 | 100 | 100 | 0 | 0 | 0 | 0 | 0 | 0 | 0 | 0 | 0 | 0 | 0 | 0 | 0 | 0 | 0 | 0 | 0 | 0 | 0 | -0.001 | 0 | 0 | 0 | 0 | 0 | 0 | 260 | 0 | 0 | 0 | 0 | 0 | 0 | 3.25 | 4.901 | 4.178 | 0 | 0 | 12.329 | 1 | 1 | 0
2021-07-13 07:00 | 0 | 0 | 0 | 0 | 4.9 | 14.84 | 100 | 100 | 0 | 0 | 0 | 0 | 0 | 0 | 0 | 0 | 0 | 0 | 0 | 0 | 0 | 0 | 0 | 0 | 0 | 0 | 0 | -0.001 | 0 | 0 | 0 | 0 | 0 | 0 | 260 | 0 | 0 | 0 | 0 | 0 | 0 | 3.256 | 4.905 | 4.182 | 0 | 0 | 12.343 | 1 | 1 | 0
2021-07-13 08:00 | 0 | 0 | 0 | 0 | 6.2 | 13.83 | 100 | 100 | 0 | 0 | 0 | 0 | 0 | 0 | 0 | 0 | 0 | 0 | 0 | 0 | 0 | 0 | 0 | 0 | 0 | 0 | 0 | -0.001 | 0 | 0 | 0 | 0 | 0 | 0 | 260 | 0 | 0 | 0 | 0 | 0 | 0 | 3.288 | 4.926 | 4.199 | 0 | 0 | 12.413 | 1 | 1 | 0
2021-07-13 09:00 | 0 | 0 | 0 | 0 | 6.8 | 13.22 | 100 | 100 | 0 | 0 | 0 | 0 | 0 | 0 | 0 | 0 | 0 | 0 | 0 | 0 | 0 | 0 | 0 | 0 | 0 | 0 | 0 | -0.001 | 0 | 0 | 0 | 0 | 0 | 0 | 260 | 0 | 0 | 0 | 0 | 0 | 0 | 3.308 | 4.938 | 4.209 | 0 | 0 | 12.455 | 1 | 1 | 0
2021-07-13 10:00 | 0 | 0 | 0 | 0 | 6.5 | 11.72 | 100 | 100 | 0 | 0 | 0 | 0 | 0 | 0 | 0 | 0 | 0 | 0 | 0 | 0 | 0 | 0 | 0 | 0 | 0 | 0 | 0 | -0.001 | 0 | 0 | 0 | 0 | 0 | 0 | 260 | 0 | 0 | 0 | 0 | 0 | 0 | 3.356 | 4.968 | 4.235 | 0 | 0 | 12.559 | 1 | 1 | 0
2021-07-13 11:00 | 0 | 0 | 0 | 0 | 5.9 | 11.77 | 100 | 100 | 0 | 0 | 0 | 0 | 0 | 0 | 0 | 0 | 0 | 0 | 0 | 0 | 0 | 0 | 0 | 0 | 0 | 0 | 0 | -0.001 | 0 | 0 | 0 | 0 | 0 | 0 | 260 | 0 | 0 | 0 | 0 | 0 | 0 | 3.354 | 4.967 | 4.234 | 0 | 0 | 12.555 | 1 | 1 | 0
2021-07-13 12:00 | 0 | 0.3 | 0.26 | 1 | 4.8 | 11.64 | 100 | 100 | 0 | 0 | 0 | 0.521 | 0 | 0 | 0 | 0 | 0 | 0 | 0.02 | 0.09 | 0.103 | 0 | 0 | 0 | 0 | 0 | 0 | -0.001 | 0 | 0 | 0 | 0 | 29.31 | 0.97 | 260 | 0 | 0 | 0 | 0 | 0 | 0 | 3.358 | 4.969 | 4.236 | 0 | 0 | 12.544 | 2 | 2 | 0
2021-07-13 13:00 | 0 | 45.8 | 36.6 | 1 | 4.9 | 11.8 | 100 | 100 | 0 | 0 | 0 | 0.521 | 0 | 0 | 0 | 0 | 0 | 0 | 9.109 | 12.56 | 15.719 | 0 | 0 | 0 | 0 | 0 | 0 | -0.001 | 0 | 0 | 0 | 0 | 36.96 | 0.94 | 260 | 0 | 0 | 0 | 0 | 0 | 0 | 3.353 | 4.966 | 4.234 | 0 | 0 | 3.444 | 1 | 1 | 0
2021-07-13 14:00 | 0 | 117.5 | 84.64 | 1 | 5.4 | 12.41 | 100 | 100 | 0 | 0 | 0 | 0.521 | 0 | 0 | 0 | 0 | 0 | 0 | 23.254 | 29.05 | 40.326 | 0 | 0 | 0 | 0 | 0 | 0 | -0.001 | 0 | 0 | 0 | 0 | 43.91 | 0.91 | 279.62 | 0 | 0 | 0 | 0 | 10.277 | 0 | 3.555 | 5.086 | 4.336 | 0 | 0 | 0 | 1 | 1 | 0
2021-07-13 15:00 | 0 | 204.2 | 132.65 | 1 | 5.7 | 12.68 | 100 | 100 | 0 | 0 | 0 | 0.521 | 0 | 0 | 0 | 0 | 0 | 0 | 35.02 | 45.526 | 70.081 | 0 | 0 | 0 | 0 | 0 | 0 | -0.001 | 0 | 0 | 0 | 0 | 49.49 | 0.88 | 318.01 | 0 | 0 | 0 | 0 | 20.099 | 0 | 4.546 | 5.601 | 4.774 | 0 | 0 | 0 | 1 | 1 | 0
2021-07-13 16:00 | 0 | 326.3 | 197.19 | 1 | 5.9 | 13.27 | 100 | 100 | 0 | 0 | 0 | 0.521 | 0 | 0 | 0 | 0 | 0 | 0 | 50.425 | 67.677 | 111.986 | 0 | 0 | 0 | 0 | 0 | 0 | -0.001 | 0 | 0 | 0 | 0 | 52.82 | 0.85 | 378.17 | 0 | 0 | 0 | 0 | 31.507 | 0 | 6.865 | 6.506 | 5.547 | 0 | 0 | 0 | 1 | 1 | 0
2021-07-13 17:00 | 0 | 412.7 | 247.34 | 1 | 5.5 | 13.79 | 100 | 100 | 0 | 0 | 0 | 0.521 | 0 | 12.535 | 0 | 12.535 | 12.535 | 12.535 | 63.002 | 84.887 | 141.639 | 0 | 0 | 0 | 0 | 0 | 0 | -0.001 | 0 | 8.85 | 0 | 0 | 53.18 | 0.85 | 425 | 0 | 0 | 0 | 0 | 24.525 | 0 | 11.535 | 7.777 | 6.63 | 0 | 0 | 0 | 1 | 1 | 0
2021-07-13 18:00 | 0 | 301.9 | 192.15 | 1 | 5 | 13.53 | 100 | 100 | 0 | 0 | 0 | 0.521 | 0 | 21.42 | 0 | 21.42 | 21.42 | 21.42 | 50.288 | 65.944 | 103.612 | 0 | 0 | 0 | 0 | 0 | 0 | -0.001 | 0 | 20.67 | 0 | 0 | 50.47 | 0.87 | 425 | 0 | 0 | 0 | 0 | 0 | 0 | 13.617 | 8.233 | 7.018 | 0 | 0 | 0 | 1 | 1 | 0
2021-07-13 19:00 | 0 | 347.8 | 244.52 | 1 | 4.6 | 13.44 | 100 | 100 | 0 | 0 | 0 | 0.521 | 0 | 37.706 | 0 | 37.706 | 37.706 | 37.706 | 66.586 | 83.92 | 119.365 | 0 | 0 | 0 | 0 | 0 | 0 | -0.001 | 0 | 31.59 | 0 | 0 | 45.33 | 0.9 | 425 | 0 | 0 | 0 | 0 | 0 | 0 | 13.625 | 8.235 | 7.02 | 0 | 0 | 0 | 1 | 1 | 0
2021-07-13 20:00 | 0 | 218.7 | 170.89 | 1 | 4.5 | 12.44 | 100 | 100 | 0 | 0 | 0 | 0.521 | 0 | 19.225 | 0 | 19.225 | 19.225 | 19.225 | 48.242 | 58.648 | 75.058 | 0 | 0 | 0 | 0 | 0 | 0 | -0.001 | 0 | 25.61 | 0 | 0 | 38.61 | 0.94 | 425 | 0 | 0 | 0 | 0 | 0 | 0 | 13.725 | 8.255 | 7.037 | 0 | 0 | 0 | 1 | 1 | 0
2021-07-13 21:00 | 0 | 72.6 | 62.19 | 1 | 3.9 | 11.96 | 100 | 100 | 0 | 0 | 0 | 0.521 | 0 | 0 | 0 | 0 | 0 | 0 | 7.252 | 21.342 | 24.916 | 0 | 0 | 0 | 0 | 0 | 0 | -0.001 | 0 | 0 | 0 | 0 | 31.07 | 0.96 | 386.65 | 0 | 0 | 0 | 0 | -20.081 | 0 | 12.513 | 8 | 6.82 | 0 | 0 | 0 | 1 | 1 | 0
2021-07-13 22:00 | 0 | 0 | 0 | 1 | 4.4 | 10.8 | 100 | 100 | 0 | 0 | 0 | 0 | 0 | 0 | 0 | 0 | 0 | 0 | 0 | 0 | 0 | 0 | 0 | 0 | 0 | 0 | 0 | -0.001 | 0 | 0 | 0 | 0 | 27.16 | 0.97 | 343.41 | 0 | 0 | 0 | 0 | -22.647 | 0 | 9.264 | 7.224 | 6.159 | 0 | 0 | 0 | 2 | 2 | 0
2021-07-13 23:00 | 0 | 0 | 0 | 0 | 4.3 | 10.65 | 100 | 100 | 0 | 0 | 0 | 0 | 0 | 0 | 0 | 0 | 0 | 0 | 0 | 0 | 0 | 0 | 0 | 0 | 0 | 0 | 0 | -0.001 | 0 | 0 | 0 | 0 | 0 | 0 | 308.12 | 0 | 0 | 0 | 0 | -18.479 | 0 | 6.589 | 6.418 | 5.471 | 0 | 0 | 0 | 1 | 1 | 0
2021-07-14 | 0 | 0 | 0 | 0 | 4.2 | 9.89 | 100 | 100 | 0 | 0 | 0 | 0 | 0 | 0 | 0 | 0 | 0 | 0 | 0 | 0 | 0 | 0 | 0 | 0 | 0 | 0 | 0 | -0.001 | 0 | 0 | 0 | 0 | 0 | 0 | 278.36 | 0 | 0 | 0 | 0 | -15.587 | 0 | 4.906 | 5.766 | 4.915 | 0 | 0 | 0 | 1 | 1 | 0
2021-07-14 01:00 | 0 | 0 | 0 | 0 | 4.1 | 9.96 | 100 | 100 | 0 | 0 | 0 | 0 | 0 | 0 | 0 | 0 | 0 | 0 | 0 | 0 | 0 | 0 | 0 | 0 | 0 | 0 | 0 | -0.001 | 0 | 0 | 0 | 0 | 0 | 0 | 260 | 0 | 0 | 0 | 0 | -6.854 | 0 | 3.752 | 5.198 | 4.431 | 0 | 0 | 6.527 | 1 | 1 | 0
2021-07-14 02:00 | 0 | 0 | 0 | 0 | 4.2 | 9.36 | 100 | 100 | 0 | 0 | 0 | 0 | 0 | 0 | 0 | 0 | 0 | 0 | 0 | 0 | 0 | 0 | 0 | 0 | 0 | 0 | 0 | -0.001 | 0 | 0 | 0 | 0 | 0 | 0 | 260 | 0 | 0 | 0 | 0 | 0 | 0 | 3.433 | 5.015 | 4.275 | 0 | 0 | 12.723 | 1 | 1 | 0
2021-07-14 03:00 | 0 | 0 | 0 | 0 | 4.7 | 9.11 | 100 | 100 | 0 | 0 | 0 | 0 | 0 | 0 | 0 | 0 | 0 | 0 | 0 | 0 | 0 | 0 | 0 | 0 | 0 | 0 | 0 | -0.001 | 0 | 0 | 0 | 0 | 0 | 0 | 260 | 0 | 0 | 0 | 0 | 0 | 0 | 3.441 | 5.02 | 4.279 | 0 | 0 | 12.741 | 1 | 1 | 0
2021-07-14 04:00 | 0 | 0 | 0 | 0 | 4.2 | 9.26 | 100 | 100 | 0 | 0 | 0 | 0 | 0 | 0 | 0 | 0 | 0 | 0 | 0 | 0 | 0 | 0 | 0 | 0 | 0 | 0 | 0 | -0.001 | 0 | 0 | 0 | 0 | 0 | 0 | 260 | 0 | 0 | 0 | 0 | 0 | 0 | 3.436 | 5.017 | 4.277 | 0 | 0 | 12.73 | 1 | 1 | 0
2021-07-14 05:00 | 0 | 0 | 0 | 0 | 3.8 | 8.23 | 100 | 100 | 0 | 0 | 0 | 0 | 0 | 0 | 0 | 0 | 0 | 0 | 0 | 0 | 0 | 0 | 0 | 0 | 0 | 0 | 0 | -0.001 | 0 | 0 | 0 | 0 | 0 | 0 | 260 | 0 | 0 | 0 | 0 | 0 | 0 | 3.471 | 5.038 | 4.294 | 0 | 0 | 12.803 | 1 | 1 | 0
2021-07-14 06:00 | 0 | 0 | 0 | 0 | 3.7 | 7.68 | 100 | 100 | 0 | 0 | 0 | 0 | 0 | 0 | 0 | 0 | 0 | 0 | 0 | 0 | 0 | 0 | 0 | 0 | 0 | 0 | 0 | -0.001 | 0 | 0 | 0 | 0 | 0 | 0 | 260 | 0 | 0 | 0 | 0 | 0 | 0 | 3.489 | 5.049 | 4.304 | 0 | 0 | 12.841 | 1 | 1 | 0
2021-07-14 07:00 | 0 | 0 | 0 | 0 | 3.7 | 7.47 | 100 | 100 | 0 | 0 | 0 | 0 | 0 | 0 | 0 | 0 | 0 | 0 | 0 | 0 | 0 | 0 | 0 | 0 | 0 | 0 | 0 | -0.001 | 0 | 0 | 0 | 0 | 0 | 0 | 260 | 0 | 0 | 0 | 0 | 0 | 0 | 3.496 | 5.053 | 4.307 | 0 | 0 | 12.856 | 1 | 1 | 0
2021-07-14 08:00 | 0 | 0 | 0 | 0 | 3.3 | 5.62 | 100 | 100 | 0 | 0 | 0 | 0 | 0 | 0 | 0 | 0 | 0 | 0 | 0 | 0 | 0 | 0 | 0 | 0 | 0 | 0 | 0 | -0.001 | 0 | 0 | 0 | 0 | 0 | 0 | 260 | 0 | 0 | 0 | 0 | 0 | 0 | 3.559 | 5.09 | 4.339 | 0 | 0 | 12.988 | 1 | 1 | 0
2021-07-14 09:00 | 0 | 0 | 0 | 0 | 2.9 | 5 | 100 | 100 | 0 | 0 | 0 | 0 | 0 | 0 | 0 | 0 | 0 | 0 | 0 | 0 | 0 | 0 | 0 | 0 | 0 | 0 | 0 | -0.001 | 0 | 0 | 0 | 0 | 0 | 0 | 260 | 0 | 0 | 0 | 0 | 0 | 0 | 3.58 | 5.102 | 4.35 | 0 | 0 | 13.032 | 1 | 1 | 0
2021-07-14 10:00 | 0 | 0 | 0 | 0 | 2.9 | 4.8 | 100 | 100 | 0 | 0 | 0 | 0 | 0 | 0 | 0 | 0 | 0 | 0 | 0 | 0 | 0 | 0 | 0 | 0 | 0 | 0 | 0 | -0.001 | 0 | 0 | 0 | 0 | 0 | 0 | 260 | 0 | 0 | 0 | 0 | 0 | 0 | 3.587 | 5.106 | 4.353 | 0 | 0 | 13.046 | 1 | 1 | 0
2021-07-14 11:00 | 0 | 0 | 0 | 0 | 2.2 | 4.39 | 100 | 100 | 0 | 0 | 0 | 0 | 0 | 0 | 0 | 0 | 0 | 0 | 0 | 0 | 0 | 0 | 0 | 0 | 0 | 0 | 0 | -0.001 | 0 | 0 | 0 | 0 | 0 | 0 | 260 | 0 | 0 | 0 | 0 | 0 | 0 | 3.601 | 5.114 | 4.36 | 0 | 0 | 13.076 | 1 | 1 | 0
2021-07-14 12:00 | 0 | 411.4 | 359.2 | 1 | 2.4 | 5.11 | 100 | 100 | 0 | 0 | 0 | 0.521 | 0 | 0 | 0 | 0 | 0 | 0 | 27.91 | 123.279 | 141.192 | 0 | 0 | 0 | 0 | 0 | 0 | -0.001 | 0 | 0 | 0 | 0 | 29.18 | 0.97 | 287.14 | 0 | 0 | 0 | 0 | 14.215 | 0 | 3.908 | 5.283 | 4.504 | 0 | 0 | 0 | 2 | 2 | 0
2021-07-14 13:00 | 0 | 633 | 506.73 | 1 | 2.1 | 6.9 | 100 | 100 | 0 | 0 | 0 | 0.521 | 0 | 32.846 | 0 | 32.846 | 32.846 | 32.846 | 126.617 | 173.909 | 217.246 | 0 | 0 | 0 | 0 | 0 | 0 | -0.001 | 0 | 15.12 | 0 | 0 | 36.82 | 0.94 | 425 | 0 | 0 | 0 | 0 | 72.193 | 0 | 8.656 | 6.975 | 5.946 | 0 | 0 | 0 | 1 | 1 | 0
2021-07-14 14:00 | 0 | 758.5 | 547.72 | 1 | 2.1 | 12.67 | 100 | 100 | 35.789 | 35.788 | 1.582 | 1.167 | 38.538 | 0 | 0 | 121.615 | 121.615 | 121.615 | 150.6 | 187.977 | 260.317 | 0 | 0 | 0 | 0 | 0 | 0 | 121.614 | 121.615 | 46.72 | 13.75 | 100 | 43.77 | 0.91 | 425 | 0 | 0 | 0 | 0 | 0 | 0 | 13.702 | 8.25 | 7.033 | 0 | 0 | 0 | 2 | 2 | 0
2021-07-14 15:00 | 0 | 818.9 | 533.58 | 1 | 2.2 | 13.44 | 100 | 100 | 32.692 | 32.692 | 1.379 | 1.044 | 35.115 | 0 | 0 | 112.16 | 112.16 | 112.16 | 141.04 | 183.124 | 281.046 | 0 | 0 | 0 | 0 | 0 | 0 | 112.159 | 112.16 | 39.91 | 11.63 | 100 | 49.34 | 0.88 | 425 | 0 | 0 | 0 | 0 | 0 | 0 | 13.625 | 8.235 | 7.02 | 0 | 0 | 0 | 2 | 2 | 0
2021-07-14 16:00 | 0 | 844.5 | 512.11 | 1 | 2.9 | 13.86 | 100 | 100 | 29.841 | 29.841 | 0.847 | 0.927 | 31.615 | 0 | 0 | 102.342 | 102.342 | 102.342 | 131.165 | 175.758 | 289.832 | 0 | 0 | 0 | 0 | 0 | 0 | 102.341 | 102.342 | 35.31 | 10.3 | 100 | 52.67 | 0.85 | 425 | 0 | 0 | 0 | 0 | 0 | 0 | 13.584 | 8.226 | 7.013 | 0 | 0 | 0 | 2 | 2 | 0
2021-07-14 17:00 | 0 | 845.9 | 508.68 | 1 | 3.4 | 15.62 | 100 | 100 | 29.415 | 29.415 | 0.878 | 0.914 | 31.206 | 0 | 0 | 101.19 | 101.19 | 101.19 | 129.775 | 174.578 | 290.313 | 0 | 0 | 0 | 0 | 0 | 0 | 101.189 | 101.19 | 34.86 | 10.13 | 100 | 53.03 | 0.85 | 425 | 0 | 0 | 0 | 0 | 0 | 0 | 13.411 | 8.191 | 6.983 | 0 | 0 | 0 | 2 | 2 | 0
2021-07-14 18:00 | 0 | 823.5 | 525.6 | 1 | 3.5 | 15.73 | 100 | 100 | 31.736 | 31.735 | 1.306 | 1.007 | 34.048 | 0 | 0 | 109.157 | 109.157 | 109.157 | 137.728 | 180.386 | 282.625 | 0 | 0 | 0 | 0 | 0 | 0 | 109.156 | 109.157 | 38.62 | 11.23 | 100 | 50.34 | 0.87 | 425 | 0 | 0 | 0 | 0 | 0 | 0 | 13.4 | 8.189 | 6.981 | 0 | 0 | 0 | 2 | 2 | 0
2021-07-14 19:00 | 0 | 765.3 | 539.2 | 1 | 3.6 | 15.72 | 100 | 100 | 34.499 | 34.499 | 1.73 | 1.124 | 37.353 | 0 | 0 | 118.376 | 118.376 | 118.376 | 146.948 | 185.054 | 262.651 | 0 | 0 | 0 | 0 | 0 | 0 | 118.375 | 118.376 | 45.07 | 13.13 | 100 | 45.21 | 0.9 | 425 | 0 | 0 | 0 | 0 | 0 | 0 | 13.401 | 8.189 | 6.981 | 0 | 0 | 0 | 2 | 2 | 0
2021-07-14 20:00 | 0 | 655.3 | 512.84 | 1 | 3.2 | 14.44 | 100 | 100 | 33.798 | 33.797 | 1.631 | 1.094 | 36.523 | 0 | 0 | 116.104 | 116.104 | 116.104 | 144.848 | 176.006 | 224.899 | 0 | 0 | 0 | 0 | 0 | 0 | 116.103 | 116.104 | 51.62 | 15.03 | 100 | 38.5 | 0.94 | 425 | 0 | 0 | 0 | 0 | 0 | 0 | 13.527 | 8.215 | 7.003 | 0 | 0 | 0 | 2 | 2 | 0
2021-07-14 21:00 | 0 | 442.7 | 379.63 | 1 | 1.8 | 13.73 | 100 | 100 | 0 | 0 | 0 | 0.521 | 0 | 16.044 | 0 | 16.044 | 16.044 | 16.044 | 44.885 | 130.291 | 151.935 | 0 | 0 | 0 | 0 | 0 | 0 | -0.001 | 0 | 10.56 | 0 | 0 | 30.96 | 0.96 | 425 | 0 | 0 | 0 | 0 | 0 | 0 | 13.597 | 8.229 | 7.015 | 0 | 0 | 0 | 2 | 2 | 0
2021-07-14 22:00 | 0 | 0 | 0 | 1 | 2.5 | 8.22 | 100 | 100 | 0 | 0 | 0 | 0 | 0 | 0 | 0 | 0 | 0 | 0 | 0 | 0 | 0 | 0 | 0 | 0 | 0 | 0 | 0 | -0.001 | 0 | 0 | 0 | 0 | 27.05 | 0.97 | 373.02 | 0 | 0 | 0 | 0 | -27.22 | 0 | 12.436 | 7.981 | 6.804 | 0 | 0 | 0 | 2 | 2 | 0
2021-07-14 23:00 | 0 | 0 | 0 | 0 | 2.7 | 7.87 | 100 | 100 | 0 | 0 | 0 | 0 | 0 | 0 | 0 | 0 | 0 | 0 | 0 | 0 | 0 | 0 | 0 | 0 | 0 | 0 | 0 | -0.001 | 0 | 0 | 0 | 0 | 0 | 0 | 331.87 | 0 | 0 | 0 | 0 | -21.551 | 0 | 8.537 | 7.025 | 5.989 | 0 | 0 | 0 | 1 | 1 | 0
2021-07-15 | 0 | 0 | 0 | 0 | 2.3 | 8.25 | 100 | 100 | 0 | 0 | 0 | 0 | 0 | 0 | 0 | 0 | 0 | 0 | 0 | 0 | 0 | 0 | 0 | 0 | 0 | 0 | 0 | -0.001 | 0 | 0 | 0 | 0 | 0 | 0 | 298.12 | 0 | 0 | 0 | 0 | -17.676 | 0 | 6.106 | 6.246 | 5.325 | 0 | 0 | 0 | 1 | 1 | 0
2021-07-15 01:00 | 0 | 0 | 0 | 0 | 2.1 | 8.57 | 100 | 100 | 0 | 0 | 0 | 0 | 0 | 0 | 0 | 0 | 0 | 0 | 0 | 0 | 0 | 0 | 0 | 0 | 0 | 0 | 0 | -0.001 | 0 | 0 | 0 | 0 | 0 | 0 | 269.63 | 0 | 0 | 0 | 0 | -14.918 | 0 | 4.543 | 5.601 | 4.775 | 0 | 0 | 0 | 1 | 1 | 0
2021-07-15 02:00 | 0 | 0 | 0 | 0 | 1.7 | 7.04 | 100 | 100 | 0 | 0 | 0 | 0 | 0 | 0 | 0 | 0 | 0 | 0 | 0 | 0 | 0 | 0 | 0 | 0 | 0 | 0 | 0 | -0.001 | 0 | 0 | 0 | 0 | 0 | 0 | 260 | 0 | 0 | 0 | 0 | -3.14 | 0 | 3.609 | 5.118 | 4.363 | 0 | 0 | 9.949 | 1 | 1 | 0
2021-07-15 03:00 | 0 | 0 | 0 | 0 | 1.7 | 7.14 | 100 | 100 | 0 | 0 | 0 | 0 | 0 | 0 | 0 | 0 | 0 | 0 | 0 | 0 | 0 | 0 | 0 | 0 | 0 | 0 | 0 | -0.001 | 0 | 0 | 0 | 0 | 0 | 0 | 260 | 0 | 0 | 0 | 0 | 0 | 0 | 3.507 | 5.059 | 4.313 | 0 | 0 | 12.88 | 1 | 1 | 0
2021-07-15 04:00 | 0 | 0 | 0 | 0 | 1.7 | 7.45 | 100 | 100 | 0 | 0 | 0 | 0 | 0 | 0 | 0 | 0 | 0 | 0 | 0 | 0 | 0 | 0 | 0 | 0 | 0 | 0 | 0 | -0.001 | 0 | 0 | 0 | 0 | 0 | 0 | 260 | 0 | 0 | 0 | 0 | 0 | 0 | 3.497 | 5.053 | 4.308 | 0 | 0 | 12.858 | 1 | 1 | 0
2021-07-15 05:00 | 0 | 0 | 0 | 0 | 1.1 | 6.3 | 100 | 100 | 0 | 0 | 0 | 0 | 0 | 0 | 0 | 0 | 0 | 0 | 0 | 0 | 0 | 0 | 0 | 0 | 0 | 0 | 0 | -0.001 | 0 | 0 | 0 | 0 | 0 | 0 | 260 | 0 | 0 | 0 | 0 | 0 | 0 | 3.536 | 5.076 | 4.327 | 0 | 0 | 12.939 | 1 | 1 | 0
2021-07-15 06:00 | 0 | 0 | 0 | 0 | 0.6 | 5.8 | 100 | 100 | 0 | 0 | 0 | 0 | 0 | 0 | 0 | 0 | 0 | 0 | 0 | 0 | 0 | 0 | 0 | 0 | 0 | 0 | 0 | -0.001 | 0 | 0 | 0 | 0 | 0 | 0 | 260 | 0 | 0 | 0 | 0 | 0 | 0 | 3.553 | 5.086 | 4.336 | 0 | 0 | 12.975 | 1 | 1 | 0
2021-07-15 07:00 | 0 | 0 | 0 | 0 | 1.4 | 4.2 | 100 | 100 | 0 | 0 | 0 | 0 | 0 | 0 | 0 | 0 | 0 | 0 | 0 | 0 | 0 | 0 | 0 | 0 | 0 | 0 | 0 | -0.001 | 0 | 0 | 0 | 0 | 0 | 0 | 260 | 0 | 0 | 0 | 0 | 0 | 0 | 3.608 | 5.118 | 4.363 | 0 | 0 | 13.089 | 1 | 1 | 0
2021-07-15 08:00 | 0 | 0 | 0 | 0 | 1.9 | 2.77 | 100 | 100 | 0 | 0 | 0 | 0 | 0 | 0 | 0 | 0 | 0 | 0 | 0 | 0 | 0 | 0 | 0 | 0 | 0 | 0 | 0 | -0.001 | 0 | 0 | 0 | 0 | 0 | 0 | 260 | 0 | 0 | 0 | 0 | 0 | 0 | 3.658 | 5.147 | 4.388 | 0 | 0 | 13.192 | 1 | 1 | 0
2021-07-15 09:00 | 0 | 0 | 0 | 0 | 2.1 | 2.61 | 100 | 100 | 0 | 0 | 0 | 0 | 0 | 0 | 0 | 0 | 0 | 0 | 0 | 0 | 0 | 0 | 0 | 0 | 0 | 0 | 0 | -0.001 | 0 | 0 | 0 | 0 | 0 | 0 | 260 | 0 | 0 | 0 | 0 | 0 | 0 | 3.663 | 5.15 | 4.39 | 0 | 0 | 13.204 | 1 | 1 | 0
2021-07-15 10:00 | 0 | 0 | 0 | 0 | 2.4 | 3.4 | 100 | 100 | 0 | 0 | 0 | 0 | 0 | 0 | 0 | 0 | 0 | 0 | 0 | 0 | 0 | 0 | 0 | 0 | 0 | 0 | 0 | -0.001 | 0 | 0 | 0 | 0 | 0 | 0 | 260 | 0 | 0 | 0 | 0 | 0 | 0 | 3.636 | 5.134 | 4.377 | 0 | 0 | 13.147 | 1 | 1 | 0
2021-07-15 11:00 | 0 | 0 | 0 | 0 | 2.2 | 2.91 | 100 | 100 | 0 | 0 | 0 | 0 | 0 | 0 | 0 | 0 | 0 | 0 | 0 | 0 | 0 | 0 | 0 | 0 | 0 | 0 | 0 | -0.001 | 0 | 0 | 0 | 0 | 0 | 0 | 260 | 0 | 0 | 0 | 0 | 0 | 0 | 3.653 | 5.144 | 4.385 | 0 | 0 | 13.182 | 1 | 1 | 0
2021-07-15 12:00 | 0 | 404.8 | 353.93 | 1 | 2.9 | 4.19 | 100 | 100 | 0 | 0 | 0 | 0.521 | 0 | 0 | 0 | 0 | 0 | 0 | 27.849 | 121.467 | 138.927 | 0 | 0 | 0 | 0 | 0 | 0 | -0.001 | 0 | 0 | 0 | 0 | 29.04 | 0.97 | 286.91 | 0 | 0 | 0 | 0 | 14.091 | 0 | 3.94 | 5.3 | 4.518 | 0 | 0 | 0 | 2 | 2 | 0
2021-07-15 13:00 | 0 | 628.7 | 504.22 | 1 | 2.7 | 6.93 | 100 | 100 | 0 | 0 | 0 | 0.521 | 0 | 32.658 | 0 | 32.658 | 32.658 | 32.658 | 126.52 | 173.049 | 215.77 | 0 | 0 | 0 | 0 | 0 | 0 | -0.001 | 0 | 15.14 | 0 | 0 | 36.68 | 0.94 | 425 | 0 | 0 | 0 | 0 | 72.317 | 0 | 8.634 | 6.969 | 5.941 | 0 | 0 | 0 | 1 | 1 | 0
2021-07-15 14:00 | 0 | 757.6 | 548.42 | 1 | 3.1 | 13.78 | 100 | 100 | 35.899 | 35.898 | 1.643 | 1.174 | 38.716 | 0 | 0 | 122.089 | 122.089 | 122.089 | 150.923 | 188.217 | 260.008 | 0 | 0 | 0 | 0 | 0 | 0 | 122.088 | 122.089 | 46.96 | 13.81 | 100 | 43.62 | 0.91 | 425 | 0 | 0 | 0 | 0 | 0 | 0 | 13.592 | 8.228 | 7.014 | 0 | 0 | 0 | 2 | 2 | 0
2021-07-15 15:00 | 0 | 820.7 | 536.41 | 1 | 3.6 | 14.61 | 100 | 100 | 32.967 | 32.967 | 1.481 | 1.058 | 35.506 | 0 | 0 | 113.25 | 113.25 | 113.25 | 141.972 | 184.096 | 281.664 | 0 | 0 | 0 | 0 | 0 | 0 | 113.249 | 113.25 | 40.21 | 11.7 | 100 | 49.19 | 0.88 | 425 | 0 | 0 | 0 | 0 | 0 | 0 | 13.51 | 8.211 | 7 | 0 | 0 | 0 | 2 | 2 | 0
2021-07-15 16:00 | 0 | 848.1 | 516.13 | 1 | 3.5 | 14.88 | 100 | 100 | 30.193 | 30.193 | 0.974 | 0.943 | 32.11 | 0 | 0 | 103.726 | 103.726 | 103.726 | 132.411 | 177.135 | 291.068 | 0 | 0 | 0 | 0 | 0 | 0 | 103.725 | 103.726 | 35.64 | 10.37 | 100 | 52.51 | 0.85 | 425 | 0 | 0 | 0 | 0 | 0 | 0 | 13.484 | 8.206 | 6.995 | 0 | 0 | 0 | 2 | 2 | 0
2021-07-15 17:00 | 0 | 851.2 | 513.66 | 1 | 3.4 | 16.83 | 100 | 100 | 29.837 | 29.837 | 1.026 | 0.932 | 31.796 | 0 | 0 | 102.838 | 102.838 | 102.838 | 131.261 | 176.287 | 292.132 | 0 | 0 | 0 | 0 | 0 | 0 | 102.837 | 102.838 | 35.2 | 10.21 | 100 | 52.88 | 0.85 | 425 | 0 | 0 | 0 | 0 | 0 | 0 | 13.293 | 8.167 | 6.962 | 0 | 0 | 0 | 2 | 2 | 0
2021-07-15 18:00 | 0 | 830.3 | 531.51 | 1 | 3.2 | 17.02 | 100 | 100 | 32.241 | 32.241 | 1.456 | 1.03 | 34.727 | 0 | 0 | 111.053 | 111.053 | 111.053 | 139.45 | 182.413 | 284.959 | 0 | 0 | 0 | 0 | 0 | 0 | 111.052 | 111.053 | 38.97 | 11.31 | 100 | 50.2 | 0.87 | 425 | 0 | 0 | 0 | 0 | 0 | 0 | 13.275 | 8.163 | 6.959 | 0 | 0 | 0 | 2 | 2 | 0
2021-07-15 19:00 | 0 | 779.2 | 550.23 | 1 | 2.8 | 17.02 | 100 | 100 | 35.585 | 35.585 | 1.821 | 1.168 | 38.574 | 0 | 0 | 121.681 | 121.681 | 121.681 | 150.078 | 188.84 | 267.421 | 0 | 0 | 0 | 0 | 0 | 0 | 121.68 | 121.681 | 45.5 | 13.31 | 100 | 45.08 | 0.91 | 425 | 0 | 0 | 0 | 0 | 0 | 0 | 13.275 | 8.163 | 6.959 | 0 | 0 | 0 | 2 | 2 | 0
2021-07-15 20:00 | 0 | 671.2 | 526.15 | 1 | 2.3 | 15.24 | 100 | 100 | 35.106 | 35.105 | 1.716 | 1.146 | 37.968 | 0 | 0 | 120.05 | 120.05 | 120.05 | 148.686 | 180.575 | 230.356 | 0 | 0 | 0 | 0 | 0 | 0 | 120.049 | 120.05 | 52.11 | 15.24 | 100 | 38.38 | 0.94 | 425 | 0 | 0 | 0 | 0 | 0 | 0 | 13.448 | 8.199 | 6.989 | 0 | 0 | 0 | 2 | 2 | 0
2021-07-15 21:00 | 0 | 458 | 393.23 | 1 | 2.3 | 13.94 | 100 | 100 | 0 | 0 | 0 | 0.521 | 0 | 18.325 | 0 | 18.325 | 18.325 | 18.325 | 47.137 | 134.956 | 157.186 | 0 | 0 | 0 | 0 | 0 | 0 | -0.001 | 0 | 11.66 | 0 | 0 | 30.84 | 0.96 | 425 | 0 | 0 | 0 | 0 | 0 | 0 | 13.576 | 8.225 | 7.011 | 0 | 0 | 0 | 2 | 2 | 0
2021-07-15 22:00 | 0 | 0 | 0 | 1 | 2.5 | 8.89 | 100 | 100 | 0 | 0 | 0 | 0 | 0 | 0 | 0 | 0 | 0 | 0 | 0 | 0 | 0 | 0 | 0 | 0 | 0 | 0 | 0 | -0.001 | 0 | 0 | 0 | 0 | 26.94 | 0.97 | 373.17 | 0 | 0 | 0 | 0 | -27.14 | 0 | 12.379 | 7.969 | 6.793 | 0 | 0 | 0 | 2 | 2 | 0
2021-07-15 23:00 | 0 | 0 | 0 | 0 | 2.3 | 8.94 | 100 | 100 | 0 | 0 | 0 | 0 | 0 | 0 | 0 | 0 | 0 | 0 | 0 | 0 | 0 | 0 | 0 | 0 | 0 | 0 | 0 | -0.001 | 0 | 0 | 0 | 0 | 0 | 0 | 332.2 | 0 | 0 | 0 | 0 | -21.459 | 0 | 8.477 | 7.008 | 5.974 | 0 | 0 | 0 | 1 | 1 | 0
2021-07-16 | 0 | 0 | 0 | 0 | 2.6 | 8.89 | 100 | 100 | 0 | 0 | 0 | 0 | 0 | 0 | 0 | 0 | 0 | 0 | 0 | 0 | 0 | 0 | 0 | 0 | 0 | 0 | 0 | -0.001 | 0 | 0 | 0 | 0 | 0 | 0 | 298.5 | 0 | 0 | 0 | 0 | -17.649 | 0 | 6.09 | 6.24 | 5.32 | 0 | 0 | 0 | 1 | 1 | 0
2021-07-16 01:00 | 0 | 0 | 0 | 0 | 2.8 | 8.71 | 100 | 100 | 0 | 0 | 0 | 0 | 0 | 0 | 0 | 0 | 0 | 0 | 0 | 0 | 0 | 0 | 0 | 0 | 0 | 0 | 0 | -0.001 | 0 | 0 | 0 | 0 | 0 | 0 | 269.97 | 0 | 0 | 0 | 0 | -14.936 | 0 | 4.552 | 5.605 | 4.779 | 0 | 0 | 0 | 1 | 1 | 0
2021-07-16 02:00 | 0 | 0 | 0 | 0 | 2.9 | 7.2 | 100 | 100 | 0 | 0 | 0 | 0 | 0 | 0 | 0 | 0 | 0 | 0 | 0 | 0 | 0 | 0 | 0 | 0 | 0 | 0 | 0 | -0.001 | 0 | 0 | 0 | 0 | 0 | 0 | 260 | 0 | 0 | 0 | 0 | -3.143 | 0 | 3.609 | 5.118 | 4.363 | 0 | 0 | 9.947 | 1 | 1 | 0
2021-07-16 03:00 | 0 | 0 | 0 | 0 | 2.9 | 7 | 100 | 100 | 0 | 0 | 0 | 0 | 0 | 0 | 0 | 0 | 0 | 0 | 0 | 0 | 0 | 0 | 0 | 0 | 0 | 0 | 0 | -0.001 | 0 | 0 | 0 | 0 | 0 | 0 | 260 | 0 | 0 | 0 | 0 | 0 | 0 | 3.512 | 5.062 | 4.315 | 0 | 0 | 12.89 | 1 | 1 | 0
2021-07-16 04:00 | 0 | 0 | 0 | 0 | 2.6 | 6.58 | 100 | 100 | 0 | 0 | 0 | 0 | 0 | 0 | 0 | 0 | 0 | 0 | 0 | 0 | 0 | 0 | 0 | 0 | 0 | 0 | 0 | -0.001 | 0 | 0 | 0 | 0 | 0 | 0 | 260 | 0 | 0 | 0 | 0 | 0 | 0 | 3.526 | 5.071 | 4.323 | 0 | 0 | 12.919 | 1 | 1 | 0
2021-07-16 05:00 | 0 | 0 | 0 | 0 | 2.4 | 4.89 | 100 | 100 | 0 | 0 | 0 | 0 | 0 | 0 | 0 | 0 | 0 | 0 | 0 | 0 | 0 | 0 | 0 | 0 | 0 | 0 | 0 | -0.001 | 0 | 0 | 0 | 0 | 0 | 0 | 260 | 0 | 0 | 0 | 0 | 0 | 0 | 3.584 | 5.104 | 4.351 | 0 | 0 | 13.04 | 1 | 1 | 0
2021-07-16 06:00 | 0 | 0 | 0 | 0 | 2.4 | 4.08 | 100 | 100 | 0 | 0 | 0 | 0 | 0 | 0 | 0 | 0 | 0 | 0 | 0 | 0 | 0 | 0 | 0 | 0 | 0 | 0 | 0 | -0.001 | 0 | 0 | 0 | 0 | 0 | 0 | 260 | 0 | 0 | 0 | 0 | 0 | 0 | 3.612 | 5.121 | 4.365 | 0 | 0 | 13.098 | 1 | 1 | 0
2021-07-16 07:00 | 0 | 0 | 0 | 0 | 2.3 | 4.12 | 100 | 100 | 0 | 0 | 0 | 0 | 0 | 0 | 0 | 0 | 0 | 0 | 0 | 0 | 0 | 0 | 0 | 0 | 0 | 0 | 0 | -0.001 | 0 | 0 | 0 | 0 | 0 | 0 | 260 | 0 | 0 | 0 | 0 | 0 | 0 | 3.611 | 5.12 | 4.365 | 0 | 0 | 13.095 | 1 | 1 | 0
2021-07-16 08:00 | 0 | 0 | 0 | 0 | 2.4 | 3.49 | 100 | 100 | 0 | 0 | 0 | 0 | 0 | 0 | 0 | 0 | 0 | 0 | 0 | 0 | 0 | 0 | 0 | 0 | 0 | 0 | 0 | -0.001 | 0 | 0 | 0 | 0 | 0 | 0 | 260 | 0 | 0 | 0 | 0 | 0 | 0 | 3.633 | 5.132 | 4.375 | 0 | 0 | 13.14 | 1 | 1 | 0
2021-07-16 09:00 | 0 | 0 | 0 | 0 | 2.6 | 3.33 | 100 | 100 | 0 | 0 | 0 | 0 | 0 | 0 | 0 | 0 | 0 | 0 | 0 | 0 | 0 | 0 | 0 | 0 | 0 | 0 | 0 | -0.001 | 0 | 0 | 0 | 0 | 0 | 0 | 260 | 0 | 0 | 0 | 0 | 0 | 0 | 3.638 | 5.136 | 4.378 | 0 | 0 | 13.152 | 1 | 1 | 0
2021-07-16 10:00 | 0 | 0 | 0 | 0 | 2.6 | 4.24 | 100 | 100 | 0 | 0 | 0 | 0 | 0 | 0 | 0 | 0 | 0 | 0 | 0 | 0 | 0 | 0 | 0 | 0 | 0 | 0 | 0 | -0.001 | 0 | 0 | 0 | 0 | 0 | 0 | 260 | 0 | 0 | 0 | 0 | 0 | 0 | 3.606 | 5.117 | 4.363 | 0 | 0 | 13.086 | 1 | 1 | 0
2021-07-16 11:00 | 0 | 0 | 0 | 0 | 2.5 | 4.19 | 100 | 100 | 0 | 0 | 0 | 0 | 0 | 0 | 0 | 0 | 0 | 0 | 0 | 0 | 0 | 0 | 0 | 0 | 0 | 0 | 0 | -0.001 | 0 | 0 | 0 | 0 | 0 | 0 | 260 | 0 | 0 | 0 | 0 | 0 | 0 | 3.608 | 5.118 | 4.363 | 0 | 0 | 13.09 | 1 | 1 | 0
2021-07-16 12:00 | 0 | 320.9 | 280.96 | 1 | 3 | 4.48 | 100 | 100 | 0 | 0 | 0 | 0.521 | 0 | 0 | 0 | 0 | 0 | 0 | 22.403 | 96.426 | 110.133 | 0 | 0 | 0 | 0 | 0 | 0 | -0.001 | 0 | 0 | 0 | 0 | 28.89 | 0.97 | 277.03 | 0 | 0 | 0 | 0 | 8.916 | 0 | 3.803 | 5.227 | 4.456 | 0 | 0 | 0 | 2 | 2 | 0
2021-07-16 13:00 | 0 | 508.3 | 408.44 | 1 | 2.8 | 6.21 | 100 | 100 | 0 | 0 | 0 | 0.521 | 0 | 6.374 | 0 | 6.374 | 6.374 | 6.374 | 102.944 | 140.177 | 174.449 | 0 | 0 | 0 | 0 | 0 | 0 | -0.001 | 0 | 3.65 | 0 | 0 | 36.53 | 0.94 | 425 | 0 | 0 | 0 | 0 | 77.492 | 0 | 7.023 | 6.507 | 5.547 | 0 | 0 | 0 | 1 | 1 | 0
2021-07-16 14:00 | 0 | 683.8 | 496.25 | 1 | 3 | 13.78 | 100 | 100 | 31.442 | 31.442 | 1.146 | 0.991 | 33.58 | 0 | 0 | 107.853 | 107.853 | 107.853 | 136.687 | 170.311 | 234.68 | 0 | 0 | 0 | 0 | 0 | 0 | 107.852 | 107.853 | 45.96 | 13.4 | 100 | 43.47 | 0.91 | 425 | 0 | 0 | 0 | 0 | 0 | 0 | 13.592 | 8.228 | 7.014 | 0 | 0 | 0 | 2 | 2 | 0
2021-07-16 15:00 | 0 | 706.7 | 463.38 | 1 | 3 | 14.47 | 100 | 100 | 27.268 | 27.268 | 0.598 | 0.836 | 28.702 | 0 | 0 | 94.062 | 94.062 | 94.062 | 122.802 | 159.031 | 242.539 | 0 | 0 | 0 | 0 | 0 | 0 | 94.061 | 94.062 | 38.78 | 11.24 | 100 | 49.03 | 0.88 | 425 | 0 | 0 | 0 | 0 | 0 | 0 | 13.524 | 8.214 | 7.002 | 0 | 0 | 0 | 2 | 2 | 0
2021-07-16 16:00 | 0 | 703.7 | 429.82 | 1 | 2.5 | 14.69 | 100 | 100 | 23.165 | 23.164 | 0.569 | 0.715 | 24.45 | 0 | 0 | 81.744 | 81.744 | 81.744 | 110.455 | 147.514 | 241.51 | 0 | 0 | 0 | 0 | 0 | 0 | 81.743 | 81.744 | 33.85 | 9.59 | 100 | 52.35 | 0.85 | 425 | 0 | 0 | 0 | 0 | 0 | 0 | 13.502 | 8.21 | 6.999 | 0 | 0 | 0 | 2 | 2 | 0
2021-07-16 17:00 | 0 | 566.1 | 342.85 | 1 | 2.4 | 16.56 | 100 | 100 | 0 | 0 | 0 | 0.521 | 0 | 59.303 | 0 | 59.303 | 59.303 | 59.303 | 87.761 | 117.667 | 194.286 | 0 | 0 | 0 | 0 | 0 | 0 | -0.001 | 0 | 30.52 | 0 | 0 | 52.73 | 0.85 | 425 | 0 | 0 | 0 | 0 | 0 | 0 | 13.319 | 8.172 | 6.967 | 0 | 0 | 0 | 2 | 2 | 0
2021-07-16 18:00 | 0 | 492.2 | 316.04 | 1 | 2.3 | 16.56 | 100 | 100 | 0 | 0 | 0 | 0.521 | 0 | 54.569 | 0 | 54.569 | 54.569 | 54.569 | 83.028 | 108.466 | 168.923 | 0 | 0 | 0 | 0 | 0 | 0 | -0.001 | 0 | 32.3 | 0 | 0 | 50.05 | 0.87 | 425 | 0 | 0 | 0 | 0 | 0 | 0 | 13.319 | 8.172 | 6.967 | 0 | 0 | 0 | 1 | 1 | 0
2021-07-16 19:00 | 0 | 587.6 | 415.91 | 1 | 1.9 | 16.51 | 100 | 100 | 24.129 | 24.128 | 0.725 | 0.746 | 25.6 | 0 | 0 | 85.074 | 85.074 | 85.074 | 113.54 | 142.741 | 201.664 | 0 | 0 | 0 | 0 | 0 | 0 | 85.073 | 85.074 | 42.19 | 11.96 | 100 | 44.94 | 0.91 | 425 | 0 | 0 | 0 | 0 | 0 | 0 | 13.324 | 8.173 | 6.968 | 0 | 0 | 0 | 2 | 2 | 0
2021-07-16 20:00 | 0 | 333.1 | 261.57 | 1 | 1.6 | 14.83 | 100 | 100 | 0 | 0 | 0 | 0.521 | 0 | 45.266 | 0 | 45.266 | 45.266 | 45.266 | 73.958 | 89.771 | 114.32 | 0 | 0 | 0 | 0 | 0 | 0 | -0.001 | 0 | 39.6 | 0 | 0 | 38.26 | 0.94 | 425 | 0 | 0 | 0 | 0 | 0 | 0 | 13.489 | 8.207 | 6.996 | 0 | 0 | 0 | 2 | 2 | 0
2021-07-16 21:00 | 0 | 193.5 | 166.34 | 1 | 2 | 14.11 | 100 | 100 | 0 | 0 | 0 | 0.521 | 0 | 0 | 0 | 0 | 0 | 0 | 20.217 | 57.089 | 66.409 | 0 | 0 | 0 | 0 | 0 | 0 | -0.001 | 0 | 0 | 0 | 0 | 30.72 | 0.96 | 409.96 | 0 | 0 | 0 | 0 | -7.878 | 0 | 13.057 | 8.118 | 6.92 | 0 | 0 | 0 | 1 | 1 | 0
2021-07-16 22:00 | 0 | 0 | 0 | 1 | 2.5 | 10.72 | 100 | 100 | 0 | 0 | 0 | 0 | 0 | 0 | 0 | 0 | 0 | 0 | 0 | 0 | 0 | 0 | 0 | 0 | 0 | 0 | 0 | -0.001 | 0 | 0 | 0 | 0 | 26.81 | 0.97 | 361.87 | 0 | 0 | 0 | 0 | -25.184 | 0 | 10.998 | 7.658 | 6.528 | 0 | 0 | 0 | 2 | 2 | 0
2021-07-16 23:00 | 0 | 0 | 0 | 0 | 2.7 | 10.56 | 100 | 100 | 0 | 0 | 0 | 0 | 0 | 0 | 0 | 0 | 0 | 0 | 0 | 0 | 0 | 0 | 0 | 0 | 0 | 0 | 0 | -0.001 | 0 | 0 | 0 | 0 | 0 | 0 | 323.31 | 0 | 0 | 0 | 0 | -20.194 | 0 | 7.659 | 6.766 | 5.768 | 0 | 0 | 0 | 1 | 1 | 0
2021-07-17 | 0 | 0 | 0 | 0 | 2.8 | 10.66 | 100 | 100 | 0 | 0 | 0 | 0 | 0 | 0 | 0 | 0 | 0 | 0 | 0 | 0 | 0 | 0 | 0 | 0 | 0 | 0 | 0 | -0.001 | 0 | 0 | 0 | 0 | 0 | 0 | 291.33 | 0 | 0 | 0 | 0 | -16.748 | 0 | 5.561 | 6.039 | 5.148 | 0 | 0 | 0 | 1 | 1 | 0
2021-07-17 01:00 | 0 | 0 | 0 | 0 | 2.7 | 10.35 | 100 | 100 | 0 | 0 | 0 | 0 | 0 | 0 | 0 | 0 | 0 | 0 | 0 | 0 | 0 | 0 | 0 | 0 | 0 | 0 | 0 | -0.001 | 0 | 0 | 0 | 0 | 0 | 0 | 264.06 | 0 | 0 | 0 | 0 | -14.28 | 0 | 4.206 | 5.438 | 4.636 | 0 | 0 | 0 | 1 | 1 | 0
2021-07-17 02:00 | 0 | 0 | 0 | 0 | 2.2 | 8.69 | 100 | 100 | 0 | 0 | 0 | 0 | 0 | 0 | 0 | 0 | 0 | 0 | 0 | 0 | 0 | 0 | 0 | 0 | 0 | 0 | 0 | -0.001 | 0 | 0 | 0 | 0 | 0 | 0 | 260 | 0 | 0 | 0 | 0 | -1.302 | 0 | 3.474 | 5.04 | 4.296 | 0 | 0 | 11.508 | 1 | 1 | 0
2021-07-17 03:00 | 0 | 0 | 0 | 0 | 2.2 | 6.04 | 100 | 100 | 0 | 0 | 0 | 0 | 0 | 0 | 0 | 0 | 0 | 0 | 0 | 0 | 0 | 0 | 0 | 0 | 0 | 0 | 0 | -0.001 | 0 | 0 | 0 | 0 | 0 | 0 | 260 | 0 | 0 | 0 | 0 | 0 | 0 | 3.545 | 5.081 | 4.332 | 0 | 0 | 12.958 | 1 | 1 | 0
2021-07-17 04:00 | 0 | 0 | 0 | 0 | 2.3 | 6.44 | 100 | 100 | 0 | 0 | 0 | 0 | 0 | 0 | 0 | 0 | 0 | 0 | 0 | 0 | 0 | 0 | 0 | 0 | 0 | 0 | 0 | -0.001 | 0 | 0 | 0 | 0 | 0 | 0 | 260 | 0 | 0 | 0 | 0 | 0 | 0 | 3.531 | 5.073 | 4.325 | 0 | 0 | 12.929 | 1 | 1 | 0
2021-07-17 05:00 | 0 | 0 | 0 | 0 | 2.1 | 5.29 | 100 | 100 | 0 | 0 | 0 | 0 | 0 | 0 | 0 | 0 | 0 | 0 | 0 | 0 | 0 | 0 | 0 | 0 | 0 | 0 | 0 | -0.001 | 0 | 0 | 0 | 0 | 0 | 0 | 260 | 0 | 0 | 0 | 0 | 0 | 0 | 3.57 | 5.096 | 4.345 | 0 | 0 | 13.011 | 1 | 1 | 0
2021-07-17 06:00 | 0 | 0 | 0 | 0 | 2.3 | 4.23 | 100 | 100 | 0 | 0 | 0 | 0 | 0 | 0 | 0 | 0 | 0 | 0 | 0 | 0 | 0 | 0 | 0 | 0 | 0 | 0 | 0 | -0.001 | 0 | 0 | 0 | 0 | 0 | 0 | 260 | 0 | 0 | 0 | 0 | 0 | 0 | 3.607 | 5.118 | 4.363 | 0 | 0 | 13.087 | 1 | 1 | 0
2021-07-17 07:00 | 0 | 0 | 0 | 0 | 2.2 | 3.8 | 100 | 100 | 0 | 0 | 0 | 0 | 0 | 0 | 0 | 0 | 0 | 0 | 0 | 0 | 0 | 0 | 0 | 0 | 0 | 0 | 0 | -0.001 | 0 | 0 | 0 | 0 | 0 | 0 | 260 | 0 | 0 | 0 | 0 | 0 | 0 | 3.622 | 5.126 | 4.37 | 0 | 0 | 13.118 | 1 | 1 | 0
2021-07-17 08:00 | 0 | 0 | 0 | 0 | 2.2 | 2.64 | 100 | 100 | 0 | 0 | 0 | 0 | 0 | 0 | 0 | 0 | 0 | 0 | 0 | 0 | 0 | 0 | 0 | 0 | 0 | 0 | 0 | -0.001 | 0 | 0 | 0 | 0 | 0 | 0 | 260 | 0 | 0 | 0 | 0 | 0 | 0 | 3.662 | 5.149 | 4.39 | 0 | 0 | 13.202 | 1 | 1 | 0
2021-07-17 09:00 | 0 | 0 | 0 | 0 | 2.3 | 2.55 | 100 | 100 | 0 | 0 | 0 | 0 | 0 | 0 | 0 | 0 | 0 | 0 | 0 | 0 | 0 | 0 | 0 | 0 | 0 | 0 | 0 | -0.001 | 0 | 0 | 0 | 0 | 0 | 0 | 260 | 0 | 0 | 0 | 0 | 0 | 0 | 3.665 | 5.151 | 4.391 | 0 | 0 | 13.208 | 1 | 1 | 0
2021-07-17 10:00 | 0 | 0 | 0 | 0 | 2.2 | 2.56 | 100 | 100 | 0 | 0 | 0 | 0 | 0 | 0 | 0 | 0 | 0 | 0 | 0 | 0 | 0 | 0 | 0 | 0 | 0 | 0 | 0 | -0.001 | 0 | 0 | 0 | 0 | 0 | 0 | 260 | 0 | 0 | 0 | 0 | 0 | 0 | 3.665 | 5.151 | 4.391 | 0 | 0 | 13.207 | 1 | 1 | 0
2021-07-17 11:00 | 0 | 0 | 0 | 1 | 2.2 | 2.33 | 100 | 100 | 0 | 0 | 0 | 0 | 0 | 0 | 0 | 0 | 0 | 0 | 0 | 0 | 0 | 0 | 0 | 0 | 0 | 0 | 0 | -0.001 | 0 | 0 | 0 | 0 | 24.83 | 0.98 | 260 | 0 | 0 | 0 | 0 | 0 | 0 | 3.673 | 5.156 | 4.395 | 0 | 0 | 13.224 | 1 | 1 | 0
2021-07-17 12:00 | 0 | 404.7 | 354.84 | 1 | 1.8 | 3.8 | 100 | 100 | 0 | 0 | 0 | 0.521 | 0 | 0 | 0 | 0 | 0 | 0 | 28.693 | 121.781 | 138.893 | 0 | 0 | 0 | 0 | 0 | 0 | -0.001 | 0 | 0 | 0 | 0 | 28.74 | 0.97 | 288.39 | 0 | 0 | 0 | 0 | 14.868 | 0 | 3.974 | 5.318 | 4.533 | 0 | 0 | 0 | 2 | 2 | 0
2021-07-17 13:00 | 0 | 628.1 | 505.69 | 1 | 1.5 | 8.89 | 100 | 100 | 0 | 0 | 0 | 0.521 | 0 | 34.913 | 0 | 34.913 | 34.913 | 34.913 | 128.059 | 173.553 | 215.564 | 0 | 0 | 0 | 0 | 0 | 0 | -0.001 | 0 | 16.2 | 0 | 0 | 36.38 | 0.95 | 425 | 0 | 0 | 0 | 0 | 71.541 | 0 | 8.677 | 6.979 | 5.949 | 0 | 0 | 0 | 1 | 1 | 0
2021-07-17 14:00 | 0 | 759.8 | 552.83 | 1 | 1.7 | 14.63 | 100 | 100 | 36.419 | 36.419 | 1.694 | 1.196 | 39.308 | 0 | 0 | 123.692 | 123.692 | 123.692 | 152.411 | 189.731 | 260.763 | 0 | 0 | 0 | 0 | 0 | 0 | 123.691 | 123.692 | 47.43 | 13.97 | 100 | 43.31 | 0.91 | 425 | 0 | 0 | 0 | 0 | 0 | 0 | 13.508 | 8.211 | 7 | 0 | 0 | 0 | 2 | 2 | 0
2021-07-17 15:00 | 0 | 816 | 536.8 | 1 | 2.3 | 15.49 | 100 | 100 | 33.11 | 33.11 | 1.546 | 1.065 | 35.721 | 0 | 0 | 113.848 | 113.848 | 113.848 | 142.451 | 184.229 | 280.051 | 0 | 0 | 0 | 0 | 0 | 0 | 113.847 | 113.848 | 40.65 | 11.82 | 100 | 48.86 | 0.88 | 425 | 0 | 0 | 0 | 0 | 0 | 0 | 13.424 | 8.194 | 6.985 | 0 | 0 | 0 | 2 | 2 | 0
2021-07-17 16:00 | 0 | 839.8 | 514.89 | 1 | 2.7 | 15.81 | 100 | 100 | 30.223 | 30.223 | 1.035 | 0.946 | 32.203 | 0 | 0 | 103.985 | 103.985 | 103.985 | 132.544 | 176.71 | 288.219 | 0 | 0 | 0 | 0 | 0 | 0 | 103.984 | 103.985 | 36.08 | 10.49 | 100 | 52.19 | 0.85 | 425 | 0 | 0 | 0 | 0 | 0 | 0 | 13.393 | 8.187 | 6.98 | 0 | 0 | 0 | 2 | 2 | 0
2021-07-17 17:00 | 0 | 842 | 511.86 | 1 | 3 | 17.97 | 100 | 100 | 29.822 | 29.821 | 1.093 | 0.934 | 31.848 | 0 | 0 | 102.981 | 102.981 | 102.981 | 131.25 | 175.67 | 288.974 | 0 | 0 | 0 | 0 | 0 | 0 | 102.98 | 102.981 | 35.64 | 10.32 | 100 | 52.56 | 0.85 | 425 | 0 | 0 | 0 | 0 | 0 | 0 | 13.183 | 8.144 | 6.943 | 0 | 0 | 0 | 2 | 2 | 0
2021-07-17 18:00 | 0 | 820.8 | 528.72 | 1 | 3.2 | 18.12 | 100 | 100 | 32.137 | 32.136 | 1.488 | 1.028 | 34.653 | 0 | 0 | 110.838 | 110.838 | 110.838 | 139.087 | 181.456 | 281.699 | 0 | 0 | 0 | 0 | 0 | 0 | 110.837 | 110.838 | 39.35 | 11.41 | 100 | 49.9 | 0.87 | 425 | 0 | 0 | 0 | 0 | 0 | 0 | 13.168 | 8.141 | 6.94 | 0 | 0 | 0 | 2 | 2 | 0
2021-07-17 19:00 | 0 | 768.1 | 545.01 | 1 | 3.4 | 18.15 | 100 | 100 | 35.187 | 35.187 | 1.862 | 1.154 | 38.204 | 0 | 0 | 120.669 | 120.669 | 120.669 | 148.915 | 187.048 | 263.612 | 0 | 0 | 0 | 0 | 0 | 0 | 120.668 | 120.669 | 45.78 | 13.35 | 100 | 44.8 | 0.91 | 425 | 0 | 0 | 0 | 0 | 0 | 0 | 13.165 | 8.14 | 6.94 | 0 | 0 | 0 | 2 | 2 | 0
2021-07-17 20:00 | 0 | 661 | 520 | 1 | 3.2 | 16.38 | 100 | 100 | 34.567 | 34.567 | 1.753 | 1.127 | 37.447 | 0 | 0 | 118.628 | 118.628 | 118.628 | 147.111 | 178.464 | 226.855 | 0 | 0 | 0 | 0 | 0 | 0 | 118.627 | 118.628 | 52.29 | 15.24 | 100 | 38.12 | 0.94 | 425 | 0 | 0 | 0 | 0 | 0 | 0 | 13.337 | 8.176 | 6.97 | 0 | 0 | 0 | 2 | 2 | 0
2021-07-17 21:00 | 0 | 450.3 | 387.62 | 1 | 2.3 | 15.06 | 100 | 100 | 0 | 0 | 0 | 0.521 | 0 | 19.104 | 0 | 19.104 | 19.104 | 19.104 | 47.765 | 133.03 | 154.543 | 0 | 0 | 0 | 0 | 0 | 0 | -0.001 | 0 | 12.36 | 0 | 0 | 30.59 | 0.96 | 425 | 0 | 0 | 0 | 0 | 0 | 0 | 13.466 | 8.202 | 6.992 | 0 | 0 | 0 | 2 | 2 | 0
2021-07-17 22:00 | 0 | 0 | 0 | 1 | 2.8 | 10.79 | 100 | 100 | 0 | 0 | 0 | 0 | 0 | 0 | 0 | 0 | 0 | 0 | 0 | 0 | 0 | 0 | 0 | 0 | 0 | 0 | 0 | -0.001 | 0 | 0 | 0 | 0 | 26.69 | 0.97 | 373.61 | 0 | 0 | 0 | 0 | -26.915 | 0 | 12.218 | 7.934 | 6.763 | 0 | 0 | 0 | 2 | 2 | 0
2021-07-17 23:00 | 0 | 0 | 0 | 0 | 3.2 | 10.25 | 100 | 100 | 0 | 0 | 0 | 0 | 0 | 0 | 0 | 0 | 0 | 0 | 0 | 0 | 0 | 0 | 0 | 0 | 0 | 0 | 0 | -0.001 | 0 | 0 | 0 | 0 | 0 | 0 | 332.8 | 0 | 0 | 0 | 0 | -21.371 | 0 | 8.42 | 6.992 | 5.96 | 0 | 0 | 0 | 1 | 1 | 0
2021-07-18 | 0 | 0 | 0 | 0 | 3.5 | 10.13 | 100 | 100 | 0 | 0 | 0 | 0 | 0 | 0 | 0 | 0 | 0 | 0 | 0 | 0 | 0 | 0 | 0 | 0 | 0 | 0 | 0 | -0.001 | 0 | 0 | 0 | 0 | 0 | 0 | 299.2 | 0 | 0 | 0 | 0 | -17.594 | 0 | 6.057 | 6.228 | 5.309 | 0 | 0 | 0 | 1 | 1 | 0
2021-07-18 01:00 | 0 | 0 | 0 | 0 | 4 | 10.04 | 100 | 100 | 0 | 0 | 0 | 0 | 0 | 0 | 0 | 0 | 0 | 0 | 0 | 0 | 0 | 0 | 0 | 0 | 0 | 0 | 0 | -0.001 | 0 | 0 | 0 | 0 | 0 | 0 | 270.77 | 0 | 0 | 0 | 0 | -14.889 | 0 | 4.527 | 5.594 | 4.768 | 0 | 0 | 0 | 1 | 1 | 0
2021-07-18 02:00 | 0 | 0 | 0 | 0 | 4.4 | 9.63 | 100 | 100 | 0 | 0 | 0 | 0 | 0 | 0 | 0 | 0 | 0 | 0 | 0 | 0 | 0 | 0 | 0 | 0 | 0 | 0 | 0 | -0.001 | 0 | 0 | 0 | 0 | 0 | 0 | 260 | 0 | 0 | 0 | 0 | -3.115 | 0 | 3.54 | 5.078 | 4.329 | 0 | 0 | 9.831 | 1 | 1 | 0
2021-07-18 03:00 | 0 | 0 | 0 | 0 | 4.8 | 9.56 | 100 | 100 | 0 | 0 | 0 | 0 | 0 | 0 | 0 | 0 | 0 | 0 | 0 | 0 | 0 | 0 | 0 | 0 | 0 | 0 | 0 | -0.001 | 0 | 0 | 0 | 0 | 0 | 0 | 260 | 0 | 0 | 0 | 0 | 0 | 0 | 3.426 | 5.011 | 4.272 | 0 | 0 | 12.709 | 1 | 1 | 0
2021-07-18 04:00 | 0 | 0 | 0 | 0 | 4.9 | 9.65 | 100 | 100 | 0 | 0 | 0 | 0 | 0 | 0 | 0 | 0 | 0 | 0 | 0 | 0 | 0 | 0 | 0 | 0 | 0 | 0 | 0 | -0.001 | 0 | 0 | 0 | 0 | 0 | 0 | 260 | 0 | 0 | 0 | 0 | 0 | 0 | 3.424 | 5.009 | 4.27 | 0 | 0 | 12.703 | 1 | 1 | 0
2021-07-18 05:00 | 0 | 0 | 0 | 0 | 5 | 9.46 | 100 | 100 | 0 | 0 | 0 | 0 | 0 | 0 | 0 | 0 | 0 | 0 | 0 | 0 | 0 | 0 | 0 | 0 | 0 | 0 | 0 | -0.001 | 0 | 0 | 0 | 0 | 0 | 0 | 260 | 0 | 0 | 0 | 0 | 0 | 0 | 3.43 | 5.013 | 4.273 | 0 | 0 | 12.716 | 1 | 1 | 0
2021-07-18 06:00 | 0 | 0 | 0 | 0 | 4.8 | 8.95 | 100 | 100 | 0 | 0 | 0 | 0 | 0 | 0 | 0 | 0 | 0 | 0 | 0 | 0 | 0 | 0 | 0 | 0 | 0 | 0 | 0 | -0.001 | 0 | 0 | 0 | 0 | 0 | 0 | 260 | 0 | 0 | 0 | 0 | 0 | 0 | 3.447 | 5.023 | 4.282 | 0 | 0 | 12.752 | 1 | 1 | 0
2021-07-18 07:00 | 0 | 0 | 0 | 0 | 4.5 | 9.13 | 100 | 100 | 0 | 0 | 0 | 0 | 0 | 0 | 0 | 0 | 0 | 0 | 0 | 0 | 0 | 0 | 0 | 0 | 0 | 0 | 0 | -0.001 | 0 | 0 | 0 | 0 | 0 | 0 | 260 | 0 | 0 | 0 | 0 | 0 | 0 | 3.441 | 5.02 | 4.279 | 0 | 0 | 12.739 | 1 | 1 | 0
2021-07-18 08:00 | 0 | 0 | 0 | 0 | 4.1 | 8.3 | 100 | 100 | 0 | 0 | 0 | 0 | 0 | 0 | 0 | 0 | 0 | 0 | 0 | 0 | 0 | 0 | 0 | 0 | 0 | 0 | 0 | -0.001 | 0 | 0 | 0 | 0 | 0 | 0 | 260 | 0 | 0 | 0 | 0 | 0 | 0 | 3.468 | 5.036 | 4.293 | 0 | 0 | 12.798 | 1 | 1 | 0
2021-07-18 09:00 | 0 | 0 | 0 | 0 | 3.9 | 7.99 | 100 | 100 | 0 | 0 | 0 | 0 | 0 | 0 | 0 | 0 | 0 | 0 | 0 | 0 | 0 | 0 | 0 | 0 | 0 | 0 | 0 | -0.001 | 0 | 0 | 0 | 0 | 0 | 0 | 260 | 0 | 0 | 0 | 0 | 0 | 0 | 3.479 | 5.042 | 4.299 | 0 | 0 | 12.82 | 1 | 1 | 0
2021-07-18 10:00 | 0 | 0 | 0 | 0 | 3.9 | 8.45 | 100 | 100 | 0 | 0 | 0 | 0 | 0 | 0 | 0 | 0 | 0 | 0 | 0 | 0 | 0 | 0 | 0 | 0 | 0 | 0 | 0 | -0.001 | 0 | 0 | 0 | 0 | 0 | 0 | 260 | 0 | 0 | 0 | 0 | 0 | 0 | 3.463 | 5.033 | 4.291 | 0 | 0 | 12.787 | 1 | 1 | 0
2021-07-18 11:00 | 0 | 0 | 0 | 1 | 3.5 | 8.28 | 100 | 100 | 0 | 0 | 0 | 0 | 0 | 0 | 0 | 0 | 0 | 0 | 0 | 0 | 0 | 0 | 0 | 0 | 0 | 0 | 0 | -0.001 | 0 | 0 | 0 | 0 | 24.68 | 0.98 | 260 | 0 | 0 | 0 | 0 | 0 | 0 | 3.469 | 5.037 | 4.294 | 0 | 0 | 12.799 | 1 | 1 | 0
2021-07-18 12:00 | 0 | 358.1 | 314.44 | 1 | 3.8 | 8.55 | 100 | 100 | 0 | 0 | 0 | 0.521 | 0 | 0 | 0 | 0 | 0 | 0 | 25.802 | 107.915 | 122.9 | 0 | 0 | 0 | 0 | 0 | 0 | -0.001 | 0 | 0 | 0 | 0 | 28.59 | 0.97 | 283.76 | 0 | 0 | 0 | 0 | 12.445 | 0 | 3.74 | 5.191 | 4.426 | 0 | 0 | 0 | 2 | 2 | 0
2021-07-18 13:00 | 0 | 556.2 | 448.7 | 1 | 3.6 | 9.16 | 100 | 100 | 0 | 0 | 0 | 0.521 | 0 | 20.064 | 0 | 20.064 | 20.064 | 20.064 | 114.194 | 153.993 | 190.888 | 0 | 0 | 0 | 0 | 0 | 0 | -0.001 | 0 | 10.51 | 0 | 0 | 36.22 | 0.95 | 425 | 0 | 0 | 0 | 0 | 73.963 | 0 | 7.724 | 6.717 | 5.726 | 0 | 0 | 0 | 1 | 1 | 0
2021-07-18 14:00 | 0 | 618.1 | 450.92 | 1 | 3.5 | 14.29 | 100 | 100 | 27.81 | 27.809 | 0.593 | 0.853 | 29.255 | 0 | 0 | 95.666 | 95.666 | 95.666 | 124.43 | 154.755 | 212.132 | 0 | 0 | 0 | 0 | 0 | 0 | 95.665 | 95.666 | 45.1 | 13.11 | 100 | 43.15 | 0.92 | 425 | 0 | 0 | 0 | 0 | 0 | 0 | 13.542 | 8.218 | 7.005 | 0 | 0 | 0 | 2 | 2 | 0
2021-07-18 15:00 | 0 | 764.1 | 504.34 | 1 | 3.5 | 15.45 | 100 | 100 | 30.66 | 30.66 | 1.09 | 0.962 | 32.713 | 0 | 0 | 105.414 | 105.414 | 105.414 | 134.022 | 173.091 | 262.239 | 0 | 0 | 0 | 0 | 0 | 0 | 105.413 | 105.414 | 40.2 | 11.69 | 100 | 48.7 | 0.88 | 425 | 0 | 0 | 0 | 0 | 0 | 0 | 13.428 | 8.195 | 6.986 | 0 | 0 | 0 | 2 | 2 | 0
2021-07-18 16:00 | 0 | 728.1 | 448.14 | 1 | 3.5 | 16.42 | 100 | 100 | 24.809 | 24.809 | 0.72 | 0.766 | 26.295 | 0 | 0 | 87.087 | 87.087 | 87.087 | 115.564 | 153.8 | 249.884 | 0 | 0 | 0 | 0 | 0 | 0 | 87.086 | 87.087 | 34.85 | 9.93 | 100 | 52.01 | 0.86 | 425 | 0 | 0 | 0 | 0 | 0 | 0 | 13.333 | 8.175 | 6.969 | 0 | 0 | 0 | 2 | 2 | 0
2021-07-18 17:00 | 0 | 680.9 | 415.53 | 1 | 3.6 | 19.65 | 100 | 100 | 21.703 | 21.703 | 1.008 | 0.688 | 23.399 | 0 | 0 | 78.692 | 78.692 | 78.692 | 106.738 | 142.608 | 233.685 | 0 | 0 | 0 | 0 | 0 | 0 | 78.691 | 78.692 | 33.67 | 9.29 | 100 | 52.39 | 0.85 | 425 | 0 | 0 | 0 | 0 | 0 | 0 | 13.021 | 8.11 | 6.914 | 0 | 0 | 0 | 2 | 2 | 0
2021-07-18 18:00 | 0 | 563.3 | 364.05 | 1 | 3.4 | 19.86 | 100 | 100 | 0 | 0 | 0 | 0.521 | 0 | 67.884 | 0 | 67.884 | 67.884 | 67.884 | 95.902 | 124.942 | 193.325 | 0 | 0 | 0 | 0 | 0 | 0 | -0.001 | 0 | 35.11 | 0 | 0 | 49.74 | 0.87 | 425 | 0 | 0 | 0 | 0 | 0 | 0 | 13.001 | 8.106 | 6.91 | 0 | 0 | 0 | 2 | 2 | 0
2021-07-18 19:00 | 0 | 405.8 | 288.67 | 1 | 3.2 | 19.9 | 100 | 100 | 0 | 0 | 0 | 0.521 | 0 | 50.936 | 0 | 50.936 | 50.936 | 50.936 | 78.949 | 99.073 | 139.271 | 0 | 0 | 0 | 0 | 0 | 0 | -0.001 | 0 | 36.57 | 0 | 0 | 44.65 | 0.91 | 425 | 0 | 0 | 0 | 0 | 0 | 0 | 12.997 | 8.105 | 6.91 | 0 | 0 | 0 | 1 | 1 | 0
2021-07-18 20:00 | 0 | 300.9 | 237.16 | 1 | 2.7 | 18.77 | 100 | 100 | 0 | 0 | 0 | 0.521 | 0 | 38.971 | 0 | 38.971 | 38.971 | 38.971 | 67.134 | 81.394 | 103.269 | 0 | 0 | 0 | 0 | 0 | 0 | -0.001 | 0 | 37.74 | 0 | 0 | 37.98 | 0.94 | 425 | 0 | 0 | 0 | 0 | 0 | 0 | 13.106 | 8.128 | 6.929 | 0 | 0 | 0 | 1 | 1 | 0
2021-07-18 21:00 | 0 | 122.3 | 105.42 | 1 | 1.8 | 17.91 | 100 | 100 | 0 | 0 | 0 | 0.521 | 0 | 0 | 0 | 0 | 0 | 0 | 13.171 | 36.18 | 41.973 | 0 | 0 | 0 | 0 | 0 | 0 | -0.001 | 0 | 0 | 0 | 0 | 30.46 | 0.96 | 398.44 | 0 | 0 | 0 | 0 | -13.91 | 0 | 12.332 | 7.962 | 6.788 | 0 | 0 | 0 | 1 | 1 | 0
2021-07-18 22:00 | 0 | 0 | 0 | 1 | 2 | 15.96 | 100 | 100 | 0 | 0 | 0 | 0 | 0 | 0 | 0 | 0 | 0 | 0 | 0 | 0 | 0 | 0 | 0 | 0 | 0 | 0 | 0 | -0.001 | 0 | 0 | 0 | 0 | 26.55 | 0.97 | 353.86 | 0 | 0 | 0 | 0 | -23.345 | 0 | 9.734 | 7.347 | 6.264 | 0 | 0 | 0 | 2 | 2 | 0
2021-07-18 23:00 | 0 | 0 | 0 | 0 | 2.3 | 15.37 | 100 | 100 | 0 | 0 | 0 | 0 | 0 | 0 | 0 | 0 | 0 | 0 | 0 | 0 | 0 | 0 | 0 | 0 | 0 | 0 | 0 | -0.001 | 0 | 0 | 0 | 0 | 0 | 0 | 317.59 | 0 | 0 | 0 | 0 | -18.996 | 0 | 6.907 | 6.526 | 5.563 | 0 | 0 | 0 | 1 | 1 | 0
2021-07-19 | 0 | 0 | 0 | 0 | 2.5 | 15.18 | 100 | 100 | 0 | 0 | 0 | 0 | 0 | 0 | 0 | 0 | 0 | 0 | 0 | 0 | 0 | 0 | 0 | 0 | 0 | 0 | 0 | -0.001 | 0 | 0 | 0 | 0 | 0 | 0 | 287.19 | 0 | 0 | 0 | 0 | -15.917 | 0 | 5.089 | 5.845 | 4.983 | 0 | 0 | 0 | 1 | 1 | 0
2021-07-19 01:00 | 0 | 0 | 0 | 0 | 2.8 | 15.08 | 100 | 100 | 0 | 0 | 0 | 0 | 0 | 0 | 0 | 0 | 0 | 0 | 0 | 0 | 0 | 0 | 0 | 0 | 0 | 0 | 0 | -0.001 | 0 | 0 | 0 | 0 | 0 | 0 | 261.14 | 0 | 0 | 0 | 0 | -13.642 | 0 | 3.882 | 5.269 | 4.492 | 0 | 0 | 0 | 1 | 1 | 0
2021-07-19 02:00 | 0 | 0 | 0 | 0 | 2.9 | 14.31 | 100 | 100 | 0 | 0 | 0 | 0 | 0 | 0 | 0 | 0 | 0 | 0 | 0 | 0 | 0 | 0 | 0 | 0 | 0 | 0 | 0 | -0.001 | 0 | 0 | 0 | 0 | 0 | 0 | 260 | 0 | 0 | 0 | 0 | -0.415 | 0 | 3.275 | 4.917 | 4.192 | 0 | 0 | 11.969 | 1 | 1 | 0
2021-07-19 03:00 | 0 | 0 | 0 | 0 | 2.7 | 13.58 | 100 | 100 | 0 | 0 | 0 | 0 | 0 | 0 | 0 | 0 | 0 | 0 | 0 | 0 | 0 | 0 | 0 | 0 | 0 | 0 | 0 | -0.001 | 0 | 0 | 0 | 0 | 0 | 0 | 260 | 0 | 0 | 0 | 0 | 0 | 0 | 3.296 | 4.931 | 4.203 | 0 | 0 | 12.43 | 1 | 1 | 0
2021-07-19 04:00 | 0 | 0 | 0 | 0 | 2.3 | 13.24 | 100 | 100 | 0 | 0 | 0 | 0 | 0 | 0 | 0 | 0 | 0 | 0 | 0 | 0 | 0 | 0 | 0 | 0 | 0 | 0 | 0 | -0.001 | 0 | 0 | 0 | 0 | 0 | 0 | 260 | 0 | 0 | 0 | 0 | 0 | 0 | 3.307 | 4.937 | 4.209 | 0 | 0 | 12.453 | 1 | 1 | 0
2021-07-19 05:00 | 0 | 0 | 0 | 0 | 1.8 | 11.96 | 100 | 100 | 0 | 0 | 0 | 0 | 0 | 0 | 0 | 0 | 0 | 0 | 0 | 0 | 0 | 0 | 0 | 0 | 0 | 0 | 0 | -0.001 | 0 | 0 | 0 | 0 | 0 | 0 | 260 | 0 | 0 | 0 | 0 | 0 | 0 | 3.348 | 4.963 | 4.231 | 0 | 0 | 12.542 | 1 | 1 | 0
2021-07-19 06:00 | 0 | 0 | 0 | 0 | 1.9 | 11.27 | 100 | 100 | 0 | 0 | 0 | 0 | 0 | 0 | 0 | 0 | 0 | 0 | 0 | 0 | 0 | 0 | 0 | 0 | 0 | 0 | 0 | -0.001 | 0 | 0 | 0 | 0 | 0 | 0 | 260 | 0 | 0 | 0 | 0 | 0 | 0 | 3.37 | 4.977 | 4.243 | 0 | 0 | 12.59 | 1 | 1 | 0
2021-07-19 07:00 | 0 | 0 | 0 | 0 | 1.8 | 12.58 | 100 | 100 | 0 | 0 | 0 | 0 | 0 | 0 | 0 | 0 | 0 | 0 | 0 | 0 | 0 | 0 | 0 | 0 | 0 | 0 | 0 | -0.001 | 0 | 0 | 0 | 0 | 0 | 0 | 260 | 0 | 0 | 0 | 0 | 0 | 0 | 3.328 | 4.951 | 4.22 | 0 | 0 | 12.499 | 1 | 1 | 0
2021-07-19 08:00 | 0 | 0 | 0 | 0 | 1.9 | 11.23 | 100 | 100 | 0 | 0 | 0 | 0 | 0 | 0 | 0 | 0 | 0 | 0 | 0 | 0 | 0 | 0 | 0 | 0 | 0 | 0 | 0 | -0.001 | 0 | 0 | 0 | 0 | 0 | 0 | 260 | 0 | 0 | 0 | 0 | 0 | 0 | 3.372 | 4.978 | 4.243 | 0 | 0 | 12.593 | 1 | 1 | 0
2021-07-19 09:00 | 0 | 0 | 0 | 0 | 2.1 | 10.36 | 100 | 100 | 0 | 0 | 0 | 0 | 0 | 0 | 0 | 0 | 0 | 0 | 0 | 0 | 0 | 0 | 0 | 0 | 0 | 0 | 0 | -0.001 | 0 | 0 | 0 | 0 | 0 | 0 | 260 | 0 | 0 | 0 | 0 | 0 | 0 | 3.4 | 4.995 | 4.258 | 0 | 0 | 12.653 | 1 | 1 | 0
2021-07-19 10:00 | 0 | 0 | 0 | 0 | 2.4 | 10.78 | 100 | 100 | 0 | 0 | 0 | 0 | 0 | 0 | 0 | 0 | 0 | 0 | 0 | 0 | 0 | 0 | 0 | 0 | 0 | 0 | 0 | -0.001 | 0 | 0 | 0 | 0 | 0 | 0 | 260 | 0 | 0 | 0 | 0 | 0 | 0 | 3.386 | 4.987 | 4.251 | 0 | 0 | 12.624 | 1 | 1 | 0
2021-07-19 11:00 | 0 | 0 | 0 | 1 | 2.5 | 10.53 | 100 | 100 | 0 | 0 | 0 | 0 | 0 | 0 | 0 | 0 | 0 | 0 | 0 | 0 | 0 | 0 | 0 | 0 | 0 | 0 | 0 | -0.001 | 0 | 0 | 0 | 0 | 24.52 | 0.98 | 260 | 0 | 0 | 0 | 0 | 0 | 0 | 3.395 | 4.992 | 4.255 | 0 | 0 | 12.641 | 1 | 1 | 0
2021-07-19 12:00 | 0 | 313.8 | 275.95 | 1 | 3.3 | 11.18 | 100 | 100 | 0 | 0 | 0 | 0.521 | 0 | 0 | 0 | 0 | 0 | 0 | 22.994 | 94.705 | 107.696 | 0 | 0 | 0 | 0 | 0 | 0 | -0.001 | 0 | 0 | 0 | 0 | 28.43 | 0.97 | 278.99 | 0 | 0 | 0 | 0 | 9.944 | 0 | 3.59 | 5.106 | 4.353 | 0 | 0 | 0 | 2 | 2 | 0
2021-07-19 13:00 | 0 | 496.2 | 401.11 | 1 | 3.4 | 12.1 | 100 | 100 | 0 | 0 | 0 | 0.521 | 0 | 7.457 | 0 | 7.457 | 7.457 | 7.457 | 102.62 | 137.66 | 170.296 | 0 | 0 | 0 | 0 | 0 | 0 | -0.001 | 0 | 4.38 | 0 | 0 | 36.06 | 0.95 | 425 | 0 | 0 | 0 | 0 | 76.464 | 0 | 6.79 | 6.429 | 5.48 | 0 | 0 | 0 | 1 | 1 | 0
2021-07-19 14:00 | 0 | 568.8 | 416.08 | 1 | 3.3 | 16.79 | 100 | 100 | 24.58 | 24.58 | 0.752 | 0.76 | 26.092 | 0 | 0 | 86.496 | 86.496 | 86.496 | 114.924 | 142.797 | 195.212 | 0 | 0 | 0 | 0 | 0 | 0 | 86.495 | 86.496 | 44.31 | 12.59 | 100 | 42.99 | 0.92 | 425 | 0 | 0 | 0 | 0 | 0 | 0 | 13.297 | 8.168 | 6.963 | 0 | 0 | 0 | 2 | 2 | 0
2021-07-19 15:00 | 0 | 621.8 | 411.83 | 1 | 3.3 | 17.89 | 100 | 100 | 22.742 | 22.742 | 0.848 | 0.711 | 24.302 | 0 | 0 | 81.31 | 81.31 | 81.31 | 109.59 | 141.34 | 213.402 | 0 | 0 | 0 | 0 | 0 | 0 | 81.309 | 81.31 | 38.1 | 10.66 | 100 | 48.52 | 0.88 | 425 | 0 | 0 | 0 | 0 | 0 | 0 | 13.19 | 8.146 | 6.944 | 0 | 0 | 0 | 2 | 2 | 0
2021-07-19 16:00 | 0 | 649.5 | 401.35 | 1 | 3 | 18.25 | 100 | 100 | 0 | 0 | 0 | 0.521 | 0 | 75.453 | 0 | 75.453 | 75.453 | 75.453 | 103.685 | 137.743 | 222.908 | 0 | 0 | 0 | 0 | 0 | 0 | -0.001 | 0 | 33.85 | 0 | 0 | 51.83 | 0.86 | 425 | 0 | 0 | 0 | 0 | 0 | 0 | 13.156 | 8.138 | 6.938 | 0 | 0 | 0 | 2 | 2 | 0
2021-07-19 17:00 | 0 | 610.5 | 374.05 | 1 | 3 | 20.29 | 100 | 100 | 0 | 0 | 0 | 0.521 | 0 | 68.297 | 0 | 68.297 | 68.297 | 68.297 | 96.258 | 128.373 | 209.524 | 0 | 0 | 0 | 0 | 0 | 0 | -0.001 | 0 | 32.6 | 0 | 0 | 52.22 | 0.85 | 425 | 0 | 0 | 0 | 0 | 0 | 0 | 12.96 | 8.098 | 6.903 | 0 | 0 | 0 | 1 | 1 | 0
2021-07-19 18:00 | 0 | 659.9 | 427.94 | 1 | 3.3 | 20.52 | 100 | 100 | 23.768 | 23.768 | 1.052 | 0.745 | 25.565 | 0 | 0 | 84.963 | 84.963 | 84.963 | 112.893 | 146.868 | 226.478 | 0 | 0 | 0 | 0 | 0 | 0 | 84.962 | 84.963 | 37.51 | 10.49 | 100 | 49.57 | 0.88 | 425 | 0 | 0 | 0 | 0 | 0 | 0 | 12.938 | 8.093 | 6.899 | 0 | 0 | 0 | 2 | 2 | 0
2021-07-19 19:00 | 0 | 426.2 | 303.99 | 1 | 3.7 | 20.59 | 100 | 100 | 0 | 0 | 0 | 0.521 | 0 | 55.296 | 0 | 55.296 | 55.296 | 55.296 | 83.217 | 104.33 | 146.272 | 0 | 0 | 0 | 0 | 0 | 0 | -0.001 | 0 | 37.8 | 0 | 0 | 44.5 | 0.91 | 425 | 0 | 0 | 0 | 0 | 0 | 0 | 12.931 | 8.092 | 6.898 | 0 | 0 | 0 | 2 | 2 | 0
2021-07-19 20:00 | 0 | 456.4 | 360.43 | 1 | 3.9 | 18.08 | 100 | 100 | 0 | 0 | 0 | 0.521 | 0 | 73.836 | 0 | 73.836 | 73.836 | 73.836 | 102.091 | 123.701 | 156.636 | 0 | 0 | 0 | 0 | 0 | 0 | -0.001 | 0 | 47.14 | 0 | 0 | 37.84 | 0.94 | 425 | 0 | 0 | 0 | 0 | 0 | 0 | 13.172 | 8.142 | 6.941 | 0 | 0 | 0 | 1 | 1 | 0
2021-07-19 21:00 | 0 | 323.6 | 279.34 | 1 | 3.5 | 17.35 | 100 | 100 | 0 | 0 | 0 | 0.521 | 0 | 7.033 | 0 | 7.033 | 7.033 | 7.033 | 35.385 | 95.868 | 111.06 | 0 | 0 | 0 | 0 | 0 | 0 | -0.001 | 0 | 6.33 | 0 | 0 | 30.32 | 0.96 | 425 | 0 | 0 | 0 | 0 | 0 | 0 | 13.243 | 8.156 | 6.953 | 0 | 0 | 0 | 1 | 1 | 0
2021-07-19 22:00 | 0 | 0 | 0 | 1 | 4.3 | 14.52 | 100 | 100 | 0 | 0 | 0 | 0 | 0 | 0 | 0 | 0 | 0 | 0 | 0 | 0 | 0 | 0 | 0 | 0 | 0 | 0 | 0 | -0.001 | 0 | 0 | 0 | 0 | 26.42 | 0.97 | 374.44 | 0 | 0 | 0 | 0 | -26.476 | 0 | 11.906 | 7.865 | 6.705 | 0 | 0 | 0 | 2 | 2 | 0
2021-07-19 23:00 | 0 | 0 | 0 | 0 | 4.9 | 13.95 | 100 | 100 | 0 | 0 | 0 | 0 | 0 | 0 | 0 | 0 | 0 | 0 | 0 | 0 | 0 | 0 | 0 | 0 | 0 | 0 | 0 | -0.001 | 0 | 0 | 0 | 0 | 0 | 0 | 334.18 | 0 | 0 | 0 | 0 | -21.087 | 0 | 8.234 | 6.938 | 5.915 | 0 | 0 | 0 | 1 | 1 | 0
2021-07-20 | 0 | 0 | 0 | 0 | 5.3 | 13.63 | 100 | 100 | 0 | 0 | 0 | 0 | 0 | 0 | 0 | 0 | 0 | 0 | 0 | 0 | 0 | 0 | 0 | 0 | 0 | 0 | 0 | -0.001 | 0 | 0 | 0 | 0 | 0 | 0 | 300.93 | 0 | 0 | 0 | 0 | -17.412 | 0 | 5.949 | 6.188 | 5.275 | 0 | 0 | 0 | 1 | 1 | 0
2021-07-20 01:00 | 0 | 0 | 0 | 0 | 5.3 | 13.42 | 100 | 100 | 0 | 0 | 0 | 0 | 0 | 0 | 0 | 0 | 0 | 0 | 0 | 0 | 0 | 0 | 0 | 0 | 0 | 0 | 0 | -0.001 | 0 | 0 | 0 | 0 | 0 | 0 | 272.73 | 0 | 0 | 0 | 0 | -14.764 | 0 | 4.461 | 5.562 | 4.742 | 0 | 0 | 0 | 1 | 1 | 0
2021-07-20 02:00 | 0 | 0 | 0 | 0 | 5.2 | 12.74 | 100 | 100 | 0 | 0 | 0 | 0 | 0 | 0 | 0 | 0 | 0 | 0 | 0 | 0 | 0 | 0 | 0 | 0 | 0 | 0 | 0 | -0.001 | 0 | 0 | 0 | 0 | 0 | 0 | 260 | 0 | 0 | 0 | 0 | -6.554 | 0 | 3.474 | 5.037 | 4.294 | 0 | 0 | 6.252 | 1 | 1 | 0
2021-07-20 03:00 | 0 | 0 | 0 | 0 | 5.2 | 12.06 | 100 | 100 | 0 | 0 | 0 | 0 | 0 | 0 | 0 | 0 | 0 | 0 | 0 | 0 | 0 | 0 | 0 | 0 | 0 | 0 | 0 | -0.001 | 0 | 0 | 0 | 0 | 0 | 0 | 260 | 0 | 0 | 0 | 0 | 0 | 0 | 3.345 | 4.961 | 4.229 | 0 | 0 | 12.535 | 1 | 1 | 0
2021-07-20 04:00 | 0 | 0 | 0 | 0 | 5.7 | 11.91 | 100 | 100 | 0 | 0 | 0 | 0 | 0 | 0 | 0 | 0 | 0 | 0 | 0 | 0 | 0 | 0 | 0 | 0 | 0 | 0 | 0 | -0.001 | 0 | 0 | 0 | 0 | 0 | 0 | 260 | 0 | 0 | 0 | 0 | 0 | 0 | 3.35 | 4.964 | 4.232 | 0 | 0 | 12.545 | 1 | 1 | 0
2021-07-20 05:00 | 0 | 0 | 0 | 0 | 5.9 | 10.7 | 100 | 100 | 0 | 0 | 0 | 0 | 0 | 0 | 0 | 0 | 0 | 0 | 0 | 0 | 0 | 0 | 0 | 0 | 0 | 0 | 0 | -0.001 | 0 | 0 | 0 | 0 | 0 | 0 | 260 | 0 | 0 | 0 | 0 | 0 | 0 | 3.389 | 4.988 | 4.252 | 0 | 0 | 12.63 | 1 | 1 | 0
2021-07-20 06:00 | 0 | 0 | 0 | 0 | 5.7 | 10.04 | 100 | 100 | 0 | 0 | 0 | 0 | 0 | 0 | 0 | 0 | 0 | 0 | 0 | 0 | 0 | 0 | 0 | 0 | 0 | 0 | 0 | -0.001 | 0 | 0 | 0 | 0 | 0 | 0 | 260 | 0 | 0 | 0 | 0 | 0 | 0 | 3.411 | 5.001 | 4.264 | 0 | 0 | 12.676 | 1 | 1 | 0
2021-07-20 07:00 | 0 | 0 | 0 | 0 | 6.1 | 9.94 | 100 | 100 | 0 | 0 | 0 | 0 | 0 | 0 | 0 | 0 | 0 | 0 | 0 | 0 | 0 | 0 | 0 | 0 | 0 | 0 | 0 | -0.001 | 0 | 0 | 0 | 0 | 0 | 0 | 260 | 0 | 0 | 0 | 0 | 0 | 0 | 3.414 | 5.003 | 4.265 | 0 | 0 | 12.683 | 1 | 1 | 0
2021-07-20 08:00 | 0 | 0 | 0 | 0 | 6.1 | 9.63 | 100 | 100 | 0 | 0 | 0 | 0 | 0 | 0 | 0 | 0 | 0 | 0 | 0 | 0 | 0 | 0 | 0 | 0 | 0 | 0 | 0 | -0.001 | 0 | 0 | 0 | 0 | 0 | 0 | 260 | 0 | 0 | 0 | 0 | 0 | 0 | 3.424 | 5.01 | 4.271 | 0 | 0 | 12.704 | 1 | 1 | 0
2021-07-20 09:00 | 0 | 0 | 0 | 0 | 6 | 9.33 | 100 | 100 | 0 | 0 | 0 | 0 | 0 | 0 | 0 | 0 | 0 | 0 | 0 | 0 | 0 | 0 | 0 | 0 | 0 | 0 | 0 | -0.001 | 0 | 0 | 0 | 0 | 0 | 0 | 260 | 0 | 0 | 0 | 0 | 0 | 0 | 3.434 | 5.016 | 4.276 | 0 | 0 | 12.725 | 1 | 1 | 0
2021-07-20 10:00 | 0 | 0 | 0 | 0 | 6 | 8.55 | 100 | 100 | 0 | 0 | 0 | 0 | 0 | 0 | 0 | 0 | 0 | 0 | 0 | 0 | 0 | 0 | 0 | 0 | 0 | 0 | 0 | -0.001 | 0 | 0 | 0 | 0 | 0 | 0 | 260 | 0 | 0 | 0 | 0 | 0 | 0 | 3.46 | 5.031 | 4.289 | 0 | 0 | 12.78 | 1 | 1 | 0
2021-07-20 11:00 | 0 | 0 | 0 | 1 | 5.3 | 8.42 | 100 | 100 | 0 | 0 | 0 | 0 | 0 | 0 | 0 | 0 | 0 | 0 | 0 | 0 | 0 | 0 | 0 | 0 | 0 | 0 | 0 | -0.001 | 0 | 0 | 0 | 0 | 24.36 | 0.98 | 260 | 0 | 0 | 0 | 0 | 0 | 0 | 3.464 | 5.034 | 4.291 | 0 | 0 | 12.789 | 1 | 1 | 0
2021-07-20 12:00 | 0 | 367.6 | 323.75 | 1 | 4.8 | 8.92 | 100 | 100 | 0 | 0 | 0 | 0.521 | 0 | 0 | 0 | 0 | 0 | 0 | 27.41 | 111.11 | 126.16 | 0 | 0 | 0 | 0 | 0 | 0 | -0.001 | 0 | 0 | 0 | 0 | 28.27 | 0.97 | 286.75 | 0 | 0 | 0 | 0 | 14.007 | 0 | 3.763 | 5.204 | 4.436 | 0 | 0 | 0 | 2 | 2 | 0
2021-07-20 13:00 | 0 | 530.1 | 429.4 | 1 | 5.7 | 9.33 | 100 | 100 | 0 | 0 | 0 | 0.521 | 0 | 17.875 | 0 | 17.875 | 17.875 | 17.875 | 110.464 | 147.37 | 181.93 | 0 | 0 | 0 | 0 | 0 | 0 | -0.001 | 0 | 9.83 | 0 | 0 | 35.9 | 0.95 | 425 | 0 | 0 | 0 | 0 | 72.402 | 0 | 7.731 | 6.724 | 5.732 | 0 | 0 | 0 | 1 | 1 | 0
2021-07-20 14:00 | 0 | 727.3 | 533.49 | 1 | 6 | 13.15 | 100 | 100 | 34.662 | 34.662 | 1.631 | 1.126 | 37.42 | 0 | 0 | 118.575 | 118.575 | 118.575 | 147.495 | 183.093 | 249.609 | 0 | 0 | 0 | 0 | 0 | 0 | 118.574 | 118.575 | 47.5 | 13.89 | 100 | 42.82 | 0.92 | 425 | 0 | 0 | 0 | 0 | 0 | 0 | 13.654 | 8.241 | 7.025 | 0 | 0 | 0 | 2 | 2 | 0
2021-07-20 15:00 | 0 | 778.1 | 517.16 | 1 | 5.8 | 13.82 | 100 | 100 | 31.764 | 31.764 | 1.215 | 1.005 | 33.984 | 0 | 0 | 108.985 | 108.985 | 108.985 | 137.814 | 177.489 | 267.044 | 0 | 0 | 0 | 0 | 0 | 0 | 108.984 | 108.985 | 40.81 | 11.89 | 100 | 48.34 | 0.88 | 425 | 0 | 0 | 0 | 0 | 0 | 0 | 13.588 | 8.227 | 7.014 | 0 | 0 | 0 | 2 | 2 | 0
2021-07-20 16:00 | 0 | 823.2 | 510.76 | 1 | 5.7 | 14.04 | 100 | 100 | 30.137 | 30.137 | 0.914 | 0.939 | 31.99 | 0 | 0 | 103.393 | 103.393 | 103.393 | 132.192 | 175.293 | 282.522 | 0 | 0 | 0 | 0 | 0 | 0 | 103.392 | 103.393 | 36.6 | 10.67 | 100 | 51.65 | 0.86 | 425 | 0 | 0 | 0 | 0 | 0 | 0 | 13.566 | 8.223 | 7.01 | 0 | 0 | 0 | 2 | 2 | 0
2021-07-20 17:00 | 0 | 829.6 | 510.37 | 1 | 5.7 | 15.19 | 100 | 100 | 29.949 | 29.948 | 0.948 | 0.934 | 31.83 | 0 | 0 | 102.94 | 102.94 | 102.94 | 131.583 | 175.157 | 284.719 | 0 | 0 | 0 | 0 | 0 | 0 | 102.939 | 102.94 | 36.16 | 10.52 | 100 | 52.03 | 0.86 | 425 | 0 | 0 | 0 | 0 | 0 | 0 | 13.453 | 8.2 | 6.99 | 0 | 0 | 0 | 2 | 2 | 0
2021-07-20 18:00 | 0 | 795 | 517.37 | 1 | 5.5 | 15.24 | 100 | 100 | 31.434 | 31.434 | 1.224 | 0.994 | 33.652 | 0 | 0 | 108.049 | 108.049 | 108.049 | 136.685 | 177.56 | 272.844 | 0 | 0 | 0 | 0 | 0 | 0 | 108.048 | 108.049 | 39.6 | 11.52 | 100 | 49.4 | 0.88 | 425 | 0 | 0 | 0 | 0 | 0 | 0 | 13.448 | 8.199 | 6.989 | 0 | 0 | 0 | 2 | 2 | 0
2021-07-20 19:00 | 0 | 737.3 | 527.33 | 1 | 5.3 | 15.14 | 100 | 100 | 33.704 | 33.704 | 1.639 | 1.091 | 36.434 | 0 | 0 | 115.849 | 115.849 | 115.849 | 144.499 | 180.98 | 253.041 | 0 | 0 | 0 | 0 | 0 | 0 | 115.848 | 115.849 | 45.78 | 13.32 | 100 | 44.34 | 0.91 | 425 | 0 | 0 | 0 | 0 | 0 | 0 | 13.458 | 8.201 | 6.991 | 0 | 0 | 0 | 2 | 2 | 0
2021-07-20 20:00 | 0 | 646.9 | 511.92 | 1 | 5.1 | 13.3 | 100 | 100 | 33.858 | 33.858 | 1.599 | 1.095 | 36.552 | 0 | 0 | 116.192 | 116.192 | 116.192 | 145.091 | 175.691 | 222.016 | 0 | 0 | 0 | 0 | 0 | 0 | 116.191 | 116.192 | 52.33 | 15.25 | 100 | 37.69 | 0.94 | 425 | 0 | 0 | 0 | 0 | 0 | 0 | 13.639 | 8.238 | 7.022 | 0 | 0 | 0 | 2 | 2 | 0
2021-07-20 21:00 | 0 | 449.7 | 388.77 | 1 | 3.9 | 12.6 | 100 | 100 | 0 | 0 | 0 | 0.521 | 0 | 20.935 | 0 | 20.935 | 20.935 | 20.935 | 49.929 | 133.424 | 154.337 | 0 | 0 | 0 | 0 | 0 | 0 | -0.001 | 0 | 13.56 | 0 | 0 | 30.17 | 0.96 | 425 | 0 | 0 | 0 | 0 | 0 | 0 | 13.709 | 8.252 | 7.034 | 0 | 0 | 0 | 2 | 2 | 0
2021-07-20 22:00 | 0 | 0 | 0 | 1 | 3.8 | 8.35 | 100 | 100 | 0 | 0 | 0 | 0 | 0 | 0 | 0 | 0 | 0 | 0 | 0 | 0 | 0 | 0 | 0 | 0 | 0 | 0 | 0 | -0.001 | 0 | 0 | 0 | 0 | 26.27 | 0.97 | 373.05 | 0 | 0 | 0 | 0 | -27.205 | 0 | 12.424 | 7.979 | 6.802 | 0 | 0 | 0 | 2 | 2 | 0
2021-07-20 23:00 | 0 | 0 | 0 | 0 | 3.5 | 7.86 | 100 | 100 | 0 | 0 | 0 | 0 | 0 | 0 | 0 | 0 | 0 | 0 | 0 | 0 | 0 | 0 | 0 | 0 | 0 | 0 | 0 | -0.001 | 0 | 0 | 0 | 0 | 0 | 0 | 331.89 | 0 | 0 | 0 | 0 | -21.555 | 0 | 8.54 | 7.026 | 5.989 | 0 | 0 | 0 | 1 | 1 | 0
2021-07-21 | 0 | 0 | 0 | 0 | 3.3 | 7.54 | 100 | 100 | 0 | 0 | 0 | 0 | 0 | 0 | 0 | 0 | 0 | 0 | 0 | 0 | 0 | 0 | 0 | 0 | 0 | 0 | 0 | -0.001 | 0 | 0 | 0 | 0 | 0 | 0 | 298.02 | 0 | 0 | 0 | 0 | -17.739 | 0 | 6.143 | 6.26 | 5.336 | 0 | 0 | 0 | 1 | 1 | 0
2021-07-21 01:00 | 0 | 0 | 0 | 0 | 3.1 | 6.95 | 100 | 100 | 0 | 0 | 0 | 0 | 0 | 0 | 0 | 0 | 0 | 0 | 0 | 0 | 0 | 0 | 0 | 0 | 0 | 0 | 0 | -0.001 | 0 | 0 | 0 | 0 | 0 | 0 | 269.31 | 0 | 0 | 0 | 0 | -15.034 | 0 | 4.605 | 5.63 | 4.799 | 0 | 0 | 0 | 1 | 1 | 0
2021-07-21 02:00 | 0 | 0 | 0 | 0 | 3.2 | 5.15 | 100 | 100 | 0 | 0 | 0 | 0 | 0 | 0 | 0 | 0 | 0 | 0 | 0 | 0 | 0 | 0 | 0 | 0 | 0 | 0 | 0 | -0.001 | 0 | 0 | 0 | 0 | 0 | 0 | 260 | 0 | 0 | 0 | 0 | -3.167 | 0 | 3.668 | 5.152 | 4.392 | 0 | 0 | 10.046 | 1 | 1 | 0
2021-07-21 03:00 | 0 | 0 | 0 | 0 | 2.6 | 4.81 | 100 | 100 | 0 | 0 | 0 | 0 | 0 | 0 | 0 | 0 | 0 | 0 | 0 | 0 | 0 | 0 | 0 | 0 | 0 | 0 | 0 | -0.001 | 0 | 0 | 0 | 0 | 0 | 0 | 260 | 0 | 0 | 0 | 0 | 0 | 0 | 3.587 | 5.106 | 4.353 | 0 | 0 | 13.046 | 1 | 1 | 0
2021-07-21 04:00 | 0 | 0 | 0 | 0 | 2 | 4.11 | 100 | 100 | 0 | 0 | 0 | 0 | 0 | 0 | 0 | 0 | 0 | 0 | 0 | 0 | 0 | 0 | 0 | 0 | 0 | 0 | 0 | -0.001 | 0 | 0 | 0 | 0 | 0 | 0 | 260 | 0 | 0 | 0 | 0 | 0 | 0 | 3.611 | 5.12 | 4.365 | 0 | 0 | 13.096 | 1 | 1 | 0
2021-07-21 05:00 | 0 | 0 | 0 | 0 | 2 | 2.44 | 100 | 100 | 0 | 0 | 0 | 0 | 0 | 0 | 0 | 0 | 0 | 0 | 0 | 0 | 0 | 0 | 0 | 0 | 0 | 0 | 0 | -0.001 | 0 | 0 | 0 | 0 | 0 | 0 | 260 | 0 | 0 | 0 | 0 | 0 | 0 | 3.669 | 5.153 | 4.393 | 0 | 0 | 13.216 | 1 | 1 | 0
2021-07-21 06:00 | 0 | 0 | 0 | 0 | 2 | 1.57 | 100 | 100 | 0 | 0 | 0 | 0 | 0 | 0 | 0 | 0 | 0 | 0 | 0 | 0 | 0 | 0 | 0 | 0 | 0 | 0 | 0 | -0.001 | 0 | 0 | 0 | 0 | 0 | 0 | 260 | 0 | 0 | 0 | 0 | 0 | 0 | 3.7 | 5.171 | 4.408 | 0 | 0 | 13.279 | 1 | 1 | 0
2021-07-21 07:00 | 0 | 0 | 0 | 0 | 1.9 | 1.28 | 100 | 100 | 0 | 0 | 0 | 0 | 0 | 0 | 0 | 0 | 0 | 0 | 0 | 0 | 0 | 0 | 0 | 0 | 0 | 0 | 0 | -0.001 | 0 | 0 | 0 | 0 | 0 | 0 | 260 | 0 | 0 | 0 | 0 | 0 | 0 | 3.71 | 5.177 | 4.413 | 0 | 0 | 13.3 | 1 | 1 | 0
2021-07-21 08:00 | 0 | 0 | 0 | 0 | 2.2 | -0.01 | 100 | 100 | 0 | 0 | 0 | 0 | 0 | 0 | 0 | 0 | 0 | 0 | 0 | 0 | 0 | 0 | 0 | 0 | 0 | 0 | 0 | -0.001 | 0 | 0 | 0 | 0 | 0 | 0 | 260 | 0 | 0 | 0 | 0 | 0 | 0 | 3.757 | 5.202 | 4.435 | 0 | 0 | 13.394 | 1 | 1 | 0
2021-07-21 09:00 | 0 | 0 | 0 | 0 | 2.2 | -0.23 | 100 | 100 | 0 | 0 | 0 | 0 | 0 | 0 | 0 | 0 | 0 | 0 | 0 | 0 | 0 | 0 | 0 | 0 | 0 | 0 | 0 | -0.001 | 0 | 0 | 0 | 0 | 0 | 0 | 260 | 0 | 0 | 0 | 0 | 0 | 0 | 3.764 | 5.207 | 4.439 | 0 | 0 | 13.41 | 1 | 1 | 0
2021-07-21 10:00 | 0 | 0 | 0 | 0 | 2 | -0.06 | 100 | 100 | 0 | 0 | 0 | 0 | 0 | 0 | 0 | 0 | 0 | 0 | 0 | 0 | 0 | 0 | 0 | 0 | 0 | 0 | 0 | -0.001 | 0 | 0 | 0 | 0 | 0 | 0 | 260 | 0 | 0 | 0 | 0 | 0 | 0 | 3.758 | 5.203 | 4.436 | 0 | 0 | 13.398 | 1 | 1 | 0
2021-07-21 11:00 | 0 | 0 | 0 | 1 | 2 | -0.11 | 100 | 100 | 0 | 0 | 0 | 0 | 0 | 0 | 0 | 0 | 0 | 0 | 0 | 0 | 0 | 0 | 0 | 0 | 0 | 0 | 0 | -0.001 | 0 | 0 | 0 | 0 | 24.2 | 0.98 | 260 | 0 | 0 | 0 | 0 | 0 | 0 | 3.76 | 5.204 | 4.437 | 0 | 0 | 13.401 | 1 | 1 | 0
2021-07-21 12:00 | 0 | 427.9 | 377.43 | 1 | 2 | 1.26 | 100 | 100 | 0 | 0 | 0 | 0.521 | 0 | 0 | 0 | 0 | 0 | 0 | 32.488 | 129.534 | 146.855 | 0 | 0 | 0 | 0 | 0 | 0 | -0.001 | 0 | 0 | 0 | 0 | 28.11 | 0.97 | 294.95 | 0 | 0 | 0 | 0 | 18.301 | 0 | 4.16 | 5.413 | 4.614 | 0 | 0 | 0 | 2 | 2 | 0
2021-07-21 13:00 | 0 | 649.8 | 527.47 | 1 | 1.7 | 4.65 | 100 | 100 | 0 | 0 | 0 | 0.521 | 0 | 45.021 | 0 | 45.021 | 45.021 | 45.021 | 136.475 | 181.028 | 223.011 | 0 | 0 | 0 | 0 | 0 | 0 | -0.001 | 0 | 20.19 | 0 | 0 | 35.73 | 0.95 | 425 | 0 | 0 | 0 | 0 | 68.107 | 0 | 9.85 | 7.286 | 6.211 | 0 | 0 | 0 | 1 | 1 | 0
2021-07-21 14:00 | 0 | 773 | 568.61 | 1 | 2.2 | 11.18 | 100 | 100 | 38.251 | 38.25 | 1.439 | 1.258 | 40.949 | 0 | 0 | 128.168 | 128.168 | 128.168 | 157.356 | 195.145 | 265.294 | 0 | 0 | 0 | 0 | 0 | 0 | 128.167 | 128.168 | 48.31 | 14.42 | 100 | 42.64 | 0.92 | 425 | 0 | 0 | 0 | 0 | 0 | 0 | 13.85 | 8.28 | 7.059 | 0 | 0 | 0 | 2 | 2 | 0
2021-07-21 15:00 | 0 | 823.9 | 549.56 | 1 | 2.1 | 11.84 | 100 | 100 | 34.376 | 34.375 | 1.555 | 1.113 | 37.043 | 0 | 0 | 117.561 | 117.561 | 117.561 | 146.66 | 188.611 | 282.762 | 0 | 0 | 0 | 0 | 0 | 0 | 117.56 | 117.561 | 41.58 | 12.16 | 100 | 48.16 | 0.89 | 425 | 0 | 0 | 0 | 0 | 0 | 0 | 13.784 | 8.267 | 7.047 | 0 | 0 | 0 | 2 | 2 | 0
2021-07-21 16:00 | 0 | 853.3 | 531.64 | 1 | 2 | 11.98 | 100 | 100 | 31.78 | 31.78 | 1.122 | 1.002 | 33.905 | 0 | 0 | 108.773 | 108.773 | 108.773 | 137.853 | 182.46 | 292.853 | 0 | 0 | 0 | 0 | 0 | 0 | 108.772 | 108.773 | 37.14 | 10.85 | 100 | 51.46 | 0.86 | 425 | 0 | 0 | 0 | 0 | 0 | 0 | 13.77 | 8.264 | 7.045 | 0 | 0 | 0 | 2 | 2 | 0
2021-07-21 17:00 | 0 | 841 | 519.55 | 1 | 1.9 | 14.13 | 100 | 100 | 30.719 | 30.718 | 1.031 | 0.962 | 32.712 | 0 | 0 | 105.419 | 105.419 | 105.419 | 134.205 | 178.31 | 288.631 | 0 | 0 | 0 | 0 | 0 | 0 | 105.418 | 105.419 | 36.52 | 10.64 | 100 | 51.85 | 0.86 | 425 | 0 | 0 | 0 | 0 | 0 | 0 | 13.557 | 8.221 | 7.008 | 0 | 0 | 0 | 2 | 2 | 0
2021-07-21 18:00 | 0 | 837.5 | 547 | 1 | 1.9 | 14.21 | 100 | 100 | 33.761 | 33.76 | 1.617 | 1.092 | 36.47 | 0 | 0 | 115.956 | 115.956 | 115.956 | 144.732 | 187.731 | 287.43 | 0 | 0 | 0 | 0 | 0 | 0 | 115.955 | 115.956 | 40.34 | 11.75 | 100 | 49.22 | 0.88 | 425 | 0 | 0 | 0 | 0 | 0 | 0 | 13.55 | 8.219 | 7.007 | 0 | 0 | 0 | 2 | 2 | 0
2021-07-21 19:00 | 0 | 784.6 | 562.75 | 1 | 1.8 | 14.2 | 100 | 100 | 37.119 | 37.119 | 1.664 | 1.222 | 40.004 | 0 | 0 | 125.585 | 125.585 | 125.585 | 154.362 | 193.137 | 269.275 | 0 | 0 | 0 | 0 | 0 | 0 | 125.584 | 125.585 | 46.64 | 13.78 | 100 | 44.17 | 0.91 | 425 | 0 | 0 | 0 | 0 | 0 | 0 | 13.551 | 8.22 | 7.007 | 0 | 0 | 0 | 2 | 2 | 0
2021-07-21 20:00 | 0 | 664.5 | 526.96 | 1 | 1.6 | 12.77 | 100 | 100 | 35.374 | 35.374 | 1.595 | 1.152 | 38.121 | 0 | 0 | 120.48 | 120.48 | 120.48 | 149.452 | 180.853 | 228.056 | 0 | 0 | 0 | 0 | 0 | 0 | 120.479 | 120.48 | 52.83 | 15.51 | 100 | 37.53 | 0.94 | 425 | 0 | 0 | 0 | 0 | 0 | 0 | 13.692 | 8.248 | 7.031 | 0 | 0 | 0 | 2 | 2 | 0
2021-07-21 21:00 | 0 | 473.8 | 410.23 | 1 | 1.7 | 11.7 | 100 | 100 | 0 | 0 | 0 | 0.521 | 0 | 24.296 | 0 | 24.296 | 24.296 | 24.296 | 53.414 | 140.791 | 162.608 | 0 | 0 | 0 | 0 | 0 | 0 | -0.001 | 0 | 14.94 | 0 | 0 | 30.02 | 0.96 | 425 | 0 | 0 | 0 | 0 | 0 | 0 | 13.798 | 8.27 | 7.05 | 0 | 0 | 0 | 2 | 2 | 0
2021-07-21 22:00 | 0 | 0 | 0 | 1 | 2.3 | 6.45 | 100 | 100 | 0 | 0 | 0 | 0 | 0 | 0 | 0 | 0 | 0 | 0 | 0 | 0 | 0 | 0 | 0 | 0 | 0 | 0 | 0 | -0.001 | 0 | 0 | 0 | 0 | 26.12 | 0.97 | 372.62 | 0 | 0 | 0 | 0 | -27.432 | 0 | 12.587 | 8.014 | 6.831 | 0 | 0 | 0 | 2 | 2 | 0
2021-07-21 23:00 | 0 | 0 | 0 | 0 | 2.2 | 6.23 | 100 | 100 | 0 | 0 | 0 | 0 | 0 | 0 | 0 | 0 | 0 | 0 | 0 | 0 | 0 | 0 | 0 | 0 | 0 | 0 | 0 | -0.001 | 0 | 0 | 0 | 0 | 0 | 0 | 331.23 | 0 | 0 | 0 | 0 | -21.676 | 0 | 8.619 | 7.048 | 6.008 | 0 | 0 | 0 | 1 | 1 | 0
2021-07-22 | 0 | 0 | 0 | 0 | 2.3 | 6.36 | 100 | 100 | 0 | 0 | 0 | 0 | 0 | 0 | 0 | 0 | 0 | 0 | 0 | 0 | 0 | 0 | 0 | 0 | 0 | 0 | 0 | -0.001 | 0 | 0 | 0 | 0 | 0 | 0 | 297.27 | 0 | 0 | 0 | 0 | -17.784 | 0 | 6.17 | 6.27 | 5.345 | 0 | 0 | 0 | 1 | 1 | 0
2021-07-22 01:00 | 0 | 0 | 0 | 0 | 2.4 | 6.2 | 100 | 100 | 0 | 0 | 0 | 0 | 0 | 0 | 0 | 0 | 0 | 0 | 0 | 0 | 0 | 0 | 0 | 0 | 0 | 0 | 0 | -0.001 | 0 | 0 | 0 | 0 | 0 | 0 | 268.56 | 0 | 0 | 0 | 0 | -15.034 | 0 | 4.605 | 5.63 | 4.799 | 0 | 0 | 0 | 1 | 1 | 0
2021-07-22 02:00 | 0 | 0 | 0 | 0 | 2.4 | 4.34 | 100 | 100 | 0 | 0 | 0 | 0 | 0 | 0 | 0 | 0 | 0 | 0 | 0 | 0 | 0 | 0 | 0 | 0 | 0 | 0 | 0 | -0.001 | 0 | 0 | 0 | 0 | 0 | 0 | 260 | 0 | 0 | 0 | 0 | -3.168 | 0 | 3.683 | 5.161 | 4.399 | 0 | 0 | 10.076 | 1 | 1 | 0
2021-07-22 03:00 | 0 | 0 | 0 | 0 | 2.3 | 3.68 | 100 | 100 | 0 | 0 | 0 | 0 | 0 | 0 | 0 | 0 | 0 | 0 | 0 | 0 | 0 | 0 | 0 | 0 | 0 | 0 | 0 | -0.001 | 0 | 0 | 0 | 0 | 0 | 0 | 260 | 0 | 0 | 0 | 0 | 0 | 0 | 3.626 | 5.129 | 4.372 | 0 | 0 | 13.127 | 1 | 1 | 0
2021-07-22 04:00 | 0 | 0 | 0 | 0 | 2.3 | 2.78 | 100 | 100 | 0 | 0 | 0 | 0 | 0 | 0 | 0 | 0 | 0 | 0 | 0 | 0 | 0 | 0 | 0 | 0 | 0 | 0 | 0 | -0.001 | 0 | 0 | 0 | 0 | 0 | 0 | 260 | 0 | 0 | 0 | 0 | 0 | 0 | 3.657 | 5.147 | 4.387 | 0 | 0 | 13.191 | 1 | 1 | 0
2021-07-22 05:00 | 0 | 0 | 0 | 0 | 2.4 | 2.05 | 100 | 100 | 0 | 0 | 0 | 0 | 0 | 0 | 0 | 0 | 0 | 0 | 0 | 0 | 0 | 0 | 0 | 0 | 0 | 0 | 0 | -0.001 | 0 | 0 | 0 | 0 | 0 | 0 | 260 | 0 | 0 | 0 | 0 | 0 | 0 | 3.683 | 5.161 | 4.4 | 0 | 0 | 13.244 | 1 | 1 | 0
2021-07-22 06:00 | 0 | 0 | 0 | 0 | 2.3 | 1.8 | 100 | 100 | 0 | 0 | 0 | 0 | 0 | 0 | 0 | 0 | 0 | 0 | 0 | 0 | 0 | 0 | 0 | 0 | 0 | 0 | 0 | -0.001 | 0 | 0 | 0 | 0 | 0 | 0 | 260 | 0 | 0 | 0 | 0 | 0 | 0 | 3.692 | 5.166 | 4.404 | 0 | 0 | 13.262 | 1 | 1 | 0
2021-07-22 07:00 | 0 | 0 | 0 | 0 | 2.1 | 1.43 | 100 | 100 | 0 | 0 | 0 | 0 | 0 | 0 | 0 | 0 | 0 | 0 | 0 | 0 | 0 | 0 | 0 | 0 | 0 | 0 | 0 | -0.001 | 0 | 0 | 0 | 0 | 0 | 0 | 260 | 0 | 0 | 0 | 0 | 0 | 0 | 3.705 | 5.174 | 4.41 | 0 | 0 | 13.289 | 1 | 1 | 0
2021-07-22 08:00 | 0 | 0 | 0 | 0 | 2.1 | 1 | 100 | 100 | 0 | 0 | 0 | 0 | 0 | 0 | 0 | 0 | 0 | 0 | 0 | 0 | 0 | 0 | 0 | 0 | 0 | 0 | 0 | -0.001 | 0 | 0 | 0 | 0 | 0 | 0 | 260 | 0 | 0 | 0 | 0 | 0 | 0 | 3.72 | 5.182 | 4.418 | 0 | 0 | 13.32 | 1 | 1 | 0
2021-07-22 09:00 | 0 | 0 | 0 | 0 | 2 | 0.83 | 100 | 100 | 0 | 0 | 0 | 0 | 0 | 0 | 0 | 0 | 0 | 0 | 0 | 0 | 0 | 0 | 0 | 0 | 0 | 0 | 0 | -0.001 | 0 | 0 | 0 | 0 | 0 | 0 | 260 | 0 | 0 | 0 | 0 | 0 | 0 | 3.726 | 5.186 | 4.421 | 0 | 0 | 13.333 | 1 | 1 | 0
2021-07-22 10:00 | 0 | 0 | 0 | 0 | 2.1 | 2.23 | 100 | 100 | 0 | 0 | 0 | 0 | 0 | 0 | 0 | 0 | 0 | 0 | 0 | 0 | 0 | 0 | 0 | 0 | 0 | 0 | 0 | -0.001 | 0 | 0 | 0 | 0 | 0 | 0 | 260 | 0 | 0 | 0 | 0 | 0 | 0 | 3.677 | 5.158 | 4.397 | 0 | 0 | 13.231 | 1 | 1 | 0
2021-07-22 11:00 | 0 | 0 | 0 | 1 | 2.1 | 2.35 | 100 | 100 | 0 | 0 | 0 | 0 | 0 | 0 | 0 | 0 | 0 | 0 | 0 | 0 | 0 | 0 | 0 | 0 | 0 | 0 | 0 | -0.001 | 0 | 0 | 0 | 0 | 24.03 | 0.98 | 260 | 0 | 0 | 0 | 0 | 0 | 0 | 3.673 | 5.155 | 4.395 | 0 | 0 | 13.222 | 1 | 1 | 0
2021-07-22 12:00 | 0 | 431.2 | 380.93 | 1 | 2.7 | 2.88 | 100 | 100 | 0 | 0 | 0 | 0.521 | 0 | 0 | 0 | 0 | 0 | 0 | 33.355 | 130.737 | 147.988 | 0 | 0 | 0 | 0 | 0 | 0 | -0.001 | 0 | 0 | 0 | 0 | 27.94 | 0.97 | 296.75 | 0 | 0 | 0 | 0 | 19.245 | 0 | 4.121 | 5.393 | 4.597 | 0 | 0 | 0 | 2 | 2 | 0
2021-07-22 13:00 | 0 | 652.3 | 530.64 | 1 | 2.2 | 4.91 | 100 | 100 | 0 | 0 | 0 | 0.521 | 0 | 47.316 | 0 | 47.316 | 47.316 | 47.316 | 138.117 | 182.115 | 223.869 | 0 | 0 | 0 | 0 | 0 | 0 | -0.001 | 0 | 21.14 | 0 | 0 | 35.56 | 0.95 | 425 | 0 | 0 | 0 | 0 | 67.164 | 0 | 10.05 | 7.335 | 6.253 | 0 | 0 | 0 | 1 | 1 | 0
2021-07-22 14:00 | 0 | 775.7 | 572.23 | 1 | 2.3 | 12.33 | 100 | 100 | 38.658 | 38.658 | 1.5 | 1.277 | 41.435 | 0 | 0 | 129.483 | 129.483 | 129.483 | 158.514 | 196.388 | 266.22 | 0 | 0 | 0 | 0 | 0 | 0 | 129.482 | 129.483 | 48.64 | 14.52 | 100 | 42.47 | 0.92 | 425 | 0 | 0 | 0 | 0 | 0 | 0 | 13.736 | 8.257 | 7.039 | 0 | 0 | 0 | 2 | 2 | 0
2021-07-22 15:00 | 0 | 835.4 | 559.27 | 1 | 2.3 | 12.93 | 100 | 100 | 35.38 | 35.38 | 1.602 | 1.152 | 38.135 | 0 | 0 | 120.518 | 120.518 | 120.518 | 149.468 | 191.942 | 286.709 | 0 | 0 | 0 | 0 | 0 | 0 | 120.517 | 120.518 | 42.03 | 12.34 | 100 | 47.97 | 0.89 | 425 | 0 | 0 | 0 | 0 | 0 | 0 | 13.676 | 8.245 | 7.029 | 0 | 0 | 0 | 2 | 2 | 0
2021-07-22 16:00 | 0 | 862.1 | 539.42 | 1 | 1.9 | 13.6 | 100 | 100 | 32.436 | 32.436 | 1.33 | 1.033 | 34.799 | 0 | 0 | 111.273 | 111.273 | 111.273 | 140.131 | 185.127 | 295.873 | 0 | 0 | 0 | 0 | 0 | 0 | 111.272 | 111.273 | 37.61 | 10.96 | 100 | 51.27 | 0.86 | 425 | 0 | 0 | 0 | 0 | 0 | 0 | 13.61 | 8.232 | 7.017 | 0 | 0 | 0 | 2 | 2 | 0
2021-07-22 17:00 | 0 | 859.3 | 533.14 | 1 | 1.4 | 16.53 | 100 | 100 | 31.815 | 31.814 | 1.353 | 1.011 | 34.179 | 0 | 0 | 109.518 | 109.518 | 109.518 | 137.981 | 182.973 | 294.912 | 0 | 0 | 0 | 0 | 0 | 0 | 109.517 | 109.518 | 37.14 | 10.79 | 100 | 51.65 | 0.86 | 425 | 0 | 0 | 0 | 0 | 0 | 0 | 13.322 | 8.173 | 6.967 | 0 | 0 | 0 | 2 | 2 | 0
2021-07-22 18:00 | 0 | 759.9 | 498.17 | 1 | 1.3 | 16.59 | 100 | 100 | 30.064 | 30.064 | 1.048 | 0.941 | 32.053 | 0 | 0 | 103.56 | 103.56 | 103.56 | 132.014 | 170.972 | 260.798 | 0 | 0 | 0 | 0 | 0 | 0 | 103.559 | 103.56 | 39.71 | 11.53 | 100 | 49.04 | 0.88 | 425 | 0 | 0 | 0 | 0 | 0 | 0 | 13.317 | 8.172 | 6.966 | 0 | 0 | 0 | 2 | 2 | 0
2021-07-22 19:00 | 0 | 696.9 | 501.31 | 1 | 1.3 | 16.57 | 100 | 100 | 31.719 | 31.719 | 1.337 | 1.007 | 34.064 | 0 | 0 | 109.196 | 109.196 | 109.196 | 137.653 | 172.051 | 239.176 | 0 | 0 | 0 | 0 | 0 | 0 | 109.195 | 109.196 | 45.66 | 13.26 | 100 | 44 | 0.91 | 425 | 0 | 0 | 0 | 0 | 0 | 0 | 13.318 | 8.172 | 6.967 | 0 | 0 | 0 | 2 | 2 | 0
2021-07-22 20:00 | 0 | 405.2 | 322.04 | 1 | 1.3 | 14.73 | 100 | 100 | 0 | 0 | 0 | 0.521 | 0 | 62.689 | 0 | 62.689 | 62.689 | 62.689 | 91.394 | 110.522 | 139.065 | 0 | 0 | 0 | 0 | 0 | 0 | -0.001 | 0 | 45.08 | 0 | 0 | 37.37 | 0.94 | 425 | 0 | 0 | 0 | 0 | 0 | 0 | 13.498 | 8.209 | 6.998 | 0 | 0 | 0 | 2 | 2 | 0
2021-07-22 21:00 | 0 | 82.5 | 71.54 | 1 | 1.8 | 14.16 | 100 | 100 | 0 | 0 | 0 | 0.521 | 0 | 0 | 0 | 0 | 0 | 0 | 9.444 | 24.554 | 28.314 | 0 | 0 | 0 | 0 | 0 | 0 | -0.001 | 0 | 0 | 0 | 0 | 29.86 | 0.97 | 391.02 | 0 | 0 | 0 | 0 | -17.797 | 0 | 12.446 | 7.986 | 6.808 | 0 | 0 | 0 | 1 | 1 | 0
2021-07-22 22:00 | 0 | 0 | 0 | 1 | 2.3 | 9.97 | 100 | 100 | 0 | 0 | 0 | 0 | 0 | 0 | 0 | 0 | 0 | 0 | 0 | 0 | 0 | 0 | 0 | 0 | 0 | 0 | 0 | -0.001 | 0 | 0 | 0 | 0 | 25.96 | 0.97 | 346.73 | 0 | 0 | 0 | 0 | -23.193 | 0 | 9.631 | 7.321 | 6.241 | 0 | 0 | 0 | 2 | 2 | 0
2021-07-22 23:00 | 0 | 0 | 0 | 0 | 2.3 | 9.5 | 100 | 100 | 0 | 0 | 0 | 0 | 0 | 0 | 0 | 0 | 0 | 0 | 0 | 0 | 0 | 0 | 0 | 0 | 0 | 0 | 0 | -0.001 | 0 | 0 | 0 | 0 | 0 | 0 | 310.67 | 0 | 0 | 0 | 0 | -18.882 | 0 | 6.836 | 6.502 | 5.543 | 0 | 0 | 0 | 1 | 1 | 0
2021-07-23 | 0 | 0 | 0 | 0 | 2 | 9.44 | 100 | 100 | 0 | 0 | 0 | 0 | 0 | 0 | 0 | 0 | 0 | 0 | 0 | 0 | 0 | 0 | 0 | 0 | 0 | 0 | 0 | -0.001 | 0 | 0 | 0 | 0 | 0 | 0 | 280.46 | 0 | 0 | 0 | 0 | -15.824 | 0 | 5.037 | 5.823 | 4.964 | 0 | 0 | 0 | 1 | 1 | 0
2021-07-23 01:00 | 0 | 0 | 0 | 0 | 2.1 | 9.2 | 100 | 100 | 0 | 0 | 0 | 0 | 0 | 0 | 0 | 0 | 0 | 0 | 0 | 0 | 0 | 0 | 0 | 0 | 0 | 0 | 0 | -0.001 | 0 | 0 | 0 | 0 | 0 | 0 | 260 | 0 | 0 | 0 | 0 | -6.959 | 0 | 3.852 | 5.253 | 4.478 | 0 | 0 | 6.623 | 1 | 1 | 0
2021-07-23 02:00 | 0 | 0 | 0 | 0 | 2.2 | 8.31 | 100 | 100 | 0 | 0 | 0 | 0 | 0 | 0 | 0 | 0 | 0 | 0 | 0 | 0 | 0 | 0 | 0 | 0 | 0 | 0 | 0 | -0.001 | 0 | 0 | 0 | 0 | 0 | 0 | 260 | 0 | 0 | 0 | 0 | 0 | 0 | 3.468 | 5.036 | 4.293 | 0 | 0 | 12.797 | 1 | 1 | 0
2021-07-23 03:00 | 0 | 0 | 0 | 0 | 2.1 | 7.99 | 100 | 100 | 0 | 0 | 0 | 0 | 0 | 0 | 0 | 0 | 0 | 0 | 0 | 0 | 0 | 0 | 0 | 0 | 0 | 0 | 0 | -0.001 | 0 | 0 | 0 | 0 | 0 | 0 | 260 | 0 | 0 | 0 | 0 | 0 | 0 | 3.479 | 5.042 | 4.299 | 0 | 0 | 12.82 | 1 | 1 | 0
2021-07-23 04:00 | 0 | 0 | 0 | 0 | 2.1 | 7.93 | 100 | 100 | 0 | 0 | 0 | 0 | 0 | 0 | 0 | 0 | 0 | 0 | 0 | 0 | 0 | 0 | 0 | 0 | 0 | 0 | 0 | -0.001 | 0 | 0 | 0 | 0 | 0 | 0 | 260 | 0 | 0 | 0 | 0 | 0 | 0 | 3.481 | 5.044 | 4.3 | 0 | 0 | 12.824 | 1 | 1 | 0
2021-07-23 05:00 | 0 | 0 | 0 | 0 | 2 | 7.11 | 100 | 100 | 0 | 0 | 0 | 0 | 0 | 0 | 0 | 0 | 0 | 0 | 0 | 0 | 0 | 0 | 0 | 0 | 0 | 0 | 0 | -0.001 | 0 | 0 | 0 | 0 | 0 | 0 | 260 | 0 | 0 | 0 | 0 | 0 | 0 | 3.508 | 5.06 | 4.314 | 0 | 0 | 12.882 | 1 | 1 | 0
2021-07-23 06:00 | 0 | 0 | 0 | 0 | 1.8 | 6.19 | 100 | 100 | 0 | 0 | 0 | 0 | 0 | 0 | 0 | 0 | 0 | 0 | 0 | 0 | 0 | 0 | 0 | 0 | 0 | 0 | 0 | -0.001 | 0 | 0 | 0 | 0 | 0 | 0 | 260 | 0 | 0 | 0 | 0 | 0 | 0 | 3.539 | 5.078 | 4.329 | 0 | 0 | 12.947 | 1 | 1 | 0
2021-07-23 07:00 | 0 | 0 | 0 | 0 | 2.1 | 5.94 | 100 | 100 | 0 | 0 | 0 | 0 | 0 | 0 | 0 | 0 | 0 | 0 | 0 | 0 | 0 | 0 | 0 | 0 | 0 | 0 | 0 | -0.001 | 0 | 0 | 0 | 0 | 0 | 0 | 260 | 0 | 0 | 0 | 0 | 0 | 0 | 3.548 | 5.083 | 4.334 | 0 | 0 | 12.965 | 1 | 1 | 0
2021-07-23 08:00 | 0 | 0 | 0 | 0 | 2.1 | 6.28 | 100 | 100 | 0 | 0 | 0 | 0 | 0 | 0 | 0 | 0 | 0 | 0 | 0 | 0 | 0 | 0 | 0 | 0 | 0 | 0 | 0 | -0.001 | 0 | 0 | 0 | 0 | 0 | 0 | 260 | 0 | 0 | 0 | 0 | 0 | 0 | 3.536 | 5.077 | 4.328 | 0 | 0 | 12.941 | 1 | 1 | 0
2021-07-23 09:00 | 0 | 0 | 0 | 0 | 2 | 6.16 | 100 | 100 | 0 | 0 | 0 | 0 | 0 | 0 | 0 | 0 | 0 | 0 | 0 | 0 | 0 | 0 | 0 | 0 | 0 | 0 | 0 | -0.001 | 0 | 0 | 0 | 0 | 0 | 0 | 260 | 0 | 0 | 0 | 0 | 0 | 0 | 3.541 | 5.079 | 4.33 | 0 | 0 | 12.949 | 1 | 1 | 0
2021-07-23 10:00 | 0 | 0 | 0 | 0 | 1.8 | 6.75 | 100 | 100 | 0 | 0 | 0 | 0 | 0 | 0 | 0 | 0 | 0 | 0 | 0 | 0 | 0 | 0 | 0 | 0 | 0 | 0 | 0 | -0.001 | 0 | 0 | 0 | 0 | 0 | 0 | 260 | 0 | 0 | 0 | 0 | 0 | 0 | 3.52 | 5.067 | 4.32 | 0 | 0 | 12.907 | 1 | 1 | 0
2021-07-23 11:00 | 0 | 0 | 0 | 1 | 1.9 | 6.5 | 100 | 100 | 0 | 0 | 0 | 0 | 0 | 0 | 0 | 0 | 0 | 0 | 0 | 0 | 0 | 0 | 0 | 0 | 0 | 0 | 0 | -0.001 | 0 | 0 | 0 | 0 | 23.86 | 0.98 | 260 | 0 | 0 | 0 | 0 | 0 | 0 | 3.529 | 5.072 | 4.324 | 0 | 0 | 12.925 | 1 | 1 | 0
2021-07-23 12:00 | 0 | 269.9 | 238.81 | 1 | 2.4 | 6.98 | 100 | 100 | 0 | 0 | 0 | 0.521 | 0 | 0 | 0 | 0 | 0 | 0 | 21.282 | 81.961 | 92.63 | 0 | 0 | 0 | 0 | 0 | 0 | -0.001 | 0 | 0 | 0 | 0 | 27.77 | 0.97 | 275.31 | 0 | 0 | 0 | 0 | 8.02 | 0 | 3.692 | 5.166 | 4.404 | 0 | 0 | 0 | 2 | 2 | 0
2021-07-23 13:00 | 0 | 597.5 | 487.12 | 1 | 1.6 | 7.99 | 100 | 100 | 0 | 0 | 0 | 0.521 | 0 | 28.822 | 0 | 28.822 | 28.822 | 28.822 | 127.58 | 167.179 | 205.062 | 0 | 0 | 0 | 0 | 0 | 0 | -0.001 | 0 | 14.06 | 0 | 0 | 35.39 | 0.95 | 425 | 0 | 0 | 0 | 0 | 78.389 | 0 | 7.879 | 6.743 | 5.748 | 0 | 0 | 0 | 1 | 1 | 0
2021-07-23 14:00 | 0 | 665.1 | 492.07 | 1 | 1.4 | 14.59 | 100 | 100 | 31.372 | 31.371 | 1.173 | 0.99 | 33.534 | 0 | 0 | 107.721 | 107.721 | 107.721 | 136.445 | 168.877 | 228.262 | 0 | 0 | 0 | 0 | 0 | 0 | 107.72 | 107.721 | 47.19 | 13.74 | 100 | 42.28 | 0.92 | 425 | 0 | 0 | 0 | 0 | 0 | 0 | 13.512 | 8.212 | 7 | 0 | 0 | 0 | 2 | 2 | 0
2021-07-23 15:00 | 0 | 674.5 | 453.24 | 1 | 1.1 | 15.1 | 100 | 100 | 26.761 | 26.761 | 0.633 | 0.821 | 28.216 | 0 | 0 | 92.652 | 92.652 | 92.652 | 121.308 | 155.551 | 231.488 | 0 | 0 | 0 | 0 | 0 | 0 | 92.651 | 92.652 | 40.02 | 11.56 | 100 | 47.78 | 0.89 | 425 | 0 | 0 | 0 | 0 | 0 | 0 | 13.462 | 8.202 | 6.992 | 0 | 0 | 0 | 2 | 2 | 0
2021-07-23 16:00 | 0 | 688.7 | 432.79 | 1 | 0.4 | 15.01 | 100 | 100 | 23.884 | 23.883 | 0.602 | 0.736 | 25.221 | 0 | 0 | 83.98 | 83.98 | 83.98 | 112.647 | 148.534 | 236.362 | 0 | 0 | 0 | 0 | 0 | 0 | 83.979 | 83.98 | 35.53 | 10.1 | 100 | 51.07 | 0.86 | 425 | 0 | 0 | 0 | 0 | 0 | 0 | 13.471 | 8.203 | 6.993 | 0 | 0 | 0 | 2 | 2 | 0
2021-07-23 17:00 | 0 | 667.4 | 415.9 | 1 | 0.5 | 16.96 | 100 | 100 | 22.201 | 22.201 | 0.761 | 0.695 | 23.657 | 0 | 0 | 79.444 | 79.444 | 79.444 | 107.849 | 142.736 | 229.052 | 0 | 0 | 0 | 0 | 0 | 0 | 79.443 | 79.444 | 34.68 | 9.69 | 100 | 51.45 | 0.86 | 425 | 0 | 0 | 0 | 0 | 0 | 0 | 13.281 | 8.164 | 6.96 | 0 | 0 | 0 | 2 | 2 | 0
2021-07-23 18:00 | 0 | 753.5 | 495.87 | 1 | 1 | 17.16 | 100 | 100 | 29.944 | 29.944 | 1.056 | 0.937 | 31.937 | 0 | 0 | 103.232 | 103.232 | 103.232 | 131.61 | 170.182 | 258.601 | 0 | 0 | 0 | 0 | 0 | 0 | 103.231 | 103.232 | 39.92 | 11.58 | 100 | 48.85 | 0.88 | 425 | 0 | 0 | 0 | 0 | 0 | 0 | 13.261 | 8.16 | 6.957 | 0 | 0 | 0 | 2 | 2 | 0
2021-07-23 19:00 | 0 | 719.1 | 518.84 | 1 | 1.5 | 17.14 | 100 | 100 | 33.182 | 33.181 | 1.612 | 1.07 | 35.864 | 0 | 0 | 114.238 | 114.238 | 114.238 | 142.619 | 178.067 | 246.795 | 0 | 0 | 0 | 0 | 0 | 0 | 114.237 | 114.238 | 46.29 | 13.44 | 100 | 43.82 | 0.91 | 425 | 0 | 0 | 0 | 0 | 0 | 0 | 13.263 | 8.161 | 6.957 | 0 | 0 | 0 | 2 | 2 | 0
2021-07-23 20:00 | 0 | 633.1 | 504.3 | 1 | 2 | 15.89 | 100 | 100 | 33.347 | 33.347 | 1.592 | 1.076 | 36.015 | 0 | 0 | 114.67 | 114.67 | 114.67 | 143.219 | 173.074 | 217.28 | 0 | 0 | 0 | 0 | 0 | 0 | 114.669 | 114.67 | 52.78 | 15.35 | 100 | 37.2 | 0.94 | 425 | 0 | 0 | 0 | 0 | 0 | 0 | 13.385 | 8.186 | 6.978 | 0 | 0 | 0 | 2 | 2 | 0
2021-07-23 21:00 | 0 | 457.5 | 397.4 | 1 | 1.9 | 15.33 | 100 | 100 | 0 | 0 | 0 | 0.521 | 0 | 24.549 | 0 | 24.549 | 24.549 | 24.549 | 53.173 | 136.388 | 157.014 | 0 | 0 | 0 | 0 | 0 | 0 | -0.001 | 0 | 15.63 | 0 | 0 | 29.7 | 0.97 | 425 | 0 | 0 | 0 | 0 | 0 | 0 | 13.44 | 8.197 | 6.988 | 0 | 0 | 0 | 2 | 2 | 0
2021-07-23 22:00 | 0 | 0 | 0 | 1 | 2.2 | 10.33 | 100 | 100 | 0 | 0 | 0 | 0 | 0 | 0 | 0 | 0 | 0 | 0 | 0 | 0 | 0 | 0 | 0 | 0 | 0 | 0 | 0 | -0.001 | 0 | 0 | 0 | 0 | 25.8 | 0.97 | 373.5 | 0 | 0 | 0 | 0 | -26.969 | 0 | 12.256 | 7.942 | 6.771 | 0 | 0 | 0 | 2 | 2 | 0
2021-07-23 23:00 | 0 | 0 | 0 | 0 | 2.5 | 9.89 | 100 | 100 | 0 | 0 | 0 | 0 | 0 | 0 | 0 | 0 | 0 | 0 | 0 | 0 | 0 | 0 | 0 | 0 | 0 | 0 | 0 | -0.001 | 0 | 0 | 0 | 0 | 0 | 0 | 332.64 | 0 | 0 | 0 | 0 | -21.397 | 0 | 8.436 | 6.996 | 5.964 | 0 | 0 | 0 | 1 | 1 | 0
2021-07-24 | 0 | 0 | 0 | 0 | 2.6 | 9.61 | 100 | 100 | 0 | 0 | 0 | 0 | 0 | 0 | 0 | 0 | 0 | 0 | 0 | 0 | 0 | 0 | 0 | 0 | 0 | 0 | 0 | -0.001 | 0 | 0 | 0 | 0 | 0 | 0 | 298.99 | 0 | 0 | 0 | 0 | -17.626 | 0 | 6.075 | 6.235 | 5.315 | 0 | 0 | 0 | 1 | 1 | 0
2021-07-24 01:00 | 0 | 0 | 0 | 0 | 2.5 | 9.45 | 100 | 100 | 0 | 0 | 0 | 0 | 0 | 0 | 0 | 0 | 0 | 0 | 0 | 0 | 0 | 0 | 0 | 0 | 0 | 0 | 0 | -0.001 | 0 | 0 | 0 | 0 | 0 | 0 | 270.5 | 0 | 0 | 0 | 0 | -14.917 | 0 | 4.542 | 5.601 | 4.775 | 0 | 0 | 0 | 1 | 1 | 0
2021-07-24 02:00 | 0 | 0 | 0 | 0 | 2.1 | 8.26 | 100 | 100 | 0 | 0 | 0 | 0 | 0 | 0 | 0 | 0 | 0 | 0 | 0 | 0 | 0 | 0 | 0 | 0 | 0 | 0 | 0 | -0.001 | 0 | 0 | 0 | 0 | 0 | 0 | 260 | 0 | 0 | 0 | 0 | -3.134 | 0 | 3.582 | 5.102 | 4.349 | 0 | 0 | 9.899 | 1 | 1 | 0
2021-07-24 03:00 | 0 | 0 | 0 | 0 | 2.2 | 7.84 | 100 | 100 | 0 | 0 | 0 | 0 | 0 | 0 | 0 | 0 | 0 | 0 | 0 | 0 | 0 | 0 | 0 | 0 | 0 | 0 | 0 | -0.001 | 0 | 0 | 0 | 0 | 0 | 0 | 260 | 0 | 0 | 0 | 0 | 0 | 0 | 3.484 | 5.045 | 4.301 | 0 | 0 | 12.83 | 1 | 1 | 0
2021-07-24 04:00 | 0 | 0 | 0 | 0 | 2.3 | 7.27 | 100 | 100 | 0 | 0 | 0 | 0 | 0 | 0 | 0 | 0 | 0 | 0 | 0 | 0 | 0 | 0 | 0 | 0 | 0 | 0 | 0 | -0.001 | 0 | 0 | 0 | 0 | 0 | 0 | 260 | 0 | 0 | 0 | 0 | 0 | 0 | 3.503 | 5.057 | 4.311 | 0 | 0 | 12.87 | 1 | 1 | 0
2021-07-24 05:00 | 0 | 0 | 0 | 0 | 2.5 | 4.8 | 100 | 100 | 0 | 0 | 0 | 0 | 0 | 0 | 0 | 0 | 0 | 0 | 0 | 0 | 0 | 0 | 0 | 0 | 0 | 0 | 0 | -0.001 | 0 | 0 | 0 | 0 | 0 | 0 | 260 | 0 | 0 | 0 | 0 | 0 | 0 | 3.587 | 5.106 | 4.353 | 0 | 0 | 13.046 | 1 | 1 | 0
2021-07-24 06:00 | 0 | 0 | 0 | 0 | 2.3 | 4.53 | 100 | 100 | 0 | 0 | 0 | 0 | 0 | 0 | 0 | 0 | 0 | 0 | 0 | 0 | 0 | 0 | 0 | 0 | 0 | 0 | 0 | -0.001 | 0 | 0 | 0 | 0 | 0 | 0 | 260 | 0 | 0 | 0 | 0 | 0 | 0 | 3.596 | 5.112 | 4.358 | 0 | 0 | 13.066 | 1 | 1 | 0
2021-07-24 07:00 | 0 | 0 | 0 | 0 | 2.3 | 4.48 | 100 | 100 | 0 | 0 | 0 | 0 | 0 | 0 | 0 | 0 | 0 | 0 | 0 | 0 | 0 | 0 | 0 | 0 | 0 | 0 | 0 | -0.001 | 0 | 0 | 0 | 0 | 0 | 0 | 260 | 0 | 0 | 0 | 0 | 0 | 0 | 3.598 | 5.113 | 4.358 | 0 | 0 | 13.069 | 1 | 1 | 0
2021-07-24 08:00 | 0 | 0 | 0 | 0 | 2.2 | 3.73 | 100 | 100 | 0 | 0 | 0 | 0 | 0 | 0 | 0 | 0 | 0 | 0 | 0 | 0 | 0 | 0 | 0 | 0 | 0 | 0 | 0 | -0.001 | 0 | 0 | 0 | 0 | 0 | 0 | 260 | 0 | 0 | 0 | 0 | 0 | 0 | 3.624 | 5.128 | 4.371 | 0 | 0 | 13.123 | 1 | 1 | 0
2021-07-24 09:00 | 0 | 0 | 0 | 0 | 2 | 3.84 | 100 | 100 | 0 | 0 | 0 | 0 | 0 | 0 | 0 | 0 | 0 | 0 | 0 | 0 | 0 | 0 | 0 | 0 | 0 | 0 | 0 | -0.001 | 0 | 0 | 0 | 0 | 0 | 0 | 260 | 0 | 0 | 0 | 0 | 0 | 0 | 3.62 | 5.125 | 4.369 | 0 | 0 | 13.115 | 1 | 1 | 0
2021-07-24 10:00 | 0 | 0 | 0 | 0 | 2.1 | 3.9 | 100 | 100 | 0 | 0 | 0 | 0 | 0 | 0 | 0 | 0 | 0 | 0 | 0 | 0 | 0 | 0 | 0 | 0 | 0 | 0 | 0 | -0.001 | 0 | 0 | 0 | 0 | 0 | 0 | 260 | 0 | 0 | 0 | 0 | 0 | 0 | 3.618 | 5.124 | 4.368 | 0 | 0 | 13.111 | 1 | 1 | 0
2021-07-24 11:00 | 0 | 0 | 0 | 1 | 2.2 | 3.86 | 100 | 100 | 0 | 0 | 0 | 0 | 0 | 0 | 0 | 0 | 0 | 0 | 0 | 0 | 0 | 0 | 0 | 0 | 0 | 0 | 0 | -0.001 | 0 | 0 | 0 | 0 | 23.68 | 0.98 | 260 | 0 | 0 | 0 | 0 | 0 | 0 | 3.62 | 5.125 | 4.369 | 0 | 0 | 13.114 | 1 | 1 | 0
2021-07-24 12:00 | 0 | 331 | 293.35 | 1 | 2.5 | 4.64 | 100 | 100 | 0 | 0 | 0 | 0.521 | 0 | 0 | 0 | 0 | 0 | 0 | 26.618 | 100.676 | 113.599 | 0 | 0 | 0 | 0 | 0 | 0 | -0.001 | 0 | 0 | 0 | 0 | 27.6 | 0.97 | 284.73 | 0 | 0 | 0 | 0 | 12.949 | 0 | 3.895 | 5.276 | 4.498 | 0 | 0 | 0 | 2 | 2 | 0
2021-07-24 13:00 | 0 | 461.9 | 377.4 | 1 | 1.6 | 7.08 | 100 | 100 | 0 | 0 | 0 | 0.521 | 0 | 6.534 | 0 | 6.534 | 6.534 | 6.534 | 99.482 | 129.524 | 158.524 | 0 | 0 | 0 | 0 | 0 | 0 | -0.001 | 0 | 4.12 | 0 | 0 | 35.21 | 0.95 | 425 | 0 | 0 | 0 | 0 | 73.459 | 0 | 7.273 | 6.594 | 5.622 | 0 | 0 | 0 | 1 | 1 | 0
2021-07-24 14:00 | 0 | 624.5 | 463.4 | 1 | 1.2 | 14.73 | 100 | 100 | 29.095 | 29.095 | 0.758 | 0.899 | 30.752 | 0 | 0 | 99.919 | 99.919 | 99.919 | 128.624 | 159.038 | 214.328 | 0 | 0 | 0 | 0 | 0 | 0 | 99.918 | 99.919 | 46.62 | 13.57 | 100 | 42.1 | 0.92 | 425 | 0 | 0 | 0 | 0 | 0 | 0 | 13.498 | 8.209 | 6.998 | 0 | 0 | 0 | 2 | 2 | 0
2021-07-24 15:00 | 0 | 805.7 | 543.45 | 1 | 1.5 | 15.59 | 100 | 100 | 34.057 | 34.057 | 1.711 | 1.107 | 36.875 | 0 | 0 | 117.08 | 117.08 | 117.08 | 145.669 | 186.511 | 276.516 | 0 | 0 | 0 | 0 | 0 | 0 | 117.079 | 117.08 | 42.34 | 12.32 | 100 | 47.58 | 0.89 | 425 | 0 | 0 | 0 | 0 | 0 | 0 | 13.414 | 8.192 | 6.983 | 0 | 0 | 0 | 2 | 2 | 0
2021-07-24 16:00 | 0 | 843.7 | 532.54 | 1 | 1.7 | 15.87 | 100 | 100 | 32.076 | 32.076 | 1.369 | 1.021 | 34.466 | 0 | 0 | 110.327 | 110.327 | 110.327 | 138.879 | 182.769 | 289.558 | 0 | 0 | 0 | 0 | 0 | 0 | 110.326 | 110.327 | 38.1 | 11.08 | 100 | 50.86 | 0.87 | 425 | 0 | 0 | 0 | 0 | 0 | 0 | 13.387 | 8.186 | 6.979 | 0 | 0 | 0 | 2 | 2 | 0
2021-07-24 17:00 | 0 | 851.9 | 533.26 | 1 | 1.7 | 18.03 | 100 | 100 | 31.985 | 31.984 | 1.453 | 1.021 | 34.459 | 0 | 0 | 110.295 | 110.295 | 110.295 | 138.557 | 183.014 | 292.372 | 0 | 0 | 0 | 0 | 0 | 0 | 110.294 | 110.295 | 37.72 | 10.94 | 100 | 51.25 | 0.86 | 425 | 0 | 0 | 0 | 0 | 0 | 0 | 13.177 | 8.143 | 6.942 | 0 | 0 | 0 | 2 | 2 | 0
2021-07-24 18:00 | 0 | 827.8 | 546.9 | 1 | 2 | 18.23 | 100 | 100 | 34.006 | 34.006 | 1.794 | 1.108 | 36.908 | 0 | 0 | 117.152 | 117.152 | 117.152 | 145.387 | 187.697 | 284.101 | 0 | 0 | 0 | 0 | 0 | 0 | 117.151 | 117.152 | 41.24 | 11.97 | 100 | 48.65 | 0.88 | 425 | 0 | 0 | 0 | 0 | 0 | 0 | 13.158 | 8.139 | 6.938 | 0 | 0 | 0 | 2 | 2 | 0
2021-07-24 19:00 | 0 | 784.1 | 567.49 | 1 | 2.3 | 18.44 | 100 | 100 | 37.616 | 37.616 | 2.017 | 1.255 | 40.889 | 0 | 0 | 127.956 | 127.956 | 127.956 | 156.163 | 194.764 | 269.103 | 0 | 0 | 0 | 0 | 0 | 0 | 127.955 | 127.956 | 47.55 | 13.98 | 100 | 43.63 | 0.91 | 425 | 0 | 0 | 0 | 0 | 0 | 0 | 13.137 | 8.135 | 6.935 | 0 | 0 | 0 | 2 | 2 | 0
2021-07-24 20:00 | 0 | 675.8 | 539.56 | 1 | 2.4 | 17 | 100 | 100 | 36.707 | 36.706 | 1.856 | 1.213 | 39.775 | 0 | 0 | 124.943 | 124.943 | 124.943 | 153.342 | 185.177 | 231.935 | 0 | 0 | 0 | 0 | 0 | 0 | 124.942 | 124.943 | 53.87 | 15.83 | 100 | 37.02 | 0.94 | 425 | 0 | 0 | 0 | 0 | 0 | 0 | 13.277 | 8.163 | 6.959 | 0 | 0 | 0 | 2 | 2 | 0
2021-07-24 21:00 | 0 | 468.7 | 407.82 | 1 | 2.4 | 15.62 | 100 | 100 | 0 | 0 | 0 | 0.521 | 0 | 26.724 | 0 | 26.724 | 26.724 | 26.724 | 55.309 | 139.964 | 160.858 | 0 | 0 | 0 | 0 | 0 | 0 | -0.001 | 0 | 16.61 | 0 | 0 | 29.53 | 0.97 | 425 | 0 | 0 | 0 | 0 | 0 | 0 | 13.411 | 8.191 | 6.983 | 0 | 0 | 0 | 2 | 2 | 0
2021-07-24 22:00 | 0 | 0 | 0 | 1 | 2.5 | 10.32 | 100 | 100 | 0 | 0 | 0 | 0 | 0 | 0 | 0 | 0 | 0 | 0 | 0 | 0 | 0 | 0 | 0 | 0 | 0 | 0 | 0 | -0.001 | 0 | 0 | 0 | 0 | 25.63 | 0.97 | 373.5 | 0 | 0 | 0 | 0 | -26.971 | 0 | 12.257 | 7.942 | 6.771 | 0 | 0 | 0 | 2 | 2 | 0
2021-07-24 23:00 | 0 | 0 | 0 | 0 | 2.3 | 9.78 | 100 | 100 | 0 | 0 | 0 | 0 | 0 | 0 | 0 | 0 | 0 | 0 | 0 | 0 | 0 | 0 | 0 | 0 | 0 | 0 | 0 | -0.001 | 0 | 0 | 0 | 0 | 0 | 0 | 332.62 | 0 | 0 | 0 | 0 | -21.408 | 0 | 8.443 | 6.998 | 5.966 | 0 | 0 | 0 | 1 | 1 | 0
2021-07-25 | 0 | 0 | 0 | 0 | 2.3 | 9.71 | 100 | 100 | 0 | 0 | 0 | 0 | 0 | 0 | 0 | 0 | 0 | 0 | 0 | 0 | 0 | 0 | 0 | 0 | 0 | 0 | 0 | -0.001 | 0 | 0 | 0 | 0 | 0 | 0 | 298.98 | 0 | 0 | 0 | 0 | -17.615 | 0 | 6.069 | 6.233 | 5.313 | 0 | 0 | 0 | 1 | 1 | 0
2021-07-25 01:00 | 0 | 0 | 0 | 0 | 2.4 | 9.77 | 100 | 100 | 0 | 0 | 0 | 0 | 0 | 0 | 0 | 0 | 0 | 0 | 0 | 0 | 0 | 0 | 0 | 0 | 0 | 0 | 0 | -0.001 | 0 | 0 | 0 | 0 | 0 | 0 | 270.55 | 0 | 0 | 0 | 0 | -14.893 | 0 | 4.529 | 5.595 | 4.769 | 0 | 0 | 0 | 1 | 1 | 0
2021-07-25 02:00 | 0 | 0 | 0 | 0 | 2.4 | 7.85 | 100 | 100 | 0 | 0 | 0 | 0 | 0 | 0 | 0 | 0 | 0 | 0 | 0 | 0 | 0 | 0 | 0 | 0 | 0 | 0 | 0 | -0.001 | 0 | 0 | 0 | 0 | 0 | 0 | 260 | 0 | 0 | 0 | 0 | -3.142 | 0 | 3.597 | 5.111 | 4.357 | 0 | 0 | 9.922 | 1 | 1 | 0
2021-07-25 03:00 | 0 | 0 | 0 | 0 | 2.4 | 7.72 | 100 | 100 | 0 | 0 | 0 | 0 | 0 | 0 | 0 | 0 | 0 | 0 | 0 | 0 | 0 | 0 | 0 | 0 | 0 | 0 | 0 | -0.001 | 0 | 0 | 0 | 0 | 0 | 0 | 260 | 0 | 0 | 0 | 0 | 0 | 0 | 3.488 | 5.048 | 4.303 | 0 | 0 | 12.839 | 1 | 1 | 0
2021-07-25 04:00 | 0 | 0 | 0 | 0 | 2.5 | 7.82 | 100 | 100 | 0 | 0 | 0 | 0 | 0 | 0 | 0 | 0 | 0 | 0 | 0 | 0 | 0 | 0 | 0 | 0 | 0 | 0 | 0 | -0.001 | 0 | 0 | 0 | 0 | 0 | 0 | 260 | 0 | 0 | 0 | 0 | 0 | 0 | 3.484 | 5.046 | 4.301 | 0 | 0 | 12.832 | 1 | 1 | 0
2021-07-25 05:00 | 0 | 0 | 0 | 0 | 2.5 | 6.9 | 100 | 100 | 0 | 0 | 0 | 0 | 0 | 0 | 0 | 0 | 0 | 0 | 0 | 0 | 0 | 0 | 0 | 0 | 0 | 0 | 0 | -0.001 | 0 | 0 | 0 | 0 | 0 | 0 | 260 | 0 | 0 | 0 | 0 | 0 | 0 | 3.515 | 5.064 | 4.317 | 0 | 0 | 12.897 | 1 | 1 | 0
2021-07-25 06:00 | 0 | 0 | 0 | 0 | 2.5 | 7.08 | 100 | 100 | 0 | 0 | 0 | 0 | 0 | 0 | 0 | 0 | 0 | 0 | 0 | 0 | 0 | 0 | 0 | 0 | 0 | 0 | 0 | -0.001 | 0 | 0 | 0 | 0 | 0 | 0 | 260 | 0 | 0 | 0 | 0 | 0 | 0 | 3.509 | 5.061 | 4.314 | 0 | 0 | 12.884 | 1 | 1 | 0
2021-07-25 07:00 | 0 | 0 | 0 | 0 | 2.7 | 7.09 | 100 | 100 | 0 | 0 | 0 | 0 | 0 | 0 | 0 | 0 | 0 | 0 | 0 | 0 | 0 | 0 | 0 | 0 | 0 | 0 | 0 | -0.001 | 0 | 0 | 0 | 0 | 0 | 0 | 260 | 0 | 0 | 0 | 0 | 0 | 0 | 3.509 | 5.06 | 4.314 | 0 | 0 | 12.883 | 1 | 1 | 0
2021-07-25 08:00 | 0 | 0 | 0 | 0 | 2.7 | 6.6 | 100 | 100 | 0 | 0 | 0 | 0 | 0 | 0 | 0 | 0 | 0 | 0 | 0 | 0 | 0 | 0 | 0 | 0 | 0 | 0 | 0 | -0.001 | 0 | 0 | 0 | 0 | 0 | 0 | 260 | 0 | 0 | 0 | 0 | 0 | 0 | 3.526 | 5.07 | 4.322 | 0 | 0 | 12.918 | 1 | 1 | 0
2021-07-25 09:00 | 0 | 0 | 0 | 0 | 2.4 | 6.72 | 100 | 100 | 0 | 0 | 0 | 0 | 0 | 0 | 0 | 0 | 0 | 0 | 0 | 0 | 0 | 0 | 0 | 0 | 0 | 0 | 0 | -0.001 | 0 | 0 | 0 | 0 | 0 | 0 | 260 | 0 | 0 | 0 | 0 | 0 | 0 | 3.521 | 5.068 | 4.32 | 0 | 0 | 12.909 | 1 | 1 | 0
2021-07-25 10:00 | 0 | 0 | 0 | 0 | 2.6 | 9.2 | 100 | 100 | 0 | 0 | 0 | 0 | 0 | 0 | 0 | 0 | 0 | 0 | 0 | 0 | 0 | 0 | 0 | 0 | 0 | 0 | 0 | -0.001 | 0 | 0 | 0 | 0 | 0 | 0 | 260 | 0 | 0 | 0 | 0 | 0 | 0 | 3.438 | 5.018 | 4.278 | 0 | 0 | 12.734 | 1 | 1 | 0
2021-07-25 11:00 | 0 | 0 | 0 | 1 | 2.9 | 9.67 | 100 | 100 | 0 | 0 | 0 | 0 | 0 | 0 | 0 | 0 | 0 | 0 | 0 | 0 | 0 | 0 | 0 | 0 | 0 | 0 | 0 | -0.001 | 0 | 0 | 0 | 0 | 23.51 | 0.98 | 260 | 0 | 0 | 0 | 0 | 0 | 0 | 3.423 | 5.009 | 4.27 | 0 | 0 | 12.701 | 1 | 1 | 0
2021-07-25 12:00 | 0 | 386.9 | 343.44 | 1 | 3.6 | 9.66 | 100 | 100 | 0 | 0 | 0 | 0.521 | 0 | 0 | 0 | 0 | 0 | 0 | 31.745 | 117.869 | 132.784 | 0 | 0 | 0 | 0 | 0 | 0 | -0.001 | 0 | 0 | 0 | 0 | 27.42 | 0.97 | 294.74 | 0 | 0 | 0 | 0 | 18.195 | 0 | 3.837 | 5.243 | 4.47 | 0 | 0 | 0 | 2 | 2 | 0
2021-07-25 13:00 | 0 | 597 | 488.88 | 1 | 3.6 | 10.03 | 100 | 100 | 0 | 0 | 0 | 0.521 | 0 | 39.255 | 0 | 39.255 | 39.255 | 39.255 | 129.726 | 167.783 | 204.89 | 0 | 0 | 0 | 0 | 0 | 0 | -0.001 | 0 | 19.16 | 0 | 0 | 35.03 | 0.95 | 425 | 0 | 0 | 0 | 0 | 68.214 | 0 | 9.109 | 7.098 | 6.051 | 0 | 0 | 0 | 1 | 1 | 0
2021-07-25 14:00 | 0 | 736.3 | 548 | 1 | 3.9 | 14.89 | 100 | 100 | 36.362 | 36.362 | 1.711 | 1.194 | 39.267 | 0 | 0 | 123.578 | 123.578 | 123.578 | 152.261 | 188.072 | 252.698 | 0 | 0 | 0 | 0 | 0 | 0 | 123.577 | 123.578 | 48.9 | 14.39 | 100 | 41.9 | 0.92 | 425 | 0 | 0 | 0 | 0 | 0 | 0 | 13.483 | 8.206 | 6.995 | 0 | 0 | 0 | 2 | 2 | 0
2021-07-25 15:00 | 0 | 798.2 | 540.46 | 1 | 4.8 | 15.92 | 100 | 100 | 33.879 | 33.879 | 1.704 | 1.1 | 36.683 | 0 | 0 | 116.542 | 116.542 | 116.542 | 145.086 | 185.486 | 273.942 | 0 | 0 | 0 | 0 | 0 | 0 | 116.541 | 116.542 | 42.54 | 12.37 | 100 | 47.38 | 0.89 | 425 | 0 | 0 | 0 | 0 | 0 | 0 | 13.382 | 8.185 | 6.978 | 0 | 0 | 0 | 2 | 2 | 0
2021-07-25 16:00 | 0 | 818.6 | 519.03 | 1 | 4.6 | 16.12 | 100 | 100 | 31.119 | 31.118 | 1.215 | 0.982 | 33.316 | 0 | 0 | 107.101 | 107.101 | 107.101 | 135.619 | 178.131 | 280.944 | 0 | 0 | 0 | 0 | 0 | 0 | 107.1 | 107.101 | 38.12 | 11.08 | 100 | 50.65 | 0.87 | 425 | 0 | 0 | 0 | 0 | 0 | 0 | 13.362 | 8.181 | 6.974 | 0 | 0 | 0 | 2 | 2 | 0
2021-07-25 17:00 | 0 | 831.6 | 522.93 | 1 | 4 | 18.87 | 100 | 100 | 31.265 | 31.264 | 1.383 | 0.993 | 33.641 | 0 | 0 | 107.999 | 107.999 | 107.999 | 136.149 | 179.471 | 285.405 | 0 | 0 | 0 | 0 | 0 | 0 | 107.998 | 107.999 | 37.84 | 10.95 | 100 | 51.04 | 0.86 | 425 | 0 | 0 | 0 | 0 | 0 | 0 | 13.096 | 8.126 | 6.927 | 0 | 0 | 0 | 2 | 2 | 0
2021-07-25 18:00 | 0 | 791.2 | 524.82 | 1 | 3.7 | 19.03 | 100 | 100 | 32.332 | 32.332 | 1.563 | 1.037 | 34.932 | 0 | 0 | 111.616 | 111.616 | 111.616 | 139.744 | 180.119 | 271.54 | 0 | 0 | 0 | 0 | 0 | 0 | 111.615 | 111.616 | 41.1 | 11.91 | 100 | 48.45 | 0.88 | 425 | 0 | 0 | 0 | 0 | 0 | 0 | 13.081 | 8.123 | 6.925 | 0 | 0 | 0 | 2 | 2 | 0
2021-07-25 19:00 | 0 | 652.6 | 473.82 | 1 | 3.7 | 19.2 | 100 | 100 | 29.595 | 29.595 | 1.129 | 0.928 | 31.652 | 0 | 0 | 102.427 | 102.427 | 102.427 | 130.532 | 162.616 | 223.972 | 0 | 0 | 0 | 0 | 0 | 0 | 102.426 | 102.427 | 45.73 | 13.21 | 100 | 43.44 | 0.91 | 425 | 0 | 0 | 0 | 0 | 0 | 0 | 13.064 | 8.119 | 6.922 | 0 | 0 | 0 | 2 | 2 | 0
2021-07-25 20:00 | 0 | 647.2 | 517.96 | 1 | 3.8 | 18.26 | 100 | 100 | 34.648 | 34.647 | 1.837 | 1.133 | 37.618 | 0 | 0 | 119.08 | 119.08 | 119.08 | 147.31 | 177.763 | 222.119 | 0 | 0 | 0 | 0 | 0 | 0 | 119.079 | 119.08 | 53.61 | 15.6 | 100 | 36.84 | 0.94 | 425 | 0 | 0 | 0 | 0 | 0 | 0 | 13.155 | 8.138 | 6.938 | 0 | 0 | 0 | 2 | 2 | 0
2021-07-25 21:00 | 0 | 463.5 | 404 | 1 | 3 | 17.13 | 100 | 100 | 0 | 0 | 0 | 0.521 | 0 | 27.15 | 0 | 27.15 | 27.15 | 27.15 | 55.532 | 138.652 | 159.073 | 0 | 0 | 0 | 0 | 0 | 0 | -0.001 | 0 | 17.07 | 0 | 0 | 29.35 | 0.97 | 425 | 0 | 0 | 0 | 0 | 0 | 0 | 13.264 | 8.161 | 6.957 | 0 | 0 | 0 | 2 | 2 | 0
2021-07-25 22:00 | 0 | 0 | 0 | 1 | 3.1 | 13.37 | 100 | 100 | 0 | 0 | 0 | 0 | 0 | 0 | 0 | 0 | 0 | 0 | 0 | 0 | 0 | 0 | 0 | 0 | 0 | 0 | 0 | -0.001 | 0 | 0 | 0 | 0 | 25.45 | 0.98 | 374.19 | 0 | 0 | 0 | 0 | -26.611 | 0 | 12.001 | 7.886 | 6.723 | 0 | 0 | 0 | 2 | 2 | 0
2021-07-25 23:00 | 0 | 0 | 0 | 0 | 3.3 | 12.91 | 100 | 100 | 0 | 0 | 0 | 0 | 0 | 0 | 0 | 0 | 0 | 0 | 0 | 0 | 0 | 0 | 0 | 0 | 0 | 0 | 0 | -0.001 | 0 | 0 | 0 | 0 | 0 | 0 | 333.77 | 0 | 0 | 0 | 0 | -21.164 | 0 | 8.285 | 6.953 | 5.927 | 0 | 0 | 0 | 1 | 1 | 0
2021-07-26 | 0 | 0 | 0 | 0 | 3.4 | 12.85 | 100 | 100 | 0 | 0 | 0 | 0 | 0 | 0 | 0 | 0 | 0 | 0 | 0 | 0 | 0 | 0 | 0 | 0 | 0 | 0 | 0 | -0.001 | 0 | 0 | 0 | 0 | 0 | 0 | 300.46 | 0 | 0 | 0 | 0 | -17.444 | 0 | 5.968 | 6.195 | 5.281 | 0 | 0 | 0 | 1 | 1 | 0
2021-07-26 01:00 | 0 | 0 | 0 | 0 | 3.7 | 13.33 | 100 | 100 | 0 | 0 | 0 | 0 | 0 | 0 | 0 | 0 | 0 | 0 | 0 | 0 | 0 | 0 | 0 | 0 | 0 | 0 | 0 | -0.001 | 0 | 0 | 0 | 0 | 0 | 0 | 272.32 | 0 | 0 | 0 | 0 | -14.736 | 0 | 4.446 | 5.555 | 4.736 | 0 | 0 | 0 | 1 | 1 | 0
2021-07-26 02:00 | 0 | 0 | 0 | 0 | 4.1 | 12.56 | 100 | 100 | 0 | 0 | 0 | 0 | 0 | 0 | 0 | 0 | 0 | 0 | 0 | 0 | 0 | 0 | 0 | 0 | 0 | 0 | 0 | -0.001 | 0 | 0 | 0 | 0 | 0 | 0 | 260 | 0 | 0 | 0 | 0 | -3.092 | 0 | 3.469 | 5.035 | 4.292 | 0 | 0 | 9.704 | 1 | 1 | 0
2021-07-26 03:00 | 0 | 0 | 0 | 0 | 4.3 | 12.2 | 100 | 100 | 0 | 0 | 0 | 0 | 0 | 0 | 0 | 0 | 0 | 0 | 0 | 0 | 0 | 0 | 0 | 0 | 0 | 0 | 0 | -0.001 | 0 | 0 | 0 | 0 | 0 | 0 | 260 | 0 | 0 | 0 | 0 | 0 | 0 | 3.34 | 4.958 | 4.227 | 0 | 0 | 12.525 | 1 | 1 | 0
2021-07-26 04:00 | 0 | 0 | 0 | 0 | 4.4 | 12.42 | 100 | 100 | 0 | 0 | 0 | 0 | 0 | 0 | 0 | 0 | 0 | 0 | 0 | 0 | 0 | 0 | 0 | 0 | 0 | 0 | 0 | -0.001 | 0 | 0 | 0 | 0 | 0 | 0 | 260 | 0 | 0 | 0 | 0 | 0 | 0 | 3.333 | 4.954 | 4.223 | 0 | 0 | 12.51 | 1 | 1 | 0
2021-07-26 05:00 | 0 | 0 | 0 | 0 | 4 | 12.12 | 100 | 100 | 0 | 0 | 0 | 0 | 0 | 0 | 0 | 0 | 0 | 0 | 0 | 0 | 0 | 0 | 0 | 0 | 0 | 0 | 0 | -0.001 | 0 | 0 | 0 | 0 | 0 | 0 | 260 | 0 | 0 | 0 | 0 | 0 | 0 | 3.343 | 4.96 | 4.228 | 0 | 0 | 12.531 | 1 | 1 | 0
2021-07-26 06:00 | 0 | 0 | 0 | 0 | 3.6 | 11.1 | 100 | 100 | 0 | 0 | 0 | 0 | 0 | 0 | 0 | 0 | 0 | 0 | 0 | 0 | 0 | 0 | 0 | 0 | 0 | 0 | 0 | -0.001 | 0 | 0 | 0 | 0 | 0 | 0 | 260 | 0 | 0 | 0 | 0 | 0 | 0 | 3.376 | 4.98 | 4.245 | 0 | 0 | 12.602 | 1 | 1 | 0
2021-07-26 07:00 | 0 | 0 | 0 | 0 | 3.7 | 11 | 100 | 100 | 0 | 0 | 0 | 0 | 0 | 0 | 0 | 0 | 0 | 0 | 0 | 0 | 0 | 0 | 0 | 0 | 0 | 0 | 0 | -0.001 | 0 | 0 | 0 | 0 | 0 | 0 | 260 | 0 | 0 | 0 | 0 | 0 | 0 | 3.379 | 4.982 | 4.247 | 0 | 0 | 12.609 | 1 | 1 | 0
2021-07-26 08:00 | 0 | 0 | 0 | 0 | 3.6 | 10.34 | 100 | 100 | 0 | 0 | 0 | 0 | 0 | 0 | 0 | 0 | 0 | 0 | 0 | 0 | 0 | 0 | 0 | 0 | 0 | 0 | 0 | -0.001 | 0 | 0 | 0 | 0 | 0 | 0 | 260 | 0 | 0 | 0 | 0 | 0 | 0 | 3.401 | 4.995 | 4.258 | 0 | 0 | 12.655 | 1 | 1 | 0
2021-07-26 09:00 | 0 | 0 | 0 | 0 | 3.4 | 10.45 | 100 | 100 | 0 | 0 | 0 | 0 | 0 | 0 | 0 | 0 | 0 | 0 | 0 | 0 | 0 | 0 | 0 | 0 | 0 | 0 | 0 | -0.001 | 0 | 0 | 0 | 0 | 0 | 0 | 260 | 0 | 0 | 0 | 0 | 0 | 0 | 3.397 | 4.993 | 4.257 | 0 | 0 | 12.647 | 1 | 1 | 0
2021-07-26 10:00 | 0 | 0 | 0 | 0 | 3.5 | 11.63 | 100 | 100 | 0 | 0 | 0 | 0 | 0 | 0 | 0 | 0 | 0 | 0 | 0 | 0 | 0 | 0 | 0 | 0 | 0 | 0 | 0 | -0.001 | 0 | 0 | 0 | 0 | 0 | 0 | 260 | 0 | 0 | 0 | 0 | 0 | 0 | 3.359 | 4.97 | 4.236 | 0 | 0 | 12.565 | 1 | 1 | 0
2021-07-26 11:00 | 0 | 0 | 0 | 1 | 3.4 | 11.28 | 100 | 100 | 0 | 0 | 0 | 0 | 0 | 0 | 0 | 0 | 0 | 0 | 0 | 0 | 0 | 0 | 0 | 0 | 0 | 0 | 0 | -0.001 | 0 | 0 | 0 | 0 | 23.33 | 0.98 | 260 | 0 | 0 | 0 | 0 | 0 | 0 | 3.37 | 4.977 | 4.242 | 0 | 0 | 12.589 | 1 | 1 | 0
2021-07-26 12:00 | 0 | 372.6 | 331.29 | 1 | 4 | 11.66 | 100 | 100 | 0 | 0 | 0 | 0.521 | 0 | 0 | 0 | 0 | 0 | 0 | 31.206 | 113.699 | 127.876 | 0 | 0 | 0 | 0 | 0 | 0 | -0.001 | 0 | 0 | 0 | 0 | 27.24 | 0.97 | 294.03 | 0 | 0 | 0 | 0 | 17.821 | 0 | 3.755 | 5.198 | 4.431 | 0 | 0 | 0 | 2 | 2 | 0
2021-07-26 13:00 | 0 | 515.4 | 423.02 | 1 | 4.2 | 12.29 | 100 | 100 | 0 | 0 | 0 | 0.521 | 0 | 23.654 | 0 | 23.654 | 23.654 | 23.654 | 113.021 | 145.179 | 176.885 | 0 | 0 | 0 | 0 | 0 | 0 | -0.001 | 0 | 13.37 | 0 | 0 | 34.84 | 0.95 | 425 | 0 | 0 | 0 | 0 | 68.588 | 0 | 8.113 | 6.837 | 5.829 | 0 | 0 | 0 | 1 | 1 | 0
2021-07-26 14:00 | 0 | 579.9 | 432.91 | 1 | 4.8 | 17.96 | 100 | 100 | 26.395 | 26.395 | 0.829 | 0.816 | 28.04 | 0 | 0 | 92.137 | 92.137 | 92.137 | 120.408 | 148.574 | 199.022 | 0 | 0 | 0 | 0 | 0 | 0 | 92.136 | 92.137 | 46.29 | 13.26 | 100 | 41.71 | 0.92 | 425 | 0 | 0 | 0 | 0 | 0 | 0 | 13.184 | 8.144 | 6.943 | 0 | 0 | 0 | 2 | 2 | 0
2021-07-26 15:00 | 0 | 681 | 462.9 | 1 | 5.2 | 18.71 | 100 | 100 | 27.747 | 27.747 | 0.867 | 0.86 | 29.473 | 0 | 0 | 96.285 | 96.285 | 96.285 | 124.455 | 158.869 | 233.719 | 0 | 0 | 0 | 0 | 0 | 0 | 96.284 | 96.285 | 41.2 | 11.87 | 100 | 47.18 | 0.89 | 425 | 0 | 0 | 0 | 0 | 0 | 0 | 13.111 | 8.129 | 6.93 | 0 | 0 | 0 | 2 | 2 | 0
2021-07-26 16:00 | 0 | 714.2 | 454.91 | 1 | 5.4 | 19.07 | 100 | 100 | 25.927 | 25.926 | 0.909 | 0.804 | 27.64 | 0 | 0 | 90.976 | 90.976 | 90.976 | 119.099 | 156.125 | 245.113 | 0 | 0 | 0 | 0 | 0 | 0 | 90.975 | 90.976 | 37.12 | 10.58 | 100 | 50.44 | 0.87 | 425 | 0 | 0 | 0 | 0 | 0 | 0 | 13.077 | 8.122 | 6.924 | 0 | 0 | 0 | 2 | 2 | 0
2021-07-26 17:00 | 0 | 809.3 | 511.29 | 1 | 5.2 | 21.82 | 100 | 100 | 30.43 | 30.43 | 1.405 | 0.965 | 32.799 | 0 | 0 | 105.629 | 105.629 | 105.629 | 133.388 | 175.474 | 277.752 | 0 | 0 | 0 | 0 | 0 | 0 | 105.628 | 105.629 | 38.03 | 10.96 | 100 | 50.82 | 0.87 | 425 | 0 | 0 | 0 | 0 | 0 | 0 | 12.814 | 8.067 | 6.877 | 0 | 0 | 0 | 2 | 2 | 0
2021-07-26 18:00 | 0 | 803.7 | 535.3 | 1 | 5.1 | 21.99 | 100 | 100 | 33.254 | 33.254 | 1.824 | 1.08 | 36.159 | 0 | 0 | 115.034 | 115.034 | 115.034 | 142.77 | 183.716 | 275.83 | 0 | 0 | 0 | 0 | 0 | 0 | 115.033 | 115.034 | 41.7 | 12.06 | 100 | 48.24 | 0.89 | 425 | 0 | 0 | 0 | 0 | 0 | 0 | 12.798 | 8.064 | 6.874 | 0 | 0 | 0 | 2 | 2 | 0
2021-07-26 19:00 | 0 | 658.5 | 479.66 | 1 | 5.1 | 22.04 | 100 | 100 | 30.099 | 30.098 | 1.368 | 0.952 | 32.419 | 0 | 0 | 104.563 | 104.563 | 104.563 | 132.292 | 164.62 | 225.997 | 0 | 0 | 0 | 0 | 0 | 0 | 104.562 | 104.563 | 46.27 | 13.32 | 100 | 43.25 | 0.92 | 425 | 0 | 0 | 0 | 0 | 0 | 0 | 12.794 | 8.063 | 6.873 | 0 | 0 | 0 | 2 | 2 | 0
2021-07-26 20:00 | 0 | 570.3 | 457.53 | 1 | 4.4 | 20.52 | 100 | 100 | 29.49 | 29.49 | 1.189 | 0.926 | 31.606 | 0 | 0 | 102.292 | 102.292 | 102.292 | 130.222 | 157.025 | 195.727 | 0 | 0 | 0 | 0 | 0 | 0 | 102.291 | 102.292 | 52.26 | 15.07 | 100 | 36.65 | 0.94 | 425 | 0 | 0 | 0 | 0 | 0 | 0 | 12.938 | 8.093 | 6.899 | 0 | 0 | 0 | 2 | 2 | 0
2021-07-26 21:00 | 0 | 417 | 364.11 | 1 | 3.4 | 19.88 | 100 | 100 | 0 | 0 | 0 | 0.521 | 0 | 22.707 | 0 | 22.707 | 22.707 | 22.707 | 50.722 | 124.964 | 143.114 | 0 | 0 | 0 | 0 | 0 | 0 | -0.001 | 0 | 15.87 | 0 | 0 | 29.17 | 0.97 | 425 | 0 | 0 | 0 | 0 | 0 | 0 | 12.999 | 8.106 | 6.91 | 0 | 0 | 0 | 2 | 2 | 0
2021-07-26 22:00 | 0 | 0 | 0 | 1 | 3.4 | 15.69 | 100 | 100 | 0 | 0 | 0 | 0 | 0 | 0 | 0 | 0 | 0 | 0 | 0 | 0 | 0 | 0 | 0 | 0 | 0 | 0 | 0 | -0.001 | 0 | 0 | 0 | 0 | 25.27 | 0.98 | 374.7 | 0 | 0 | 0 | 0 | -26.339 | 0 | 11.809 | 7.844 | 6.687 | 0 | 0 | 0 | 2 | 2 | 0
2021-07-26 23:00 | 0 | 0 | 0 | 0 | 3.8 | 15.42 | 100 | 100 | 0 | 0 | 0 | 0 | 0 | 0 | 0 | 0 | 0 | 0 | 0 | 0 | 0 | 0 | 0 | 0 | 0 | 0 | 0 | -0.001 | 0 | 0 | 0 | 0 | 0 | 0 | 334.67 | 0 | 0 | 0 | 0 | -20.968 | 0 | 8.157 | 6.915 | 5.895 | 0 | 0 | 0 | 1 | 1 | 0
2021-07-27 | 0 | 0 | 0 | 0 | 4.2 | 15.23 | 100 | 100 | 0 | 0 | 0 | 0 | 0 | 0 | 0 | 0 | 0 | 0 | 0 | 0 | 0 | 0 | 0 | 0 | 0 | 0 | 0 | -0.001 | 0 | 0 | 0 | 0 | 0 | 0 | 301.6 | 0 | 0 | 0 | 0 | -17.318 | 0 | 5.893 | 6.167 | 5.257 | 0 | 0 | 0 | 1 | 1 | 0
2021-07-27 01:00 | 0 | 0 | 0 | 0 | 4.6 | 15.21 | 100 | 100 | 0 | 0 | 0 | 0 | 0 | 0 | 0 | 0 | 0 | 0 | 0 | 0 | 0 | 0 | 0 | 0 | 0 | 0 | 0 | -0.001 | 0 | 0 | 0 | 0 | 0 | 0 | 273.56 | 0 | 0 | 0 | 0 | -14.68 | 0 | 4.416 | 5.541 | 4.723 | 0 | 0 | 0 | 1 | 1 | 0
2021-07-27 02:00 | 0 | 0 | 0 | 0 | 4.9 | 14.34 | 100 | 100 | 0 | 0 | 0 | 0 | 0 | 0 | 0 | 0 | 0 | 0 | 0 | 0 | 0 | 0 | 0 | 0 | 0 | 0 | 0 | -0.001 | 0 | 0 | 0 | 0 | 0 | 0 | 260 | 0 | 0 | 0 | 0 | -6.527 | 0 | 3.449 | 5.023 | 4.282 | 0 | 0 | 6.227 | 1 | 1 | 0
2021-07-27 03:00 | 0 | 0 | 0 | 0 | 5 | 13.9 | 100 | 100 | 0 | 0 | 0 | 0 | 0 | 0 | 0 | 0 | 0 | 0 | 0 | 0 | 0 | 0 | 0 | 0 | 0 | 0 | 0 | -0.001 | 0 | 0 | 0 | 0 | 0 | 0 | 260 | 0 | 0 | 0 | 0 | 0 | 0 | 3.286 | 4.924 | 4.198 | 0 | 0 | 12.408 | 1 | 1 | 0
2021-07-27 04:00 | 0 | 0 | 0 | 0 | 4.9 | 13.88 | 100 | 100 | 0 | 0 | 0 | 0 | 0 | 0 | 0 | 0 | 0 | 0 | 0 | 0 | 0 | 0 | 0 | 0 | 0 | 0 | 0 | -0.001 | 0 | 0 | 0 | 0 | 0 | 0 | 260 | 0 | 0 | 0 | 0 | 0 | 0 | 3.287 | 4.925 | 4.198 | 0 | 0 | 12.409 | 1 | 1 | 0
2021-07-27 05:00 | 0 | 0 | 0 | 0 | 4.9 | 13.23 | 100 | 100 | 0 | 0 | 0 | 0 | 0 | 0 | 0 | 0 | 0 | 0 | 0 | 0 | 0 | 0 | 0 | 0 | 0 | 0 | 0 | -0.001 | 0 | 0 | 0 | 0 | 0 | 0 | 260 | 0 | 0 | 0 | 0 | 0 | 0 | 3.307 | 4.938 | 4.209 | 0 | 0 | 12.454 | 1 | 1 | 0
2021-07-27 06:00 | 0 | 0 | 0 | 0 | 4.9 | 12.78 | 100 | 100 | 0 | 0 | 0 | 0 | 0 | 0 | 0 | 0 | 0 | 0 | 0 | 0 | 0 | 0 | 0 | 0 | 0 | 0 | 0 | -0.001 | 0 | 0 | 0 | 0 | 0 | 0 | 260 | 0 | 0 | 0 | 0 | 0 | 0 | 3.322 | 4.947 | 4.217 | 0 | 0 | 12.485 | 1 | 1 | 0
2021-07-27 07:00 | 0 | 0 | 0 | 0 | 4.9 | 12.72 | 100 | 100 | 0 | 0 | 0 | 0 | 0 | 0 | 0 | 0 | 0 | 0 | 0 | 0 | 0 | 0 | 0 | 0 | 0 | 0 | 0 | -0.001 | 0 | 0 | 0 | 0 | 0 | 0 | 260 | 0 | 0 | 0 | 0 | 0 | 0 | 3.324 | 4.948 | 4.218 | 0 | 0 | 12.489 | 1 | 1 | 0
2021-07-27 08:00 | 0 | 0 | 0 | 0 | 4.7 | 12.42 | 100 | 100 | 0 | 0 | 0 | 0 | 0 | 0 | 0 | 0 | 0 | 0 | 0 | 0 | 0 | 0 | 0 | 0 | 0 | 0 | 0 | -0.001 | 0 | 0 | 0 | 0 | 0 | 0 | 260 | 0 | 0 | 0 | 0 | 0 | 0 | 3.333 | 4.954 | 4.223 | 0 | 0 | 12.51 | 1 | 1 | 0
2021-07-27 09:00 | 0 | 0 | 0 | 0 | 4.6 | 12.34 | 100 | 100 | 0 | 0 | 0 | 0 | 0 | 0 | 0 | 0 | 0 | 0 | 0 | 0 | 0 | 0 | 0 | 0 | 0 | 0 | 0 | -0.001 | 0 | 0 | 0 | 0 | 0 | 0 | 260 | 0 | 0 | 0 | 0 | 0 | 0 | 3.336 | 4.955 | 4.224 | 0 | 0 | 12.516 | 1 | 1 | 0
2021-07-27 10:00 | 0 | 0 | 0 | 0 | 4.6 | 12.79 | 100 | 100 | 0 | 0 | 0 | 0 | 0 | 0 | 0 | 0 | 0 | 0 | 0 | 0 | 0 | 0 | 0 | 0 | 0 | 0 | 0 | -0.001 | 0 | 0 | 0 | 0 | 0 | 0 | 260 | 0 | 0 | 0 | 0 | 0 | 0 | 3.321 | 4.946 | 4.217 | 0 | 0 | 12.484 | 1 | 1 | 0
2021-07-27 11:00 | 0 | 0 | 0 | 1 | 4.6 | 12.86 | 100 | 100 | 0 | 0 | 0 | 0 | 0 | 0 | 0 | 0 | 0 | 0 | 0 | 0 | 0 | 0 | 0 | 0 | 0 | 0 | 0 | -0.001 | 0 | 0 | 0 | 0 | 23.14 | 0.98 | 260 | 0 | 0 | 0 | 0 | 0 | 0 | 3.319 | 4.945 | 4.215 | 0 | 0 | 12.48 | 1 | 1 | 0
2021-07-27 12:00 | 0 | 396.2 | 352.86 | 1 | 4.8 | 13.02 | 100 | 100 | 0 | 0 | 0 | 0.521 | 0 | 0 | 0 | 0 | 0 | 0 | 33.884 | 121.1 | 135.976 | 0 | 0 | 0 | 0 | 0 | 0 | -0.001 | 0 | 0 | 0 | 0 | 27.05 | 0.97 | 299.09 | 0 | 0 | 0 | 0 | 20.471 | 0 | 3.77 | 5.205 | 4.437 | 0 | 0 | 0 | 2 | 2 | 0
2021-07-27 13:00 | 0 | 611.8 | 503.29 | 1 | 4.9 | 13.4 | 100 | 100 | 0 | 0 | 0 | 0.521 | 0 | 46.704 | 0 | 46.704 | 46.704 | 46.704 | 135.42 | 172.729 | 209.97 | 0 | 0 | 0 | 0 | 0 | 0 | -0.001 | 0 | 22.24 | 0 | 0 | 34.65 | 0.95 | 425 | 0 | 0 | 0 | 0 | 65.937 | 0 | 9.467 | 7.186 | 6.126 | 0 | 0 | 0 | 1 | 1 | 0
2021-07-27 14:00 | 0 | 731.2 | 547.54 | 1 | 5.4 | 19.69 | 100 | 100 | 36.338 | 36.337 | 2.042 | 1.205 | 39.585 | 0 | 0 | 124.409 | 124.409 | 124.409 | 152.449 | 187.916 | 250.948 | 0 | 0 | 0 | 0 | 0 | 0 | 124.408 | 124.409 | 49.58 | 14.48 | 100 | 41.51 | 0.92 | 425 | 0 | 0 | 0 | 0 | 0 | 0 | 13.017 | 8.11 | 6.913 | 0 | 0 | 0 | 2 | 2 | 0
2021-07-27 15:00 | 0 | 791.3 | 540.01 | 1 | 5.6 | 20.99 | 100 | 100 | 34.041 | 34.041 | 1.903 | 1.113 | 37.058 | 0 | 0 | 117.54 | 117.54 | 117.54 | 145.408 | 185.331 | 271.574 | 0 | 0 | 0 | 0 | 0 | 0 | 117.539 | 117.54 | 43.28 | 12.53 | 100 | 46.97 | 0.89 | 425 | 0 | 0 | 0 | 0 | 0 | 0 | 12.893 | 8.084 | 6.891 | 0 | 0 | 0 | 2 | 2 | 0
2021-07-27 16:00 | 0 | 824.1 | 527.35 | 1 | 5.5 | 21.56 | 100 | 100 | 31.916 | 31.915 | 1.616 | 1.024 | 34.555 | 0 | 0 | 110.546 | 110.546 | 110.546 | 138.339 | 180.987 | 282.831 | 0 | 0 | 0 | 0 | 0 | 0 | 110.545 | 110.546 | 39.09 | 11.28 | 100 | 50.21 | 0.87 | 425 | 0 | 0 | 0 | 0 | 0 | 0 | 12.839 | 8.072 | 6.881 | 0 | 0 | 0 | 2 | 2 | 0
2021-07-27 17:00 | 0 | 817 | 518.61 | 1 | 5.3 | 24.88 | 100 | 100 | 31.077 | 31.077 | 1.657 | 0.996 | 33.729 | 0 | 0 | 108.217 | 108.217 | 108.217 | 135.575 | 177.985 | 280.394 | 0 | 0 | 0 | 0 | 0 | 0 | 108.216 | 108.217 | 38.59 | 11.08 | 100 | 50.6 | 0.87 | 425 | 0 | 0 | 0 | 0 | 0 | 0 | 12.527 | 8.006 | 6.825 | 0 | 0 | 0 | 2 | 2 | 0
2021-07-27 18:00 | 0 | 751.2 | 502.43 | 1 | 5.3 | 25.1 | 100 | 100 | 30.616 | 30.615 | 1.659 | 0.98 | 33.255 | 0 | 0 | 106.898 | 106.898 | 106.898 | 134.227 | 172.435 | 257.812 | 0 | 0 | 0 | 0 | 0 | 0 | 106.897 | 106.898 | 41.46 | 11.88 | 100 | 48.02 | 0.89 | 425 | 0 | 0 | 0 | 0 | 0 | 0 | 12.506 | 8.001 | 6.821 | 0 | 0 | 0 | 2 | 2 | 0
2021-07-27 19:00 | 0 | 728.3 | 532.28 | 1 | 5.4 | 25.25 | 100 | 100 | 34.436 | 34.436 | 2.262 | 1.141 | 37.839 | 0 | 0 | 119.664 | 119.664 | 119.664 | 146.973 | 182.677 | 249.953 | 0 | 0 | 0 | 0 | 0 | 0 | 119.663 | 119.664 | 47.87 | 13.78 | 100 | 43.04 | 0.92 | 425 | 0 | 0 | 0 | 0 | 0 | 0 | 12.492 | 7.998 | 6.819 | 0 | 0 | 0 | 2 | 2 | 0
2021-07-27 20:00 | 0 | 640.1 | 514.82 | 1 | 4.7 | 24.1 | 100 | 100 | 34.452 | 34.452 | 2.083 | 1.134 | 37.669 | 0 | 0 | 119.179 | 119.179 | 119.179 | 146.638 | 176.687 | 219.682 | 0 | 0 | 0 | 0 | 0 | 0 | 119.178 | 119.179 | 54.25 | 15.68 | 100 | 36.46 | 0.94 | 425 | 0 | 0 | 0 | 0 | 0 | 0 | 12.6 | 8.021 | 6.838 | 0 | 0 | 0 | 2 | 2 | 0
2021-07-27 21:00 | 0 | 449.3 | 393.04 | 1 | 4.4 | 23.5 | 100 | 100 | 0 | 0 | 0 | 0.521 | 0 | 27.943 | 0 | 27.943 | 27.943 | 27.943 | 55.481 | 134.89 | 154.2 | 0 | 0 | 0 | 0 | 0 | 0 | -0.001 | 0 | 18.12 | 0 | 0 | 28.98 | 0.97 | 425 | 0 | 0 | 0 | 0 | 0 | 0 | 12.656 | 8.033 | 6.848 | 0 | 0 | 0 | 2 | 2 | 0
2021-07-27 22:00 | 0 | 0 | 0 | 1 | 4.8 | 20.31 | 100 | 100 | 0 | 0 | 0 | 0 | 0 | 0 | 0 | 0 | 0 | 0 | 0 | 0 | 0 | 0 | 0 | 0 | 0 | 0 | 0 | -0.001 | 0 | 0 | 0 | 0 | 25.08 | 0.98 | 375.73 | 0 | 0 | 0 | 0 | -25.805 | 0 | 11.432 | 7.758 | 6.614 | 0 | 0 | 0 | 2 | 2 | 0
2021-07-27 23:00 | 0 | 0 | 0 | 0 | 5.3 | 20.15 | 100 | 100 | 0 | 0 | 0 | 0 | 0 | 0 | 0 | 0 | 0 | 0 | 0 | 0 | 0 | 0 | 0 | 0 | 0 | 0 | 0 | -0.001 | 0 | 0 | 0 | 0 | 0 | 0 | 336.38 | 0 | 0 | 0 | 0 | -20.605 | 0 | 7.923 | 6.846 | 5.836 | 0 | 0 | 0 | 1 | 1 | 0
2021-07-28 | 0 | 0 | 0 | 0 | 5.6 | 19.86 | 100 | 100 | 0 | 0 | 0 | 0 | 0 | 0 | 0 | 0 | 0 | 0 | 0 | 0 | 0 | 0 | 0 | 0 | 0 | 0 | 0 | -0.001 | 0 | 0 | 0 | 0 | 0 | 0 | 303.78 | 0 | 0 | 0 | 0 | -17.071 | 0 | 5.749 | 6.112 | 5.21 | 0 | 0 | 0 | 1 | 1 | 0
2021-07-28 01:00 | 0 | 0 | 0 | 0 | 5.7 | 19.79 | 100 | 100 | 0 | 0 | 0 | 0 | 0 | 0 | 0 | 0 | 0 | 0 | 0 | 0 | 0 | 0 | 0 | 0 | 0 | 0 | 0 | -0.001 | 0 | 0 | 0 | 0 | 0 | 0 | 276.09 | 0 | 0 | 0 | 0 | -14.502 | 0 | 4.322 | 5.495 | 4.685 | 0 | 0 | 0 | 1 | 1 | 0
2021-07-28 02:00 | 0 | 0 | 0 | 0 | 5.2 | 18.9 | 100 | 100 | 0 | 0 | 0 | 0 | 0 | 0 | 0 | 0 | 0 | 0 | 0 | 0 | 0 | 0 | 0 | 0 | 0 | 0 | 0 | -0.001 | 0 | 0 | 0 | 0 | 0 | 0 | 260 | 0 | 0 | 0 | 0 | -6.456 | 0 | 3.385 | 4.984 | 4.249 | 0 | 0 | 6.161 | 1 | 1 | 0
2021-07-28 03:00 | 0 | 0 | 0 | 0 | 5.4 | 18.53 | 100 | 100 | 0 | 0 | 0 | 0 | 0 | 0 | 0 | 0 | 0 | 0 | 0 | 0 | 0 | 0 | 0 | 0 | 0 | 0 | 0 | -0.001 | 0 | 0 | 0 | 0 | 0 | 0 | 260 | 0 | 0 | 0 | 0 | 0 | 0 | 3.142 | 4.831 | 4.119 | 0 | 0 | 12.093 | 1 | 1 | 0
2021-07-28 04:00 | 0 | 0 | 0 | 0 | 5.6 | 18.97 | 100 | 100 | 0 | 0 | 0 | 0 | 0 | 0 | 0 | 0 | 0 | 0 | 0 | 0 | 0 | 0 | 0 | 0 | 0 | 0 | 0 | -0.001 | 0 | 0 | 0 | 0 | 0 | 0 | 260 | 0 | 0 | 0 | 0 | 0 | 0 | 3.129 | 4.823 | 4.111 | 0 | 0 | 12.063 | 1 | 1 | 0
2021-07-28 05:00 | 0 | 0 | 0 | 0 | 4.9 | 18.74 | 100 | 100 | 0 | 0 | 0 | 0 | 0 | 0 | 0 | 0 | 0 | 0 | 0 | 0 | 0 | 0 | 0 | 0 | 0 | 0 | 0 | -0.001 | 0 | 0 | 0 | 0 | 0 | 0 | 260 | 0 | 0 | 0 | 0 | 0 | 0 | 3.136 | 4.827 | 4.115 | 0 | 0 | 12.078 | 1 | 1 | 0
2021-07-28 06:00 | 0 | 0 | 0 | 0 | 4.3 | 18.75 | 100 | 100 | 0 | 0 | 0 | 0 | 0 | 0 | 0 | 0 | 0 | 0 | 0 | 0 | 0 | 0 | 0 | 0 | 0 | 0 | 0 | -0.001 | 0 | 0 | 0 | 0 | 0 | 0 | 260 | 0 | 0 | 0 | 0 | 0 | 0 | 3.136 | 4.827 | 4.115 | 0 | 0 | 12.078 | 1 | 1 | 0
2021-07-28 07:00 | 0 | 0 | 0 | 0 | 3.8 | 18.76 | 100 | 100 | 0 | 0 | 0 | 0 | 0 | 0 | 0 | 0 | 0 | 0 | 0 | 0 | 0 | 0 | 0 | 0 | 0 | 0 | 0 | -0.001 | 0 | 0 | 0 | 0 | 0 | 0 | 260 | 0 | 0 | 0 | 0 | 0 | 0 | 3.135 | 4.827 | 4.115 | 0 | 0 | 12.077 | 1 | 1 | 0
2021-07-28 08:00 | 0 | 0 | 0 | 0 | 3.3 | 18.04 | 100 | 100 | 0 | 0 | 0 | 0 | 0 | 0 | 0 | 0 | 0 | 0 | 0 | 0 | 0 | 0 | 0 | 0 | 0 | 0 | 0 | -0.001 | 0 | 0 | 0 | 0 | 0 | 0 | 260 | 0 | 0 | 0 | 0 | 0 | 0 | 3.157 | 4.841 | 4.127 | 0 | 0 | 12.126 | 1 | 1 | 0
2021-07-28 09:00 | 0 | 0 | 0 | 0 | 3.5 | 18.23 | 100 | 100 | 0 | 0 | 0 | 0 | 0 | 0 | 0 | 0 | 0 | 0 | 0 | 0 | 0 | 0 | 0 | 0 | 0 | 0 | 0 | -0.001 | 0 | 0 | 0 | 0 | 0 | 0 | 260 | 0 | 0 | 0 | 0 | 0 | 0 | 3.151 | 4.837 | 4.124 | 0 | 0 | 12.113 | 1 | 1 | 0
2021-07-28 10:00 | 0 | 0 | 0 | 0 | 3.7 | 19.19 | 100 | 100 | 0 | 0 | 0 | 0 | 0 | 0 | 0 | 0 | 0 | 0 | 0 | 0 | 0 | 0 | 0 | 0 | 0 | 0 | 0 | -0.001 | 0 | 0 | 0 | 0 | 0 | 0 | 260 | 0 | 0 | 0 | 0 | 0 | 0 | 3.122 | 4.818 | 4.108 | 0 | 0 | 12.048 | 1 | 1 | 0
2021-07-28 11:00 | 0 | 0 | 0 | 1 | 4 | 19.21 | 100 | 100 | 0 | 0 | 0 | 0 | 0 | 0 | 0 | 0 | 0 | 0 | 0 | 0 | 0 | 0 | 0 | 0 | 0 | 0 | 0 | -0.001 | 0 | 0 | 0 | 0 | 22.95 | 0.98 | 260 | 0 | 0 | 0 | 0 | 0 | 0 | 3.122 | 4.818 | 4.107 | 0 | 0 | 12.047 | 1 | 1 | 0
2021-07-28 12:00 | 0 | 170.1 | 151.74 | 1 | 4.8 | 19.24 | 100 | 100 | 0 | 0 | 0 | 0.521 | 0 | 0 | 0 | 0 | 0 | 0 | 14.86 | 52.079 | 58.378 | 0 | 0 | 0 | 0 | 0 | 0 | -0.001 | 0 | 0 | 0 | 0 | 26.86 | 0.97 | 265.15 | 0 | 0 | 0 | 0 | 2.698 | 0 | 3.174 | 4.852 | 4.136 | 0 | 0 | 0 | 2 | 2 | 0
2021-07-28 13:00 | 0 | 320.1 | 263.94 | 1 | 5 | 19.71 | 100 | 100 | 0 | 0 | 0 | 0.521 | 0 | 0 | 0 | 0 | 0 | 0 | 71.534 | 90.583 | 109.858 | 0 | 0 | 0 | 0 | 0 | 0 | -0.001 | 0 | 0 | 0 | 0 | 34.46 | 0.95 | 372.85 | 0 | 0 | 0 | 0 | 56.399 | 0 | 4.689 | 5.639 | 4.807 | 0 | 0 | 0 | 1 | 1 | 0
2021-07-28 14:00 | 0 | 471.1 | 353.87 | 1 | 5.4 | 23.95 | 100 | 100 | 0 | 0 | 0 | 0.521 | 0 | 45.643 | 0 | 45.643 | 45.643 | 45.643 | 98.63 | 121.449 | 161.682 | 0 | 0 | 0 | 0 | 0 | 0 | -0.001 | 0 | 28.23 | 0 | 0 | 41.31 | 0.92 | 425 | 0 | 0 | 0 | 0 | 27.311 | 0 | 11.357 | 7.73 | 6.59 | 0 | 0 | 0 | 1 | 1 | 0
2021-07-28 15:00 | 0 | 501.2 | 343.41 | 1 | 5.6 | 24.87 | 100 | 100 | 0 | 0 | 0 | 0.521 | 0 | 65.253 | 0 | 65.253 | 65.253 | 65.253 | 92.612 | 117.858 | 172.012 | 0 | 0 | 0 | 0 | 0 | 0 | -0.001 | 0 | 37.94 | 0 | 0 | 46.75 | 0.9 | 425 | 0 | 0 | 0 | 0 | 0 | 0 | 12.528 | 8.006 | 6.825 | 0 | 0 | 0 | 1 | 1 | 0
2021-07-28 16:00 | 0 | 562.2 | 361.46 | 1 | 5.5 | 25.34 | 100 | 100 | 0 | 0 | 0 | 0.521 | 0 | 67.712 | 0 | 67.712 | 67.712 | 67.712 | 95.01 | 124.051 | 192.947 | 0 | 0 | 0 | 0 | 0 | 0 | -0.001 | 0 | 35.09 | 0 | 0 | 49.99 | 0.87 | 425 | 0 | 0 | 0 | 0 | 0 | 0 | 12.484 | 7.997 | 6.817 | 0 | 0 | 0 | 1 | 1 | 0
2021-07-28 17:00 | 0 | 584.3 | 372.69 | 1 | 5 | 28.67 | 100 | 100 | 0 | 0 | 0 | 0.521 | 0 | 70.763 | 0 | 70.763 | 70.763 | 70.763 | 97.631 | 127.906 | 200.532 | 0 | 0 | 0 | 0 | 0 | 0 | -0.001 | 0 | 35.29 | 0 | 0 | 50.37 | 0.87 | 425 | 0 | 0 | 0 | 0 | 0 | 0 | 12.177 | 7.93 | 6.76 | 0 | 0 | 0 | 1 | 1 | 0
2021-07-28 18:00 | 0 | 608.7 | 408.86 | 1 | 4.6 | 29.26 | 100 | 100 | 20.357 | 20.357 | 3.619 | 0.723 | 24.7 | 0 | 0 | 82.622 | 82.622 | 82.622 | 109.414 | 140.322 | 208.906 | 0 | 0 | 0 | 0 | 0 | 0 | 82.621 | 82.622 | 39.55 | 9.74 | 100 | 47.8 | 0.89 | 425 | 0 | 0 | 0 | 0 | 0 | 0 | 12.123 | 7.918 | 6.75 | 0 | 0 | 0 | 2 | 2 | 0
2021-07-28 19:00 | 0 | 705.6 | 517.44 | 1 | 4.1 | 29.39 | 100 | 100 | 31.279 | 31.279 | 4.054 | 1.096 | 36.429 | 0 | 0 | 116.271 | 116.271 | 116.271 | 143.046 | 177.586 | 242.162 | 0 | 0 | 0 | 0 | 0 | 0 | 116.27 | 116.271 | 48.01 | 12.92 | 100 | 42.83 | 0.92 | 425 | 0 | 0 | 0 | 0 | 0 | 0 | 12.111 | 7.916 | 6.748 | 0 | 0 | 0 | 2 | 2 | 0
2021-07-28 20:00 | 0 | 563.6 | 454.46 | 1 | 2.5 | 28.1 | 100 | 100 | 27.658 | 27.658 | 3.047 | 0.93 | 31.635 | 0 | 0 | 102.605 | 102.605 | 102.605 | 129.545 | 155.97 | 193.428 | 0 | 0 | 0 | 0 | 0 | 0 | 102.604 | 102.605 | 53.05 | 14.3 | 100 | 36.26 | 0.95 | 425 | 0 | 0 | 0 | 0 | 0 | 0 | 12.229 | 7.941 | 6.77 | 0 | 0 | 0 | 2 | 2 | 0
2021-07-28 21:00 | 0 | 318.7 | 279.31 | 1 | 2.2 | 27.04 | 100 | 100 | 0 | 0 | 0 | 0.521 | 0 | 12.871 | 0 | 12.871 | 12.871 | 12.871 | 39.949 | 95.86 | 109.378 | 0 | 0 | 0 | 0 | 0 | 0 | -0.001 | 0 | 11.77 | 0 | 0 | 28.79 | 0.97 | 425 | 0 | 0 | 0 | 0 | 0 | 0 | 12.327 | 7.963 | 6.788 | 0 | 0 | 0 | 2 | 2 | 0
2021-07-28 22:00 | 0 | 0 | 0 | 1 | 2.9 | 23.12 | 100 | 100 | 0 | 0 | 0 | 0 | 0 | 0 | 0 | 0 | 0 | 0 | 0 | 0 | 0 | 0 | 0 | 0 | 0 | 0 | 0 | -0.001 | 0 | 0 | 0 | 0 | 24.89 | 0.98 | 376.34 | 0 | 0 | 0 | 0 | -25.484 | 0 | 11.207 | 7.707 | 6.57 | 0 | 0 | 0 | 2 | 2 | 0
2021-07-28 23:00 | 0 | 0 | 0 | 0 | 3.4 | 22.58 | 100 | 100 | 0 | 0 | 0 | 0 | 0 | 0 | 0 | 0 | 0 | 0 | 0 | 0 | 0 | 0 | 0 | 0 | 0 | 0 | 0 | -0.001 | 0 | 0 | 0 | 0 | 0 | 0 | 337.33 | 0 | 0 | 0 | 0 | -20.429 | 0 | 7.81 | 6.812 | 5.807 | 0 | 0 | 0 | 1 | 1 | 0
2021-07-29 | 0 | 0 | 0 | 0 | 3.9 | 22.33 | 100 | 100 | 0 | 0 | 0 | 0 | 0 | 0 | 0 | 0 | 0 | 0 | 0 | 0 | 0 | 0 | 0 | 0 | 0 | 0 | 0 | -0.001 | 0 | 0 | 0 | 0 | 0 | 0 | 304.97 | 0 | 0 | 0 | 0 | -16.944 | 0 | 5.675 | 6.083 | 5.186 | 0 | 0 | 0 | 1 | 1 | 0
2021-07-29 01:00 | 0 | 0 | 0 | 0 | 3.8 | 22.21 | 100 | 100 | 0 | 0 | 0 | 0 | 0 | 0 | 0 | 0 | 0 | 0 | 0 | 0 | 0 | 0 | 0 | 0 | 0 | 0 | 0 | -0.001 | 0 | 0 | 0 | 0 | 0 | 0 | 277.45 | 0 | 0 | 0 | 0 | -14.411 | 0 | 4.275 | 5.472 | 4.665 | 0 | 0 | 0 | 1 | 1 | 0
2021-07-29 02:00 | 0 | 0 | 0 | 0 | 3.3 | 21.71 | 100 | 100 | 0 | 0 | 0 | 0 | 0 | 0 | 0 | 0 | 0 | 0 | 0 | 0 | 0 | 0 | 0 | 0 | 0 | 0 | 0 | -0.001 | 0 | 0 | 0 | 0 | 0 | 0 | 260 | 0 | 0 | 0 | 0 | -6.406 | 0 | 3.34 | 4.956 | 4.225 | 0 | 0 | 6.115 | 1 | 1 | 0
2021-07-29 03:00 | 0 | 0 | 0 | 0 | 2.4 | 21.19 | 100 | 100 | 0 | 0 | 0 | 0 | 0 | 0 | 0 | 0 | 0 | 0 | 0 | 0 | 0 | 0 | 0 | 0 | 0 | 0 | 0 | -0.001 | 0 | 0 | 0 | 0 | 0 | 0 | 260 | 0 | 0 | 0 | 0 | 0 | 0 | 3.063 | 4.778 | 4.073 | 0 | 0 | 11.914 | 1 | 1 | 0
2021-07-29 04:00 | 0 | 0 | 0 | 0 | 1.7 | 20.9 | 100 | 100 | 0 | 0 | 0 | 0 | 0 | 0 | 0 | 0 | 0 | 0 | 0 | 0 | 0 | 0 | 0 | 0 | 0 | 0 | 0 | -0.001 | 0 | 0 | 0 | 0 | 0 | 0 | 260 | 0 | 0 | 0 | 0 | 0 | 0 | 3.071 | 4.784 | 4.078 | 0 | 0 | 11.933 | 1 | 1 | 0
2021-07-29 05:00 | 0 | 0 | 0 | 0 | 1.7 | 19.61 | 100 | 100 | 0 | 0 | 0 | 0 | 0 | 0 | 0 | 0 | 0 | 0 | 0 | 0 | 0 | 0 | 0 | 0 | 0 | 0 | 0 | -0.001 | 0 | 0 | 0 | 0 | 0 | 0 | 260 | 0 | 0 | 0 | 0 | 0 | 0 | 3.11 | 4.81 | 4.1 | 0 | 0 | 12.02 | 1 | 1 | 0
2021-07-29 06:00 | 0 | 0 | 0 | 0 | 1.9 | 19.19 | 100 | 100 | 0 | 0 | 0 | 0 | 0 | 0 | 0 | 0 | 0 | 0 | 0 | 0 | 0 | 0 | 0 | 0 | 0 | 0 | 0 | -0.001 | 0 | 0 | 0 | 0 | 0 | 0 | 260 | 0 | 0 | 0 | 0 | 0 | 0 | 3.122 | 4.818 | 4.108 | 0 | 0 | 12.048 | 1 | 1 | 0
2021-07-29 07:00 | 0 | 0 | 0 | 0 | 2 | 18.82 | 100 | 100 | 0 | 0 | 0 | 0 | 0 | 0 | 0 | 0 | 0 | 0 | 0 | 0 | 0 | 0 | 0 | 0 | 0 | 0 | 0 | -0.001 | 0 | 0 | 0 | 0 | 0 | 0 | 260 | 0 | 0 | 0 | 0 | 0 | 0 | 3.133 | 4.826 | 4.114 | 0 | 0 | 12.073 | 1 | 1 | 0
2021-07-29 08:00 | 0 | 0 | 0 | 0 | 2.3 | 18.17 | 100 | 100 | 0 | 0 | 0 | 0 | 0 | 0 | 0 | 0 | 0 | 0 | 0 | 0 | 0 | 0 | 0 | 0 | 0 | 0 | 0 | -0.001 | 0 | 0 | 0 | 0 | 0 | 0 | 260 | 0 | 0 | 0 | 0 | 0 | 0 | 3.153 | 4.839 | 4.125 | 0 | 0 | 12.117 | 1 | 1 | 0
2021-07-29 09:00 | 0 | 0 | 0 | 0 | 2.3 | 17.59 | 100 | 100 | 0 | 0 | 0 | 0 | 0 | 0 | 0 | 0 | 0 | 0 | 0 | 0 | 0 | 0 | 0 | 0 | 0 | 0 | 0 | -0.001 | 0 | 0 | 0 | 0 | 0 | 0 | 260 | 0 | 0 | 0 | 0 | 0 | 0 | 3.171 | 4.85 | 4.135 | 0 | 0 | 12.156 | 1 | 1 | 0
2021-07-29 10:00 | 0 | 0 | 0 | 0 | 2.2 | 17.35 | 100 | 100 | 0 | 0 | 0 | 0 | 0 | 0 | 0 | 0 | 0 | 0 | 0 | 0 | 0 | 0 | 0 | 0 | 0 | 0 | 0 | -0.001 | 0 | 0 | 0 | 0 | 0 | 0 | 260 | 0 | 0 | 0 | 0 | 0 | 0 | 3.178 | 4.855 | 4.139 | 0 | 0 | 12.172 | 1 | 1 | 0
2021-07-29 11:00 | 0 | 0 | 0 | 1 | 2.2 | 17.08 | 100 | 100 | 0 | 0 | 0 | 0 | 0 | 0 | 0 | 0 | 0 | 0 | 0 | 0 | 0 | 0 | 0 | 0 | 0 | 0 | 0 | -0.001 | 0 | 0 | 0 | 0 | 22.76 | 0.98 | 260 | 0 | 0 | 0 | 0 | 0 | 0 | 3.187 | 4.86 | 4.143 | 0 | 0 | 12.191 | 1 | 1 | 0
2021-07-29 12:00 | 0 | 126.1 | 112.68 | 1 | 2.8 | 17.5 | 100 | 100 | 0 | 0 | 0 | 0.521 | 0 | 0 | 0 | 0 | 0 | 0 | 11.256 | 38.673 | 43.278 | 0 | 0 | 0 | 0 | 0 | 0 | -0.001 | 0 | 0 | 0 | 0 | 26.67 | 0.97 | 260 | 0 | 0 | 0 | 0 | 0 | 0 | 3.174 | 4.852 | 4.136 | 0 | 0 | 0.906 | 2 | 2 | 0
2021-07-29 13:00 | 0 | 314.1 | 259.6 | 1 | 2.7 | 18.23 | 100 | 100 | 0 | 0 | 0 | 0.521 | 0 | 0 | 0 | 0 | 0 | 0 | 70.881 | 89.094 | 107.799 | 0 | 0 | 0 | 0 | 0 | 0 | -0.001 | 0 | 0 | 0 | 0 | 34.26 | 0.95 | 367.05 | 0 | 0 | 0 | 0 | 56.061 | 0 | 4.52 | 5.56 | 4.74 | 0 | 0 | 0 | 1 | 1 | 0
2021-07-29 14:00 | 0 | 458.1 | 345.19 | 1 | 2.6 | 21.99 | 100 | 100 | 0 | 0 | 0 | 0.521 | 0 | 40.415 | 0 | 40.415 | 40.415 | 40.415 | 96.313 | 118.471 | 157.22 | 0 | 0 | 0 | 0 | 0 | 0 | -0.001 | 0 | 25.71 | 0 | 0 | 41.1 | 0.93 | 425 | 0 | 0 | 0 | 0 | 30.348 | 0 | 11.275 | 7.705 | 6.569 | 0 | 0 | 0 | 1 | 1 | 0
2021-07-29 15:00 | 0 | 588.3 | 404.72 | 1 | 2.6 | 22.7 | 100 | 100 | 22.456 | 22.456 | 1.26 | 0.715 | 24.431 | 0 | 0 | 81.674 | 81.674 | 81.674 | 109.317 | 138.901 | 201.905 | 0 | 0 | 0 | 0 | 0 | 0 | 81.673 | 81.674 | 40.45 | 11.12 | 100 | 46.53 | 0.9 | 425 | 0 | 0 | 0 | 0 | 0 | 0 | 12.731 | 8.049 | 6.862 | 0 | 0 | 0 | 2 | 2 | 0
2021-07-29 16:00 | 0 | 530 | 342.38 | 1 | 2.6 | 23.19 | 100 | 100 | 0 | 0 | 0 | 0.521 | 0 | 62.599 | 0 | 62.599 | 62.599 | 62.599 | 90.178 | 117.505 | 181.896 | 0 | 0 | 0 | 0 | 0 | 0 | -0.001 | 0 | 34.41 | 0 | 0 | 49.76 | 0.87 | 425 | 0 | 0 | 0 | 0 | 0 | 0 | 12.685 | 8.04 | 6.854 | 0 | 0 | 0 | 2 | 2 | 0
2021-07-29 17:00 | 0 | 508.8 | 326.12 | 1 | 2.6 | 25.66 | 100 | 100 | 0 | 0 | 0 | 0.521 | 0 | 58.355 | 0 | 58.355 | 58.355 | 58.355 | 85.611 | 111.925 | 174.62 | 0 | 0 | 0 | 0 | 0 | 0 | -0.001 | 0 | 33.42 | 0 | 0 | 50.14 | 0.87 | 425 | 0 | 0 | 0 | 0 | 0 | 0 | 12.454 | 7.99 | 6.812 | 0 | 0 | 0 | 1 | 1 | 0
2021-07-29 18:00 | 0 | 530.6 | 357.95 | 1 | 2.6 | 25.99 | 100 | 100 | 0 | 0 | 0 | 0.521 | 0 | 68.741 | 0 | 68.741 | 68.741 | 68.741 | 95.954 | 122.849 | 182.102 | 0 | 0 | 0 | 0 | 0 | 0 | -0.001 | 0 | 37.75 | 0 | 0 | 47.58 | 0.89 | 425 | 0 | 0 | 0 | 0 | 0 | 0 | 12.424 | 7.984 | 6.806 | 0 | 0 | 0 | 1 | 1 | 0
2021-07-29 19:00 | 0 | 374.2 | 275.37 | 1 | 2.9 | 26.03 | 100 | 100 | 0 | 0 | 0 | 0.521 | 0 | 49.008 | 0 | 49.008 | 49.008 | 49.008 | 76.216 | 94.506 | 128.425 | 0 | 0 | 0 | 0 | 0 | 0 | -0.001 | 0 | 38.16 | 0 | 0 | 42.62 | 0.92 | 425 | 0 | 0 | 0 | 0 | 0 | 0 | 12.42 | 7.983 | 6.805 | 0 | 0 | 0 | 1 | 1 | 0
2021-07-29 20:00 | 0 | 316.4 | 255.8 | 1 | 3.3 | 24.53 | 100 | 100 | 0 | 0 | 0 | 0.521 | 0 | 45.571 | 0 | 45.571 | 45.571 | 45.571 | 72.974 | 87.79 | 108.588 | 0 | 0 | 0 | 0 | 0 | 0 | -0.001 | 0 | 41.97 | 0 | 0 | 36.05 | 0.95 | 425 | 0 | 0 | 0 | 0 | 0 | 0 | 12.56 | 8.013 | 6.831 | 0 | 0 | 0 | 1 | 1 | 0
2021-07-29 21:00 | 0 | 220.6 | 193.71 | 1 | 3.3 | 23.65 | 100 | 100 | 0 | 0 | 0 | 0.521 | 0 | 0.55 | 0 | 0.55 | 0.55 | 0.55 | 28.068 | 66.48 | 75.71 | 0 | 0 | 0 | 0 | 0 | 0 | -0.001 | 0 | 0.73 | 0 | 0 | 28.59 | 0.97 | 425 | 0 | 0 | 0 | 0 | 0 | 0 | 12.642 | 8.03 | 6.846 | 0 | 0 | 0 | 1 | 1 | 0
2021-07-29 22:00 | 0 | 0 | 0 | 1 | 3.8 | 20.09 | 100 | 100 | 0 | 0 | 0 | 0 | 0 | 0 | 0 | 0 | 0 | 0 | 0 | 0 | 0 | 0 | 0 | 0 | 0 | 0 | 0 | -0.001 | 0 | 0 | 0 | 0 | 24.69 | 0.98 | 375.68 | 0 | 0 | 0 | 0 | -25.83 | 0 | 11.45 | 7.763 | 6.617 | 0 | 0 | 0 | 2 | 2 | 0
2021-07-29 23:00 | 0 | 0 | 0 | 0 | 4.1 | 19.84 | 100 | 100 | 0 | 0 | 0 | 0 | 0 | 0 | 0 | 0 | 0 | 0 | 0 | 0 | 0 | 0 | 0 | 0 | 0 | 0 | 0 | -0.001 | 0 | 0 | 0 | 0 | 0 | 0 | 336.28 | 0 | 0 | 0 | 0 | -20.631 | 0 | 7.939 | 6.851 | 5.84 | 0 | 0 | 0 | 1 | 1 | 0
2021-07-30 | 0 | 0 | 0 | 0 | 4.4 | 19.69 | 100 | 100 | 0 | 0 | 0 | 0 | 0 | 0 | 0 | 0 | 0 | 0 | 0 | 0 | 0 | 0 | 0 | 0 | 0 | 0 | 0 | -0.001 | 0 | 0 | 0 | 0 | 0 | 0 | 303.67 | 0 | 0 | 0 | 0 | -17.077 | 0 | 5.753 | 6.113 | 5.212 | 0 | 0 | 0 | 1 | 1 | 0
2021-07-30 01:00 | 0 | 0 | 0 | 0 | 4.6 | 19.48 | 100 | 100 | 0 | 0 | 0 | 0 | 0 | 0 | 0 | 0 | 0 | 0 | 0 | 0 | 0 | 0 | 0 | 0 | 0 | 0 | 0 | -0.001 | 0 | 0 | 0 | 0 | 0 | 0 | 275.95 | 0 | 0 | 0 | 0 | -14.517 | 0 | 4.33 | 5.499 | 4.688 | 0 | 0 | 0 | 1 | 1 | 0
2021-07-30 02:00 | 0 | 0 | 0 | 0 | 4.5 | 18.5 | 100 | 100 | 0 | 0 | 0 | 0 | 0 | 0 | 0 | 0 | 0 | 0 | 0 | 0 | 0 | 0 | 0 | 0 | 0 | 0 | 0 | -0.001 | 0 | 0 | 0 | 0 | 0 | 0 | 260 | 0 | 0 | 0 | 0 | -6.465 | 0 | 3.393 | 4.989 | 4.253 | 0 | 0 | 6.17 | 1 | 1 | 0
2021-07-30 03:00 | 0 | 0 | 0 | 0 | 4.2 | 17.99 | 100 | 100 | 0 | 0 | 0 | 0 | 0 | 0 | 0 | 0 | 0 | 0 | 0 | 0 | 0 | 0 | 0 | 0 | 0 | 0 | 0 | -0.001 | 0 | 0 | 0 | 0 | 0 | 0 | 260 | 0 | 0 | 0 | 0 | 0 | 0 | 3.159 | 4.842 | 4.128 | 0 | 0 | 12.129 | 1 | 1 | 0
2021-07-30 04:00 | 0 | 0 | 0 | 0 | 4 | 17.82 | 100 | 100 | 0 | 0 | 0 | 0 | 0 | 0 | 0 | 0 | 0 | 0 | 0 | 0 | 0 | 0 | 0 | 0 | 0 | 0 | 0 | -0.001 | 0 | 0 | 0 | 0 | 0 | 0 | 260 | 0 | 0 | 0 | 0 | 0 | 0 | 3.164 | 4.846 | 4.131 | 0 | 0 | 12.14 | 1 | 1 | 0
2021-07-30 05:00 | 0 | 0 | 0 | 0 | 3.8 | 17.56 | 100 | 100 | 0 | 0 | 0 | 0 | 0 | 0 | 0 | 0 | 0 | 0 | 0 | 0 | 0 | 0 | 0 | 0 | 0 | 0 | 0 | -0.001 | 0 | 0 | 0 | 0 | 0 | 0 | 260 | 0 | 0 | 0 | 0 | 0 | 0 | 3.172 | 4.851 | 4.135 | 0 | 0 | 12.158 | 1 | 1 | 0
2021-07-30 06:00 | 0 | 0 | 0 | 0 | 3.9 | 17.54 | 100 | 100 | 0 | 0 | 0 | 0 | 0 | 0 | 0 | 0 | 0 | 0 | 0 | 0 | 0 | 0 | 0 | 0 | 0 | 0 | 0 | -0.001 | 0 | 0 | 0 | 0 | 0 | 0 | 260 | 0 | 0 | 0 | 0 | 0 | 0 | 3.172 | 4.851 | 4.136 | 0 | 0 | 12.159 | 1 | 1 | 0
2021-07-30 07:00 | 0 | 0 | 0 | 0 | 4 | 17.5 | 100 | 100 | 0 | 0 | 0 | 0 | 0 | 0 | 0 | 0 | 0 | 0 | 0 | 0 | 0 | 0 | 0 | 0 | 0 | 0 | 0 | -0.001 | 0 | 0 | 0 | 0 | 0 | 0 | 260 | 0 | 0 | 0 | 0 | 0 | 0 | 3.174 | 4.852 | 4.136 | 0 | 0 | 12.162 | 1 | 1 | 0
2021-07-30 08:00 | 0 | 0 | 0 | 0 | 4 | 17.55 | 100 | 100 | 0 | 0 | 0 | 0 | 0 | 0 | 0 | 0 | 0 | 0 | 0 | 0 | 0 | 0 | 0 | 0 | 0 | 0 | 0 | -0.001 | 0 | 0 | 0 | 0 | 0 | 0 | 260 | 0 | 0 | 0 | 0 | 0 | 0 | 3.172 | 4.851 | 4.135 | 0 | 0 | 12.159 | 1 | 1 | 0
2021-07-30 09:00 | 0 | 0 | 0 | 0 | 4 | 17.5 | 100 | 100 | 0 | 0 | 0 | 0 | 0 | 0 | 0 | 0 | 0 | 0 | 0 | 0 | 0 | 0 | 0 | 0 | 0 | 0 | 0 | -0.001 | 0 | 0 | 0 | 0 | 0 | 0 | 260 | 0 | 0 | 0 | 0 | 0 | 0 | 3.174 | 4.852 | 4.136 | 0 | 0 | 12.162 | 1 | 1 | 0
2021-07-30 10:00 | 0 | 0 | 0 | 0 | 4.2 | 18 | 100 | 100 | 0 | 0 | 0 | 0 | 0 | 0 | 0 | 0 | 0 | 0 | 0 | 0 | 0 | 0 | 0 | 0 | 0 | 0 | 0 | -0.001 | 0 | 0 | 0 | 0 | 0 | 0 | 260 | 0 | 0 | 0 | 0 | 0 | 0 | 3.158 | 4.842 | 4.128 | 0 | 0 | 12.128 | 1 | 1 | 0
2021-07-30 11:00 | 0 | 0 | 0 | 1 | 4.5 | 18.22 | 100 | 100 | 0 | 0 | 0 | 0 | 0 | 0 | 0 | 0 | 0 | 0 | 0 | 0 | 0 | 0 | 0 | 0 | 0 | 0 | 0 | -0.001 | 0 | 0 | 0 | 0 | 22.57 | 0.98 | 260 | 0 | 0 | 0 | 0 | 0 | 0 | 3.152 | 4.838 | 4.124 | 0 | 0 | 12.113 | 1 | 1 | 0
2021-07-30 12:00 | 0 | 135.4 | 121.2 | 1 | 4.8 | 18.34 | 100 | 100 | 0 | 0 | 0 | 0.521 | 0 | 0 | 0 | 0 | 0 | 0 | 12.353 | 41.595 | 46.469 | 0 | 0 | 0 | 0 | 0 | 0 | -0.001 | 0 | 0 | 0 | 0 | 26.48 | 0.97 | 260.45 | 0 | 0 | 0 | 0 | 0.238 | 0 | 3.153 | 4.838 | 4.125 | 0 | 0 | 0 | 2 | 2 | 0
2021-07-30 13:00 | 0 | 166.9 | 138.27 | 1 | 4.9 | 18.85 | 100 | 100 | 0 | 0 | 0 | 0.521 | 0 | 0 | 0 | 0 | 0 | 0 | 38.041 | 47.453 | 57.28 | 0 | 0 | 0 | 0 | 0 | 0 | -0.001 | 0 | 0 | 0 | 0 | 34.06 | 0.95 | 307.83 | 0 | 0 | 0 | 0 | 24.812 | 0 | 3.681 | 5.153 | 4.393 | 0 | 0 | 0 | 1 | 1 | 0
2021-07-30 14:00 | 0 | 120.8 | 91.32 | 1 | 4.6 | 21.67 | 100 | 100 | 0 | 0 | 0 | 0.521 | 0 | 0 | 0 | 0 | 0 | 0 | 25.505 | 31.34 | 41.459 | 0 | 0 | 0 | 0 | 0 | 0 | -0.001 | 0 | 0 | 0 | 0 | 40.89 | 0.93 | 326.12 | 0 | 0 | 0 | 0 | 9.573 | 0 | 5.096 | 5.849 | 4.987 | 0 | 0 | 0 | 1 | 1 | 0
2021-07-30 15:00 | 0 | 102.1 | 70.53 | 1 | 4.4 | 22.22 | 100 | 100 | 0 | 0 | 0 | 0.521 | 0 | 0 | 0 | 0 | 0 | 0 | 19.08 | 24.205 | 35.041 | 0 | 0 | 0 | 0 | 0 | 0 | -0.001 | 0 | 0 | 0 | 0 | 46.31 | 0.9 | 330.01 | 0 | 0 | 0 | 0 | 2.038 | 0 | 5.729 | 6.107 | 5.206 | 0 | 0 | 0 | 1 | 1 | 0
2021-07-30 16:00 | 0 | 37.6 | 24.41 | 1 | 4.2 | 22.04 | 100 | 100 | 0 | 0 | 0 | 0.521 | 0 | 0 | 0 | 0 | 0 | 0 | 6.441 | 8.377 | 12.904 | 0 | 0 | 0 | 0 | 0 | 0 | -0.001 | 0 | 0 | 0 | 0 | 49.52 | 0.88 | 310.41 | 0 | 0 | 0 | 0 | -10.26 | 0 | 5.533 | 6.029 | 5.14 | 0 | 0 | 0 | 1 | 1 | 0
2021-07-30 17:00 | 0 | 84.1 | 54.17 | 1 | 4.4 | 24.26 | 100 | 100 | 0 | 0 | 0 | 0.521 | 0 | 0 | 0 | 0 | 0 | 0 | 14.251 | 18.592 | 28.863 | 0 | 0 | 0 | 0 | 0 | 0 | -0.001 | 0 | 0 | 0 | 0 | 49.9 | 0.87 | 308.3 | 0 | 0 | 0 | 0 | -1.107 | 0 | 4.778 | 5.711 | 4.869 | 0 | 0 | 0 | 1 | 1 | 0
2021-07-30 18:00 | 0 | 1.6 | 1.08 | 1 | 4.3 | 23.94 | 100 | 100 | 0 | 0 | 0 | 0.521 | 0 | 0 | 0 | 0 | 0 | 0 | 0.291 | 0.372 | 0.549 | 0 | 0 | 0 | 0 | 0 | 0 | -0.001 | 0 | 0 | 0 | 0 | 47.34 | 0.89 | 281.09 | 0 | 0 | 0 | 0 | -14.252 | 0 | 4.344 | 5.506 | 4.694 | 0 | 0 | 0 | 1 | 1 | 0
2021-07-30 19:00 | 0 | 125.4 | 92.61 | 1 | 4.5 | 23.04 | 100 | 100 | 0 | 0 | 0 | 0.521 | 0 | 0 | 0 | 0 | 0 | 0 | 25.663 | 31.783 | 43.037 | 0 | 0 | 0 | 0 | 0 | 0 | -0.001 | 0 | 0 | 0 | 0 | 42.4 | 0.92 | 303.71 | 0 | 0 | 0 | 0 | 11.847 | 0 | 3.968 | 5.316 | 4.532 | 0 | 0 | 0 | 1 | 1 | 0
2021-07-30 20:00 | 0 | 249.3 | 202.09 | 1 | 4.2 | 23.18 | 100 | 100 | 0 | 0 | 0 | 0.521 | 0 | 0 | 0 | 0 | 0 | 0 | 57.698 | 69.357 | 85.56 | 0 | 0 | 0 | 0 | 0 | 0 | -0.001 | 0 | 0 | 0 | 0 | 35.84 | 0.95 | 381.01 | 0 | 0 | 0 | 0 | 40.482 | 0 | 5.847 | 6.137 | 5.232 | 0 | 0 | 0 | 1 | 1 | 0
2021-07-30 21:00 | 0 | 303.2 | 266.76 | 1 | 3.8 | 23.53 | 100 | 100 | 0 | 0 | 0 | 0.521 | 0 | 0 | 0 | 0 | 0 | 0 | 39.155 | 91.55 | 104.058 | 0 | 0 | 0 | 0 | 0 | 0 | -0.001 | 0 | 0 | 0 | 0 | 28.38 | 0.97 | 411.09 | 0 | 0 | 0 | 0 | 15.754 | 0 | 9.769 | 7.359 | 6.273 | 0 | 0 | 0 | 1 | 1 | 0
2021-07-30 22:00 | 0 | 0 | 0 | 1 | 3.8 | 22.61 | 100 | 100 | 0 | 0 | 0 | 0 | 0 | 0 | 0 | 0 | 0 | 0 | 0 | 0 | 0 | 0 | 0 | 0 | 0 | 0 | 0 | -0.001 | 0 | 0 | 0 | 0 | 24.49 | 0.98 | 365.28 | 0 | 0 | 0 | 0 | -23.992 | 0 | 10.175 | 7.459 | 6.359 | 0 | 0 | 0 | 2 | 2 | 0
2021-07-30 23:00 | 0 | 0 | 0 | 0 | 4.3 | 22.92 | 100 | 100 | 0 | 0 | 0 | 0 | 0 | 0 | 0 | 0 | 0 | 0 | 0 | 0 | 0 | 0 | 0 | 0 | 0 | 0 | 0 | -0.001 | 0 | 0 | 0 | 0 | 0 | 0 | 328.33 | 0 | 0 | 0 | 0 | -19.352 | 0 | 7.128 | 6.599 | 5.625 | 0 | 0 | 0 | 1 | 1 | 0
2021-07-31 | 0 | 0 | 0 | 0 | 5.6 | 23.51 | 100 | 100 | 0 | 0 | 0 | 0 | 0 | 0 | 0 | 0 | 0 | 0 | 0 | 0 | 0 | 0 | 0 | 0 | 0 | 0 | 0 | -0.001 | 0 | 0 | 0 | 0 | 0 | 0 | 297.56 | 0 | 0 | 0 | 0 | -16.11 | 0 | 5.197 | 5.891 | 5.022 | 0 | 0 | 0 | 1 | 1 | 0
2021-07-31 01:00 | 0 | 0 | 0 | 0 | 6.7 | 23.85 | 100 | 100 | 0 | 0 | 0 | 0 | 0 | 0 | 0 | 0 | 0 | 0 | 0 | 0 | 0 | 0 | 0 | 0 | 0 | 0 | 0 | -0.001 | 0 | 0 | 0 | 0 | 0 | 0 | 271.3 | 0 | 0 | 0 | 0 | -13.756 | 0 | 3.939 | 5.299 | 4.518 | 0 | 0 | 0 | 1 | 1 | 0
2021-07-31 02:00 | 0 | 0 | 0 | 0 | 7.6 | 24 | 100 | 100 | 0 | 0 | 0 | 0 | 0 | 0 | 0 | 0 | 0 | 0 | 0 | 0 | 0 | 0 | 0 | 0 | 0 | 0 | 0 | -0.001 | 0 | 0 | 0 | 0 | 0 | 0 | 260 | 0 | 0 | 0 | 0 | -2.889 | 0 | 3.095 | 4.798 | 4.09 | 0 | 0 | 9.094 | 1 | 1 | 0
2021-07-31 03:00 | 0 | 0 | 0 | 0 | 8.3 | 23.46 | 100 | 100 | 0 | 0 | 0 | 0 | 0 | 0 | 0 | 0 | 0 | 0 | 0 | 0 | 0 | 0 | 0 | 0 | 0 | 0 | 0 | -0.001 | 0 | 0 | 0 | 0 | 0 | 0 | 260 | 0 | 0 | 0 | 0 | 0 | 0 | 2.996 | 4.733 | 4.035 | 0 | 0 | 11.764 | 1 | 1 | 0
2021-07-31 04:00 | 0 | 0 | 0 | 0 | 8.3 | 23.6 | 100 | 100 | 0 | 0 | 0 | 0 | 0 | 0 | 0 | 0 | 0 | 0 | 0 | 0 | 0 | 0 | 0 | 0 | 0 | 0 | 0 | -0.001 | 0 | 0 | 0 | 0 | 0 | 0 | 260 | 0 | 0 | 0 | 0 | 0 | 0 | 2.992 | 4.73 | 4.032 | 0 | 0 | 11.754 | 1 | 1 | 0
2021-07-31 05:00 | 0 | 0 | 0 | 0 | 8.1 | 22.98 | 100 | 100 | 0 | 0 | 0 | 0 | 0 | 0 | 0 | 0 | 0 | 0 | 0 | 0 | 0 | 0 | 0 | 0 | 0 | 0 | 0 | -0.001 | 0 | 0 | 0 | 0 | 0 | 0 | 260 | 0 | 0 | 0 | 0 | 0 | 0 | 3.01 | 4.742 | 4.043 | 0 | 0 | 11.795 | 1 | 1 | 0
2021-07-31 06:00 | 0 | 0 | 0 | 0 | 7.9 | 22.89 | 100 | 100 | 0 | 0 | 0 | 0 | 0 | 0 | 0 | 0 | 0 | 0 | 0 | 0 | 0 | 0 | 0 | 0 | 0 | 0 | 0 | -0.001 | 0 | 0 | 0 | 0 | 0 | 0 | 260 | 0 | 0 | 0 | 0 | 0 | 0 | 3.013 | 4.744 | 4.044 | 0 | 0 | 11.801 | 1 | 1 | 0
2021-07-31 07:00 | 0 | 0 | 0 | 0 | 7.4 | 22.86 | 100 | 100 | 0 | 0 | 0 | 0 | 0 | 0 | 0 | 0 | 0 | 0 | 0 | 0 | 0 | 0 | 0 | 0 | 0 | 0 | 0 | -0.001 | 0 | 0 | 0 | 0 | 0 | 0 | 260 | 0 | 0 | 0 | 0 | 0 | 0 | 3.013 | 4.745 | 4.045 | 0 | 0 | 11.803 | 1 | 1 | 0
2021-07-31 08:00 | 0 | 0 | 0 | 0 | 6.1 | 22.9 | 100 | 100 | 0 | 0 | 0 | 0 | 0 | 0 | 0 | 0 | 0 | 0 | 0 | 0 | 0 | 0 | 0 | 0 | 0 | 0 | 0 | -0.001 | 0 | 0 | 0 | 0 | 0 | 0 | 260 | 0 | 0 | 0 | 0 | 0 | 0 | 3.012 | 4.744 | 4.044 | 0 | 0 | 11.801 | 1 | 1 | 0
2021-07-31 09:00 | 0 | 0 | 0 | 0 | 5.2 | 22.32 | 100 | 100 | 0 | 0 | 0 | 0 | 0 | 0 | 0 | 0 | 0 | 0 | 0 | 0 | 0 | 0 | 0 | 0 | 0 | 0 | 0 | -0.001 | 0 | 0 | 0 | 0 | 0 | 0 | 260 | 0 | 0 | 0 | 0 | 0 | 0 | 3.029 | 4.756 | 4.054 | 0 | 0 | 11.839 | 1 | 1 | 0
2021-07-31 10:00 | 0 | 0 | 0 | 0 | 4.6 | 19.51 | 100 | 100 | 0 | 0 | 0 | 0 | 0 | 0 | 0 | 0 | 0 | 0 | 0 | 0 | 0 | 0 | 0 | 0 | 0 | 0 | 0 | -0.001 | 0 | 0 | 0 | 0 | 0 | 0 | 260 | 0 | 0 | 0 | 0 | 0 | 0 | 3.113 | 4.812 | 4.102 | 0 | 0 | 12.027 | 1 | 1 | 0
2021-07-31 11:00 | 0 | 0 | 0 | 1 | 4.5 | 18.94 | 100 | 100 | 0 | 0 | 0 | 0 | 0 | 0 | 0 | 0 | 0 | 0 | 0 | 0 | 0 | 0 | 0 | 0 | 0 | 0 | 0 | -0.001 | 0 | 0 | 0 | 0 | 22.37 | 0.98 | 260 | 0 | 0 | 0 | 0 | 0 | 0 | 3.13 | 4.823 | 4.112 | 0 | 0 | 12.065 | 1 | 1 | 0
2021-07-31 12:00 | 0 | 0 | 0 | 1 | 4.2 | 17.85 | 100 | 100 | 0 | 0 | 0 | 0 | 0 | 0 | 0 | 0 | 0 | 0 | 0 | 0 | 0 | 0 | 0 | 0 | 0 | 0 | 0 | -0.001 | 0 | 0 | 0 | 0 | 26.28 | 0.97 | 260 | 0 | 0 | 0 | 0 | 0 | 0 | 3.163 | 4.845 | 4.13 | 0 | 0 | 12.138 | 1 | 1 | 0
2021-07-31 13:00 | 0 | 0 | 0 | 1 | 2.8 | 17.84 | 100 | 100 | 0 | 0 | 0 | 0 | 0 | 0 | 0 | 0 | 0 | 0 | 0 | 0 | 0 | 0 | 0 | 0 | 0 | 0 | 0 | -0.001 | 0 | 0 | 0 | 0 | 33.86 | 0.95 | 260 | 0 | 0 | 0 | 0 | 0 | 0 | 3.163 | 4.845 | 4.131 | 0 | 0 | 12.139 | 1 | 1 | 0
2021-07-31 14:00 | 0 | 113.8 | 86.3 | 1 | 5.5 | 18.01 | 100 | 100 | 0 | 0 | 0 | 0.521 | 0 | 0 | 0 | 0 | 0 | 0 | 24.131 | 29.619 | 39.056 | 0 | 0 | 0 | 0 | 0 | 0 | -0.001 | 0 | 0 | 0 | 0 | 40.68 | 0.93 | 281.95 | 0 | 0 | 0 | 0 | 11.493 | 0 | 3.394 | 4.99 | 4.254 | 0 | 0 | 0 | 2 | 2 | 0
2021-07-31 15:00 | 0 | 211.8 | 146.91 | 1 | 6.2 | 18.1 | 100 | 100 | 0 | 0 | 0 | 0.521 | 0 | 0 | 0 | 0 | 0 | 0 | 39.806 | 50.421 | 72.69 | 0 | 0 | 0 | 0 | 0 | 0 | -0.001 | 0 | 0 | 0 | 0 | 46.08 | 0.9 | 329.46 | 0 | 0 | 0 | 0 | 24.882 | 0 | 4.55 | 5.6 | 4.774 | 0 | 0 | 0 | 1 | 1 | 0
2021-07-31 16:00 | 0 | 191.2 | 124.72 | 1 | 6 | 17.68 | 100 | 100 | 0 | 0 | 0 | 0.521 | 0 | 0 | 0 | 0 | 0 | 0 | 32.983 | 42.804 | 65.62 | 0 | 0 | 0 | 0 | 0 | 0 | -0.001 | 0 | 0 | 0 | 0 | 49.28 | 0.88 | 357.09 | 0 | 0 | 0 | 0 | 14.47 | 0 | 6.609 | 6.426 | 5.478 | 0 | 0 | 0 | 1 | 1 | 0
2021-07-31 17:00 | 0 | 257.6 | 166.77 | 1 | 5.9 | 18.86 | 100 | 100 | 0 | 0 | 0 | 0.521 | 0 | 0 | 0 | 0 | 0 | 0 | 43.964 | 57.235 | 88.408 | 0 | 0 | 0 | 0 | 0 | 0 | -0.001 | 0 | 0 | 0 | 0 | 49.65 | 0.88 | 399.55 | 0 | 0 | 0 | 0 | 22.237 | 0 | 8.653 | 7.058 | 6.016 | 0 | 0 | 0 | 1 | 1 | 0
2021-07-31 18:00 | 0 | 365.3 | 248.64 | 1 | 5.2 | 19.05 | 100 | 100 | 0 | 0 | 0 | 0.521 | 0 | 26.279 | 0 | 26.279 | 26.279 | 26.279 | 66.883 | 85.333 | 125.371 | 0 | 0 | 0 | 0 | 0 | 0 | -0.001 | 0 | 20.96 | 0 | 0 | 47.11 | 0.89 | 425 | 0 | 0 | 0 | 0 | 13.326 | 0 | 12.474 | 7.991 | 6.812 | 0 | 0 | 0 | 1 | 1 | 0
2021-07-31 19:00 | 0 | 639.9 | 474.26 | 1 | 4.6 | 19.22 | 100 | 100 | 29.912 | 29.912 | 1.178 | 0.94 | 32.03 | 0 | 0 | 103.485 | 103.485 | 103.485 | 131.588 | 162.768 | 219.614 | 0 | 0 | 0 | 0 | 0 | 0 | 103.484 | 103.485 | 47.12 | 13.62 | 100 | 42.17 | 0.92 | 425 | 0 | 0 | 0 | 0 | 0 | 0 | 13.062 | 8.119 | 6.921 | 0 | 0 | 0 | 2 | 2 | 0
2021-07-31 20:00 | 0 | 602.3 | 489.58 | 1 | 4.1 | 18.51 | 100 | 100 | 32.378 | 32.378 | 1.543 | 1.038 | 34.959 | 0 | 0 | 111.694 | 111.694 | 111.694 | 139.891 | 168.023 | 206.709 | 0 | 0 | 0 | 0 | 0 | 0 | 111.693 | 111.694 | 54.03 | 15.66 | 100 | 35.63 | 0.95 | 425 | 0 | 0 | 0 | 0 | 0 | 0 | 13.131 | 8.133 | 6.934 | 0 | 0 | 0 | 2 | 2 | 0
2021-07-31 21:00 | 0 | 415.3 | 366.11 | 1 | 2.9 | 18.69 | 100 | 100 | 0 | 0 | 0 | 0.521 | 0 | 26.255 | 0 | 26.255 | 26.255 | 26.255 | 54.428 | 125.648 | 142.531 | 0 | 0 | 0 | 0 | 0 | 0 | -0.001 | 0 | 18.42 | 0 | 0 | 28.17 | 0.97 | 425 | 0 | 0 | 0 | 0 | 0 | 0 | 13.113 | 8.13 | 6.93 | 0 | 0 | 0 | 2 | 2 | 0
2021-07-31 22:00 | 0 | 0 | 0 | 1 | 3 | 14.94 | 100 | 100 | 0 | 0 | 0 | 0 | 0 | 0 | 0 | 0 | 0 | 0 | 0 | 0 | 0 | 0 | 0 | 0 | 0 | 0 | 0 | -0.001 | 0 | 0 | 0 | 0 | 24.28 | 0.98 | 374.54 | 0 | 0 | 0 | 0 | -26.427 | 0 | 11.871 | 7.857 | 6.698 | 0 | 0 | 0 | 2 | 2 | 0
2021-07-31 23:00 | 0 | 0 | 0 | 0 | 3 | 14.51 | 100 | 100 | 0 | 0 | 0 | 0 | 0 | 0 | 0 | 0 | 0 | 0 | 0 | 0 | 0 | 0 | 0 | 0 | 0 | 0 | 0 | -0.001 | 0 | 0 | 0 | 0 | 0 | 0 | 334.36 | 0 | 0 | 0 | 0 | -21.041 | 0 | 8.204 | 6.929 | 5.907 | 0 | 0 | 0 | 1 | 1 | 0
2021-08-01 | 0 | 0 | 0 | 0 | 3.2 | 14.31 | 100 | 100 | 0 | 0 | 0 | 0 | 0 | 0 | 0 | 0 | 0 | 0 | 0 | 0 | 0 | 0 | 0 | 0 | 0 | 0 | 0 | -0.001 | 0 | 0 | 0 | 0 | 0 | 0 | 301.19 | 0 | 0 | 0 | 0 | -17.37 | 0 | 5.924 | 6.179 | 5.267 | 0 | 0 | 0 | 1 | 1 | 0
2021-08-01 01:00 | 0 | 0 | 0 | 0 | 2.9 | 14.16 | 100 | 100 | 0 | 0 | 0 | 0 | 0 | 0 | 0 | 0 | 0 | 0 | 0 | 0 | 0 | 0 | 0 | 0 | 0 | 0 | 0 | -0.001 | 0 | 0 | 0 | 0 | 0 | 0 | 273.07 | 0 | 0 | 0 | 0 | -14.729 | 0 | 4.442 | 5.553 | 4.734 | 0 | 0 | 0 | 1 | 1 | 0
2021-08-01 02:00 | 0 | 0 | 0 | 0 | 2.5 | 12.89 | 100 | 100 | 0 | 0 | 0 | 0 | 0 | 0 | 0 | 0 | 0 | 0 | 0 | 0 | 0 | 0 | 0 | 0 | 0 | 0 | 0 | -0.001 | 0 | 0 | 0 | 0 | 0 | 0 | 260 | 0 | 0 | 0 | 0 | -6.56 | 0 | 3.479 | 5.041 | 4.297 | 0 | 0 | 6.257 | 1 | 1 | 0
2021-08-01 03:00 | 0 | 0 | 0 | 0 | 2.1 | 11.62 | 100 | 100 | 0 | 0 | 0 | 0 | 0 | 0 | 0 | 0 | 0 | 0 | 0 | 0 | 0 | 0 | 0 | 0 | 0 | 0 | 0 | -0.001 | 0 | 0 | 0 | 0 | 0 | 0 | 260 | 0 | 0 | 0 | 0 | 0 | 0 | 3.359 | 4.97 | 4.237 | 0 | 0 | 12.565 | 1 | 1 | 0
2021-08-01 04:00 | 0 | 0 | 0 | 0 | 2 | 10.72 | 100 | 100 | 0 | 0 | 0 | 0 | 0 | 0 | 0 | 0 | 0 | 0 | 0 | 0 | 0 | 0 | 0 | 0 | 0 | 0 | 0 | -0.001 | 0 | 0 | 0 | 0 | 0 | 0 | 260 | 0 | 0 | 0 | 0 | 0 | 0 | 3.388 | 4.988 | 4.252 | 0 | 0 | 12.628 | 1 | 1 | 0
2021-08-01 05:00 | 0 | 0 | 0 | 0 | 2.1 | 9.63 | 100 | 100 | 0 | 0 | 0 | 0 | 0 | 0 | 0 | 0 | 0 | 0 | 0 | 0 | 0 | 0 | 0 | 0 | 0 | 0 | 0 | -0.001 | 0 | 0 | 0 | 0 | 0 | 0 | 260 | 0 | 0 | 0 | 0 | 0 | 0 | 3.424 | 5.01 | 4.271 | 0 | 0 | 12.704 | 1 | 1 | 0
2021-08-01 06:00 | 0 | 0 | 0 | 0 | 2.5 | 9.52 | 100 | 100 | 0 | 0 | 0 | 0 | 0 | 0 | 0 | 0 | 0 | 0 | 0 | 0 | 0 | 0 | 0 | 0 | 0 | 0 | 0 | -0.001 | 0 | 0 | 0 | 0 | 0 | 0 | 260 | 0 | 0 | 0 | 0 | 0 | 0 | 3.428 | 5.012 | 4.272 | 0 | 0 | 12.712 | 1 | 1 | 0
2021-08-01 07:00 | 0 | 0 | 0 | 0 | 2.7 | 9.64 | 100 | 100 | 0 | 0 | 0 | 0 | 0 | 0 | 0 | 0 | 0 | 0 | 0 | 0 | 0 | 0 | 0 | 0 | 0 | 0 | 0 | -0.001 | 0 | 0 | 0 | 0 | 0 | 0 | 260 | 0 | 0 | 0 | 0 | 0 | 0 | 3.424 | 5.009 | 4.27 | 0 | 0 | 12.704 | 1 | 1 | 0
2021-08-01 08:00 | 0 | 0 | 0 | 0 | 3.1 | 9.43 | 100 | 100 | 0 | 0 | 0 | 0 | 0 | 0 | 0 | 0 | 0 | 0 | 0 | 0 | 0 | 0 | 0 | 0 | 0 | 0 | 0 | -0.001 | 0 | 0 | 0 | 0 | 0 | 0 | 260 | 0 | 0 | 0 | 0 | 0 | 0 | 3.431 | 5.014 | 4.274 | 0 | 0 | 12.718 | 1 | 1 | 0
2021-08-01 09:00 | 0 | 0 | 0 | 0 | 3.5 | 9.68 | 100 | 100 | 0 | 0 | 0 | 0 | 0 | 0 | 0 | 0 | 0 | 0 | 0 | 0 | 0 | 0 | 0 | 0 | 0 | 0 | 0 | -0.001 | 0 | 0 | 0 | 0 | 0 | 0 | 260 | 0 | 0 | 0 | 0 | 0 | 0 | 3.423 | 5.009 | 4.27 | 0 | 0 | 12.701 | 1 | 1 | 0
2021-08-01 10:00 | 0 | 0 | 0 | 0 | 3.8 | 10.74 | 100 | 100 | 0 | 0 | 0 | 0 | 0 | 0 | 0 | 0 | 0 | 0 | 0 | 0 | 0 | 0 | 0 | 0 | 0 | 0 | 0 | -0.001 | 0 | 0 | 0 | 0 | 0 | 0 | 260 | 0 | 0 | 0 | 0 | 0 | 0 | 3.388 | 4.987 | 4.252 | 0 | 0 | 12.627 | 1 | 1 | 0
2021-08-01 11:00 | 0 | 0 | 0 | 1 | 3.9 | 10.91 | 100 | 100 | 0 | 0 | 0 | 0 | 0 | 0 | 0 | 0 | 0 | 0 | 0 | 0 | 0 | 0 | 0 | 0 | 0 | 0 | 0 | -0.001 | 0 | 0 | 0 | 0 | 22.17 | 0.98 | 260 | 0 | 0 | 0 | 0 | 0 | 0 | 3.382 | 4.984 | 4.249 | 0 | 0 | 12.615 | 1 | 1 | 0
2021-08-01 12:00 | 0 | 339.1 | 304.58 | 1 | 4.4 | 10.87 | 100 | 100 | 0 | 0 | 0 | 0.521 | 0 | 0 | 0 | 0 | 0 | 0 | 32.343 | 104.53 | 116.379 | 0 | 0 | 0 | 0 | 0 | 0 | -0.001 | 0 | 0 | 0 | 0 | 26.08 | 0.97 | 296 | 0 | 0 | 0 | 0 | 18.851 | 0 | 3.809 | 5.227 | 4.456 | 0 | 0 | 0 | 2 | 2 | 0
2021-08-01 13:00 | 0 | 575.2 | 478.81 | 1 | 4.6 | 11.76 | 100 | 100 | 0 | 0 | 0 | 0.521 | 0 | 43.747 | 0 | 43.747 | 43.747 | 43.747 | 133.813 | 164.327 | 197.409 | 0 | 0 | 0 | 0 | 0 | 0 | -0.001 | 0 | 22.16 | 0 | 0 | 33.65 | 0.95 | 425 | 0 | 0 | 0 | 0 | 67.558 | 0 | 9.283 | 7.139 | 6.086 | 0 | 0 | 0 | 1 | 1 | 0
2021-08-01 14:00 | 0 | 740 | 563.03 | 1 | 5.2 | 16.3 | 100 | 100 | 38.183 | 38.182 | 1.849 | 1.272 | 41.304 | 0 | 0 | 129.097 | 129.097 | 129.097 | 157.591 | 193.231 | 253.968 | 0 | 0 | 0 | 0 | 0 | 0 | 129.096 | 129.097 | 50.83 | 15.03 | 100 | 40.46 | 0.93 | 425 | 0 | 0 | 0 | 0 | 0 | 0 | 13.345 | 8.177 | 6.971 | 0 | 0 | 0 | 2 | 2 | 0
2021-08-01 15:00 | 0 | 663.1 | 461.89 | 1 | 5.3 | 17.55 | 100 | 100 | 28.064 | 28.064 | 0.794 | 0.868 | 29.726 | 0 | 0 | 97.019 | 97.019 | 97.019 | 125.345 | 158.52 | 227.576 | 0 | 0 | 0 | 0 | 0 | 0 | 97.018 | 97.019 | 42.63 | 12.33 | 100 | 45.85 | 0.9 | 425 | 0 | 0 | 0 | 0 | 0 | 0 | 13.223 | 8.152 | 6.95 | 0 | 0 | 0 | 2 | 2 | 0
2021-08-01 16:00 | 0 | 575.3 | 377.13 | 1 | 5 | 17.9 | 100 | 100 | 0 | 0 | 0 | 0.521 | 0 | 71.658 | 0 | 71.658 | 71.658 | 71.658 | 99.937 | 129.432 | 197.443 | 0 | 0 | 0 | 0 | 0 | 0 | -0.001 | 0 | 36.29 | 0 | 0 | 49.04 | 0.88 | 425 | 0 | 0 | 0 | 0 | 0 | 0 | 13.19 | 8.145 | 6.944 | 0 | 0 | 0 | 2 | 2 | 0
2021-08-01 17:00 | 0 | 501 | 326 | 1 | 4 | 19.85 | 100 | 100 | 0 | 0 | 0 | 0.521 | 0 | 58.105 | 0 | 58.105 | 58.105 | 58.105 | 86.124 | 111.884 | 171.943 | 0 | 0 | 0 | 0 | 0 | 0 | -0.001 | 0 | 33.79 | 0 | 0 | 49.41 | 0.88 | 425 | 0 | 0 | 0 | 0 | 0 | 0 | 13.002 | 8.106 | 6.911 | 0 | 0 | 0 | 1 | 1 | 0
2021-08-01 18:00 | 0 | 538.4 | 368.13 | 1 | 3.3 | 19.67 | 100 | 100 | 0 | 0 | 0 | 0.521 | 0 | 71.157 | 0 | 71.157 | 71.157 | 71.157 | 99.2 | 126.342 | 184.779 | 0 | 0 | 0 | 0 | 0 | 0 | -0.001 | 0 | 38.51 | 0 | 0 | 46.86 | 0.89 | 425 | 0 | 0 | 0 | 0 | 0 | 0 | 13.019 | 8.11 | 6.914 | 0 | 0 | 0 | 1 | 1 | 0
2021-08-01 19:00 | 0 | 323.4 | 240.57 | 1 | 3.2 | 19.35 | 100 | 100 | 0 | 0 | 0 | 0.521 | 0 | 38.745 | 0 | 38.745 | 38.745 | 38.745 | 66.83 | 82.563 | 110.991 | 0 | 0 | 0 | 0 | 0 | 0 | -0.001 | 0 | 34.91 | 0 | 0 | 41.94 | 0.92 | 425 | 0 | 0 | 0 | 0 | 0 | 0 | 13.05 | 8.116 | 6.919 | 0 | 0 | 0 | 1 | 1 | 0
2021-08-01 20:00 | 0 | 322.2 | 262.63 | 1 | 3.2 | 18.58 | 100 | 100 | 0 | 0 | 0 | 0.521 | 0 | 46.916 | 0 | 46.916 | 46.916 | 46.916 | 75.105 | 90.133 | 110.579 | 0 | 0 | 0 | 0 | 0 | 0 | -0.001 | 0 | 42.43 | 0 | 0 | 35.4 | 0.95 | 425 | 0 | 0 | 0 | 0 | 0 | 0 | 13.124 | 8.132 | 6.932 | 0 | 0 | 0 | 1 | 1 | 0
2021-08-01 21:00 | 0 | 330.7 | 292.12 | 1 | 2.6 | 18.58 | 100 | 100 | 0 | 0 | 0 | 0.521 | 0 | 15.793 | 0 | 15.793 | 15.793 | 15.793 | 43.981 | 100.255 | 113.496 | 0 | 0 | 0 | 0 | 0 | 0 | -0.001 | 0 | 13.91 | 0 | 0 | 27.95 | 0.97 | 425 | 0 | 0 | 0 | 0 | 0 | 0 | 13.124 | 8.132 | 6.932 | 0 | 0 | 0 | 1 | 1 | 0
2021-08-01 22:00 | 0 | 0 | 0 | 1 | 2.4 | 16.32 | 100 | 100 | 0 | 0 | 0 | 0 | 0 | 0 | 0 | 0 | 0 | 0 | 0 | 0 | 0 | 0 | 0 | 0 | 0 | 0 | 0 | -0.001 | 0 | 0 | 0 | 0 | 24.06 | 0.98 | 374.84 | 0 | 0 | 0 | 0 | -26.266 | 0 | 11.757 | 7.832 | 6.677 | 0 | 0 | 0 | 2 | 2 | 0
2021-08-01 23:00 | 0 | 0 | 0 | 0 | 2.6 | 16.02 | 100 | 100 | 0 | 0 | 0 | 0 | 0 | 0 | 0 | 0 | 0 | 0 | 0 | 0 | 0 | 0 | 0 | 0 | 0 | 0 | 0 | -0.001 | 0 | 0 | 0 | 0 | 0 | 0 | 334.89 | 0 | 0 | 0 | 0 | -20.923 | 0 | 8.128 | 6.907 | 5.888 | 0 | 0 | 0 | 1 | 1 | 0
2021-08-02 | 0 | 0 | 0 | 0 | 2.6 | 15.83 | 100 | 100 | 0 | 0 | 0 | 0 | 0 | 0 | 0 | 0 | 0 | 0 | 0 | 0 | 0 | 0 | 0 | 0 | 0 | 0 | 0 | -0.001 | 0 | 0 | 0 | 0 | 0 | 0 | 301.88 | 0 | 0 | 0 | 0 | -17.286 | 0 | 5.875 | 6.16 | 5.251 | 0 | 0 | 0 | 1 | 1 | 0
2021-08-02 01:00 | 0 | 0 | 0 | 0 | 2.3 | 15.81 | 100 | 100 | 0 | 0 | 0 | 0 | 0 | 0 | 0 | 0 | 0 | 0 | 0 | 0 | 0 | 0 | 0 | 0 | 0 | 0 | 0 | -0.001 | 0 | 0 | 0 | 0 | 0 | 0 | 273.9 | 0 | 0 | 0 | 0 | -14.657 | 0 | 4.404 | 5.535 | 4.718 | 0 | 0 | 0 | 1 | 1 | 0
2021-08-02 02:00 | 0 | 0 | 0 | 0 | 2.2 | 15.48 | 100 | 100 | 0 | 0 | 0 | 0 | 0 | 0 | 0 | 0 | 0 | 0 | 0 | 0 | 0 | 0 | 0 | 0 | 0 | 0 | 0 | -0.001 | 0 | 0 | 0 | 0 | 0 | 0 | 260 | 0 | 0 | 0 | 0 | -6.499 | 0 | 3.423 | 5.007 | 4.269 | 0 | 0 | 6.201 | 1 | 1 | 0
2021-08-02 03:00 | 0 | 0 | 0 | 0 | 2.2 | 15.72 | 100 | 100 | 0 | 0 | 0 | 0 | 0 | 0 | 0 | 0 | 0 | 0 | 0 | 0 | 0 | 0 | 0 | 0 | 0 | 0 | 0 | -0.001 | 0 | 0 | 0 | 0 | 0 | 0 | 260 | 0 | 0 | 0 | 0 | 0 | 0 | 3.229 | 4.888 | 4.167 | 0 | 0 | 12.283 | 1 | 1 | 0
2021-08-02 04:00 | 0 | 0 | 0 | 0 | 2.1 | 16.15 | 100 | 100 | 0 | 0 | 0 | 0 | 0 | 0 | 0 | 0 | 0 | 0 | 0 | 0 | 0 | 0 | 0 | 0 | 0 | 0 | 0 | -0.001 | 0 | 0 | 0 | 0 | 0 | 0 | 260 | 0 | 0 | 0 | 0 | 0 | 0 | 3.215 | 4.879 | 4.159 | 0 | 0 | 12.254 | 1 | 1 | 0
2021-08-02 05:00 | 0 | 0 | 0 | 0 | 2.2 | 15.9 | 100 | 100 | 0 | 0 | 0 | 0 | 0 | 0 | 0 | 0 | 0 | 0 | 0 | 0 | 0 | 0 | 0 | 0 | 0 | 0 | 0 | -0.001 | 0 | 0 | 0 | 0 | 0 | 0 | 260 | 0 | 0 | 0 | 0 | 0 | 0 | 3.223 | 4.884 | 4.164 | 0 | 0 | 12.271 | 1 | 1 | 0
2021-08-02 06:00 | 0 | 0 | 0 | 0 | 2.2 | 16.04 | 100 | 100 | 0 | 0 | 0 | 0 | 0 | 0 | 0 | 0 | 0 | 0 | 0 | 0 | 0 | 0 | 0 | 0 | 0 | 0 | 0 | -0.001 | 0 | 0 | 0 | 0 | 0 | 0 | 260 | 0 | 0 | 0 | 0 | 0 | 0 | 3.219 | 4.881 | 4.161 | 0 | 0 | 12.261 | 1 | 1 | 0
2021-08-02 07:00 | 0 | 0 | 0 | 0 | 2.1 | 16 | 100 | 100 | 0 | 0 | 0 | 0 | 0 | 0 | 0 | 0 | 0 | 0 | 0 | 0 | 0 | 0 | 0 | 0 | 0 | 0 | 0 | -0.001 | 0 | 0 | 0 | 0 | 0 | 0 | 260 | 0 | 0 | 0 | 0 | 0 | 0 | 3.22 | 4.882 | 4.162 | 0 | 0 | 12.264 | 1 | 1 | 0
2021-08-02 08:00 | 0 | 0 | 0 | 0 | 2.2 | 15.7 | 100 | 100 | 0 | 0 | 0 | 0 | 0 | 0 | 0 | 0 | 0 | 0 | 0 | 0 | 0 | 0 | 0 | 0 | 0 | 0 | 0 | -0.001 | 0 | 0 | 0 | 0 | 0 | 0 | 260 | 0 | 0 | 0 | 0 | 0 | 0 | 3.229 | 4.888 | 4.167 | 0 | 0 | 12.285 | 1 | 1 | 0
2021-08-02 09:00 | 0 | 0 | 0 | 0 | 1.9 | 15.54 | 100 | 100 | 0 | 0 | 0 | 0 | 0 | 0 | 0 | 0 | 0 | 0 | 0 | 0 | 0 | 0 | 0 | 0 | 0 | 0 | 0 | -0.001 | 0 | 0 | 0 | 0 | 0 | 0 | 260 | 0 | 0 | 0 | 0 | 0 | 0 | 3.234 | 4.891 | 4.17 | 0 | 0 | 12.295 | 1 | 1 | 0
2021-08-02 10:00 | 0 | 0 | 0 | 0 | 1.2 | 17.49 | 100 | 100 | 0 | 0 | 0 | 0 | 0 | 0 | 0 | 0 | 0 | 0 | 0 | 0 | 0 | 0 | 0 | 0 | 0 | 0 | 0 | -0.001 | 0 | 0 | 0 | 0 | 0 | 0 | 260 | 0 | 0 | 0 | 0 | 0 | 0 | 3.174 | 4.852 | 4.137 | 0 | 0 | 12.163 | 1 | 1 | 0
2021-08-02 11:00 | 0 | 0 | 0 | 1 | 1 | 17.44 | 100 | 100 | 0 | 0 | 0 | 0 | 0 | 0 | 0 | 0 | 0 | 0 | 0 | 0 | 0 | 0 | 0 | 0 | 0 | 0 | 0 | -0.001 | 0 | 0 | 0 | 0 | 21.97 | 0.98 | 260 | 0 | 0 | 0 | 0 | 0 | 0 | 3.176 | 4.853 | 4.137 | 0 | 0 | 12.166 | 1 | 1 | 0
2021-08-02 12:00 | 0 | 344.9 | 310.32 | 1 | 0.9 | 16.97 | 100 | 100 | 0 | 0 | 0 | 0.521 | 0 | 0 | 0 | 0 | 0 | 0 | 33.645 | 106.502 | 118.37 | 0 | 0 | 0 | 0 | 0 | 0 | -0.001 | 0 | 0 | 0 | 0 | 25.88 | 0.97 | 299.18 | 0 | 0 | 0 | 0 | 20.517 | 0 | 3.631 | 5.127 | 4.37 | 0 | 0 | 0 | 2 | 2 | 0
2021-08-02 13:00 | 0 | 526.4 | 439.25 | 1 | 0.7 | 17.63 | 100 | 100 | 0 | 0 | 0 | 0.521 | 0 | 36.353 | 0 | 36.353 | 36.353 | 36.353 | 123.751 | 150.751 | 180.66 | 0 | 0 | 0 | 0 | 0 | 0 | -0.001 | 0 | 20.12 | 0 | 0 | 33.44 | 0.95 | 425 | 0 | 0 | 0 | 0 | 65.892 | 0 | 8.604 | 6.965 | 5.938 | 0 | 0 | 0 | 1 | 1 | 0
2021-08-02 14:00 | 0 | 663 | 506.1 | 1 | 0.8 | 23.97 | 100 | 100 | 32.98 | 32.98 | 1.861 | 1.071 | 35.913 | 0 | 0 | 114.332 | 114.332 | 114.332 | 141.808 | 173.692 | 227.542 | 0 | 0 | 0 | 0 | 0 | 0 | 114.331 | 114.332 | 50.25 | 14.49 | 100 | 40.24 | 0.93 | 425 | 0 | 0 | 0 | 0 | 0 | 0 | 12.612 | 8.024 | 6.84 | 0 | 0 | 0 | 2 | 2 | 0
2021-08-02 15:00 | 0 | 739.2 | 517.07 | 1 | 0.5 | 24.83 | 100 | 100 | 32.6 | 32.6 | 1.846 | 1.057 | 35.502 | 0 | 0 | 113.178 | 113.178 | 113.178 | 140.542 | 177.46 | 253.693 | 0 | 0 | 0 | 0 | 0 | 0 | 113.177 | 113.178 | 44.61 | 12.85 | 100 | 45.61 | 0.9 | 425 | 0 | 0 | 0 | 0 | 0 | 0 | 12.532 | 8.007 | 6.826 | 0 | 0 | 0 | 2 | 2 | 0
2021-08-02 16:00 | 0 | 784.5 | 516.84 | 1 | 1.3 | 24.84 | 100 | 100 | 31.589 | 31.589 | 1.717 | 1.016 | 34.322 | 0 | 0 | 109.876 | 109.876 | 109.876 | 137.239 | 177.38 | 269.24 | 0 | 0 | 0 | 0 | 0 | 0 | 109.875 | 109.876 | 40.81 | 11.73 | 100 | 48.79 | 0.88 | 425 | 0 | 0 | 0 | 0 | 0 | 0 | 12.531 | 8.007 | 6.826 | 0 | 0 | 0 | 2 | 2 | 0
2021-08-02 17:00 | 0 | 808.1 | 528.55 | 1 | 2.2 | 26.28 | 100 | 100 | 31.795 | 31.795 | 2.456 | 1.051 | 35.303 | 0 | 0 | 112.754 | 112.754 | 112.754 | 139.93 | 181.397 | 277.34 | 0 | 0 | 0 | 0 | 0 | 0 | 112.753 | 112.754 | 40.66 | 11.46 | 100 | 49.15 | 0.88 | 425 | 0 | 0 | 0 | 0 | 0 | 0 | 12.397 | 7.978 | 6.801 | 0 | 0 | 0 | 2 | 2 | 0
2021-08-02 18:00 | 0 | 774.8 | 532.21 | 1 | 2 | 26.26 | 100 | 100 | 32.96 | 32.96 | 2.576 | 1.099 | 36.635 | 0 | 0 | 116.491 | 116.491 | 116.491 | 143.669 | 182.656 | 265.911 | 0 | 0 | 0 | 0 | 0 | 0 | 116.49 | 116.491 | 43.81 | 12.4 | 100 | 46.61 | 0.9 | 425 | 0 | 0 | 0 | 0 | 0 | 0 | 12.399 | 7.978 | 6.801 | 0 | 0 | 0 | 2 | 2 | 0
2021-08-02 19:00 | 0 | 763.2 | 569.84 | 1 | 2.7 | 26.32 | 100 | 100 | 37.476 | 37.476 | 3.295 | 1.304 | 42.075 | 0 | 0 | 131.331 | 131.331 | 131.331 | 158.501 | 195.568 | 261.93 | 0 | 0 | 0 | 0 | 0 | 0 | 131.33 | 131.331 | 50.14 | 14.31 | 100 | 41.7 | 0.92 | 425 | 0 | 0 | 0 | 0 | 0 | 0 | 12.393 | 7.977 | 6.8 | 0 | 0 | 0 | 2 | 2 | 0
2021-08-02 20:00 | 0 | 649.3 | 530.74 | 1 | 3.6 | 23.11 | 100 | 100 | 36.095 | 36.095 | 2.261 | 1.204 | 39.56 | 0 | 0 | 124.317 | 124.317 | 124.317 | 151.906 | 182.151 | 222.84 | 0 | 0 | 0 | 0 | 0 | 0 | 124.316 | 124.317 | 55.79 | 16.2 | 100 | 35.17 | 0.95 | 425 | 0 | 0 | 0 | 0 | 0 | 0 | 12.693 | 8.041 | 6.855 | 0 | 0 | 0 | 2 | 2 | 0
2021-08-02 21:00 | 0 | 398.1 | 352.38 | 1 | 3.5 | 22.43 | 100 | 100 | 0 | 0 | 0 | 0.521 | 0 | 26.043 | 0 | 26.043 | 26.043 | 26.043 | 53.722 | 120.936 | 136.628 | 0 | 0 | 0 | 0 | 0 | 0 | -0.001 | 0 | 19.06 | 0 | 0 | 27.73 | 0.97 | 425 | 0 | 0 | 0 | 0 | 0 | 0 | 12.757 | 8.055 | 6.867 | 0 | 0 | 0 | 2 | 2 | 0
2021-08-02 22:00 | 0 | 0 | 0 | 1 | 3.8 | 18.81 | 100 | 100 | 0 | 0 | 0 | 0 | 0 | 0 | 0 | 0 | 0 | 0 | 0 | 0 | 0 | 0 | 0 | 0 | 0 | 0 | 0 | -0.001 | 0 | 0 | 0 | 0 | 23.84 | 0.98 | 375.4 | 0 | 0 | 0 | 0 | -25.977 | 0 | 11.554 | 7.786 | 6.638 | 0 | 0 | 0 | 2 | 2 | 0
2021-08-02 23:00 | 0 | 0 | 0 | 0 | 4.1 | 18.64 | 100 | 100 | 0 | 0 | 0 | 0 | 0 | 0 | 0 | 0 | 0 | 0 | 0 | 0 | 0 | 0 | 0 | 0 | 0 | 0 | 0 | -0.001 | 0 | 0 | 0 | 0 | 0 | 0 | 335.83 | 0 | 0 | 0 | 0 | -20.72 | 0 | 7.997 | 6.868 | 5.855 | 0 | 0 | 0 | 1 | 1 | 0
2021-08-03 | 0 | 0 | 0 | 0 | 4.3 | 18.5 | 100 | 100 | 0 | 0 | 0 | 0 | 0 | 0 | 0 | 0 | 0 | 0 | 0 | 0 | 0 | 0 | 0 | 0 | 0 | 0 | 0 | -0.001 | 0 | 0 | 0 | 0 | 0 | 0 | 303.1 | 0 | 0 | 0 | 0 | -17.14 | 0 | 5.789 | 6.127 | 5.223 | 0 | 0 | 0 | 1 | 1 | 0
2021-08-03 01:00 | 0 | 0 | 0 | 0 | 4.3 | 18.46 | 100 | 100 | 0 | 0 | 0 | 0 | 0 | 0 | 0 | 0 | 0 | 0 | 0 | 0 | 0 | 0 | 0 | 0 | 0 | 0 | 0 | -0.001 | 0 | 0 | 0 | 0 | 0 | 0 | 275.32 | 0 | 0 | 0 | 0 | -14.55 | 0 | 4.348 | 5.508 | 4.695 | 0 | 0 | 0 | 1 | 1 | 0
2021-08-03 02:00 | 0 | 0 | 0 | 0 | 4.2 | 17.35 | 100 | 100 | 0 | 0 | 0 | 0 | 0 | 0 | 0 | 0 | 0 | 0 | 0 | 0 | 0 | 0 | 0 | 0 | 0 | 0 | 0 | -0.001 | 0 | 0 | 0 | 0 | 0 | 0 | 260 | 0 | 0 | 0 | 0 | -6.483 | 0 | 3.409 | 4.999 | 4.261 | 0 | 0 | 6.186 | 1 | 1 | 0
2021-08-03 03:00 | 0 | 0 | 0 | 0 | 3.9 | 16.79 | 100 | 100 | 0 | 0 | 0 | 0 | 0 | 0 | 0 | 0 | 0 | 0 | 0 | 0 | 0 | 0 | 0 | 0 | 0 | 0 | 0 | -0.001 | 0 | 0 | 0 | 0 | 0 | 0 | 260 | 0 | 0 | 0 | 0 | 0 | 0 | 3.196 | 4.866 | 4.148 | 0 | 0 | 12.21 | 1 | 1 | 0
2021-08-03 04:00 | 0 | 0 | 0 | 0 | 3.7 | 17.01 | 100 | 100 | 0 | 0 | 0 | 0 | 0 | 0 | 0 | 0 | 0 | 0 | 0 | 0 | 0 | 0 | 0 | 0 | 0 | 0 | 0 | -0.001 | 0 | 0 | 0 | 0 | 0 | 0 | 260 | 0 | 0 | 0 | 0 | 0 | 0 | 3.189 | 4.862 | 4.145 | 0 | 0 | 12.195 | 1 | 1 | 0
2021-08-03 05:00 | 0 | 0 | 0 | 0 | 3.7 | 16.09 | 100 | 100 | 0 | 0 | 0 | 0 | 0 | 0 | 0 | 0 | 0 | 0 | 0 | 0 | 0 | 0 | 0 | 0 | 0 | 0 | 0 | -0.001 | 0 | 0 | 0 | 0 | 0 | 0 | 260 | 0 | 0 | 0 | 0 | 0 | 0 | 3.217 | 4.88 | 4.16 | 0 | 0 | 12.258 | 1 | 1 | 0
2021-08-03 06:00 | 0 | 0 | 0 | 0 | 3.8 | 15.62 | 100 | 100 | 0 | 0 | 0 | 0 | 0 | 0 | 0 | 0 | 0 | 0 | 0 | 0 | 0 | 0 | 0 | 0 | 0 | 0 | 0 | -0.001 | 0 | 0 | 0 | 0 | 0 | 0 | 260 | 0 | 0 | 0 | 0 | 0 | 0 | 3.232 | 4.89 | 4.168 | 0 | 0 | 12.29 | 1 | 1 | 0
2021-08-03 07:00 | 0 | 0 | 0 | 0 | 3.9 | 15.42 | 100 | 100 | 0 | 0 | 0 | 0 | 0 | 0 | 0 | 0 | 0 | 0 | 0 | 0 | 0 | 0 | 0 | 0 | 0 | 0 | 0 | -0.001 | 0 | 0 | 0 | 0 | 0 | 0 | 260 | 0 | 0 | 0 | 0 | 0 | 0 | 3.238 | 4.894 | 4.172 | 0 | 0 | 12.304 | 1 | 1 | 0
2021-08-03 08:00 | 0 | 0 | 0 | 0 | 3.8 | 14.51 | 100 | 100 | 0 | 0 | 0 | 0 | 0 | 0 | 0 | 0 | 0 | 0 | 0 | 0 | 0 | 0 | 0 | 0 | 0 | 0 | 0 | -0.001 | 0 | 0 | 0 | 0 | 0 | 0 | 260 | 0 | 0 | 0 | 0 | 0 | 0 | 3.267 | 4.912 | 4.187 | 0 | 0 | 12.366 | 1 | 1 | 0
2021-08-03 09:00 | 0 | 0 | 0 | 0 | 3.8 | 14.07 | 100 | 100 | 0 | 0 | 0 | 0 | 0 | 0 | 0 | 0 | 0 | 0 | 0 | 0 | 0 | 0 | 0 | 0 | 0 | 0 | 0 | -0.001 | 0 | 0 | 0 | 0 | 0 | 0 | 260 | 0 | 0 | 0 | 0 | 0 | 0 | 3.281 | 4.921 | 4.195 | 0 | 0 | 12.396 | 1 | 1 | 0
2021-08-03 10:00 | 0 | 0 | 0 | 0 | 4 | 13.84 | 100 | 100 | 0 | 0 | 0 | 0 | 0 | 0 | 0 | 0 | 0 | 0 | 0 | 0 | 0 | 0 | 0 | 0 | 0 | 0 | 0 | -0.001 | 0 | 0 | 0 | 0 | 0 | 0 | 260 | 0 | 0 | 0 | 0 | 0 | 0 | 3.288 | 4.925 | 4.199 | 0 | 0 | 12.412 | 1 | 1 | 0
2021-08-03 11:00 | 0 | 0 | 0 | 1 | 4.3 | 13.78 | 100 | 100 | 0 | 0 | 0 | 0 | 0 | 0 | 0 | 0 | 0 | 0 | 0 | 0 | 0 | 0 | 0 | 0 | 0 | 0 | 0 | -0.001 | 0 | 0 | 0 | 0 | 21.76 | 0.98 | 260 | 0 | 0 | 0 | 0 | 0 | 0 | 3.29 | 4.927 | 4.2 | 0 | 0 | 12.416 | 1 | 1 | 0
2021-08-03 12:00 | 0 | 358.6 | 323.21 | 1 | 4.6 | 14.03 | 100 | 100 | 0 | 0 | 0 | 0.521 | 0 | 0 | 0 | 0 | 0 | 0 | 35.782 | 110.926 | 123.072 | 0 | 0 | 0 | 0 | 0 | 0 | -0.001 | 0 | 0 | 0 | 0 | 25.67 | 0.97 | 302.69 | 0 | 0 | 0 | 0 | 22.354 | 0 | 3.779 | 5.209 | 4.441 | 0 | 0 | 0 | 2 | 2 | 0
2021-08-03 13:00 | 0 | 569.7 | 476.54 | 1 | 5.4 | 14.52 | 100 | 100 | 0 | 0 | 0 | 0.521 | 0 | 48.273 | 0 | 48.273 | 48.273 | 48.273 | 135.363 | 163.55 | 195.521 | 0 | 0 | 0 | 0 | 0 | 0 | -0.001 | 0 | 24.69 | 0 | 0 | 33.23 | 0.96 | 425 | 0 | 0 | 0 | 0 | 64.055 | 0 | 9.639 | 7.232 | 6.165 | 0 | 0 | 0 | 1 | 1 | 0
2021-08-03 14:00 | 0 | 621.1 | 475.68 | 1 | 5.4 | 18.53 | 100 | 100 | 30.459 | 30.459 | 1.234 | 0.96 | 32.653 | 0 | 0 | 105.234 | 105.234 | 105.234 | 133.429 | 163.254 | 213.162 | 0 | 0 | 0 | 0 | 0 | 0 | 105.233 | 105.234 | 49.37 | 14.29 | 100 | 40.02 | 0.93 | 425 | 0 | 0 | 0 | 0 | 0 | 0 | 13.129 | 8.133 | 6.933 | 0 | 0 | 0 | 2 | 2 | 0
2021-08-03 15:00 | 0 | 711.7 | 499.96 | 1 | 5.4 | 19.31 | 100 | 100 | 31.249 | 31.248 | 1.405 | 0.993 | 33.647 | 0 | 0 | 108.015 | 108.015 | 108.015 | 136.106 | 171.587 | 244.255 | 0 | 0 | 0 | 0 | 0 | 0 | 108.014 | 108.015 | 44.22 | 12.79 | 100 | 45.37 | 0.9 | 425 | 0 | 0 | 0 | 0 | 0 | 0 | 13.054 | 8.117 | 6.92 | 0 | 0 | 0 | 2 | 2 | 0
2021-08-03 16:00 | 0 | 748.8 | 495.81 | 1 | 5.7 | 19.8 | 100 | 100 | 30 | 30 | 1.233 | 0.945 | 32.178 | 0 | 0 | 103.898 | 103.898 | 103.898 | 131.923 | 170.162 | 256.988 | 0 | 0 | 0 | 0 | 0 | 0 | 103.897 | 103.898 | 40.43 | 11.67 | 100 | 48.54 | 0.88 | 425 | 0 | 0 | 0 | 0 | 0 | 0 | 13.007 | 8.107 | 6.912 | 0 | 0 | 0 | 2 | 2 | 0
2021-08-03 17:00 | 0 | 788.9 | 518.68 | 1 | 5.9 | 21.21 | 100 | 100 | 31.695 | 31.695 | 1.569 | 1.014 | 34.278 | 0 | 0 | 109.773 | 109.773 | 109.773 | 137.612 | 178.011 | 270.75 | 0 | 0 | 0 | 0 | 0 | 0 | 109.772 | 109.773 | 40.54 | 11.71 | 100 | 48.89 | 0.88 | 425 | 0 | 0 | 0 | 0 | 0 | 0 | 12.872 | 8.079 | 6.887 | 0 | 0 | 0 | 2 | 2 | 0
2021-08-03 18:00 | 0 | 799.3 | 551.61 | 1 | 5.9 | 21.27 | 100 | 100 | 35.248 | 35.248 | 2.047 | 1.163 | 38.458 | 0 | 0 | 121.339 | 121.339 | 121.339 | 149.17 | 189.313 | 274.32 | 0 | 0 | 0 | 0 | 0 | 0 | 121.338 | 121.339 | 44.23 | 12.85 | 100 | 46.36 | 0.9 | 425 | 0 | 0 | 0 | 0 | 0 | 0 | 12.867 | 8.078 | 6.886 | 0 | 0 | 0 | 2 | 2 | 0
2021-08-03 19:00 | 0 | 752.2 | 563.75 | 1 | 5.9 | 21.28 | 100 | 100 | 37.756 | 37.756 | 2.317 | 1.273 | 41.346 | 0 | 0 | 129.176 | 129.176 | 129.176 | 157.006 | 193.477 | 258.155 | 0 | 0 | 0 | 0 | 0 | 0 | 129.175 | 129.176 | 50.04 | 14.63 | 100 | 41.46 | 0.92 | 425 | 0 | 0 | 0 | 0 | 0 | 0 | 12.866 | 8.078 | 6.886 | 0 | 0 | 0 | 2 | 2 | 0
2021-08-03 20:00 | 0 | 630.2 | 516.61 | 1 | 5 | 19.83 | 100 | 100 | 34.875 | 34.874 | 1.928 | 1.145 | 37.948 | 0 | 0 | 119.963 | 119.963 | 119.963 | 147.985 | 177.3 | 216.285 | 0 | 0 | 0 | 0 | 0 | 0 | 119.962 | 119.963 | 55.47 | 16.12 | 100 | 34.94 | 0.95 | 425 | 0 | 0 | 0 | 0 | 0 | 0 | 13.004 | 8.107 | 6.911 | 0 | 0 | 0 | 2 | 2 | 0
2021-08-03 21:00 | 0 | 445.3 | 394.98 | 1 | 4.2 | 19.32 | 100 | 100 | 0 | 0 | 0 | 0.521 | 0 | 32.876 | 0 | 32.876 | 32.876 | 32.876 | 60.966 | 135.556 | 152.827 | 0 | 0 | 0 | 0 | 0 | 0 | -0.001 | 0 | 21.51 | 0 | 0 | 27.5 | 0.97 | 425 | 0 | 0 | 0 | 0 | 0 | 0 | 13.053 | 8.117 | 6.92 | 0 | 0 | 0 | 2 | 2 | 0
2021-08-03 22:00 | 0 | 0 | 0 | 1 | 4.5 | 16.14 | 100 | 100 | 0 | 0 | 0 | 0 | 0 | 0 | 0 | 0 | 0 | 0 | 0 | 0 | 0 | 0 | 0 | 0 | 0 | 0 | 0 | -0.001 | 0 | 0 | 0 | 0 | 23.61 | 0.98 | 374.8 | 0 | 0 | 0 | 0 | -26.287 | 0 | 11.772 | 7.835 | 6.68 | 0 | 0 | 0 | 2 | 2 | 0
2021-08-03 23:00 | 0 | 0 | 0 | 0 | 4.9 | 15.65 | 100 | 100 | 0 | 0 | 0 | 0 | 0 | 0 | 0 | 0 | 0 | 0 | 0 | 0 | 0 | 0 | 0 | 0 | 0 | 0 | 0 | -0.001 | 0 | 0 | 0 | 0 | 0 | 0 | 334.79 | 0 | 0 | 0 | 0 | -20.955 | 0 | 8.149 | 6.913 | 5.893 | 0 | 0 | 0 | 1 | 1 | 0
2021-08-04 | 0 | 0 | 0 | 0 | 5.1 | 15.47 | 100 | 100 | 0 | 0 | 0 | 0 | 0 | 0 | 0 | 0 | 0 | 0 | 0 | 0 | 0 | 0 | 0 | 0 | 0 | 0 | 0 | -0.001 | 0 | 0 | 0 | 0 | 0 | 0 | 301.74 | 0 | 0 | 0 | 0 | -17.308 | 0 | 5.888 | 6.165 | 5.255 | 0 | 0 | 0 | 1 | 1 | 0
2021-08-04 01:00 | 0 | 0 | 0 | 0 | 5.1 | 15.71 | 100 | 100 | 0 | 0 | 0 | 0 | 0 | 0 | 0 | 0 | 0 | 0 | 0 | 0 | 0 | 0 | 0 | 0 | 0 | 0 | 0 | -0.001 | 0 | 0 | 0 | 0 | 0 | 0 | 273.76 | 0 | 0 | 0 | 0 | -14.654 | 0 | 4.402 | 5.534 | 4.718 | 0 | 0 | 0 | 1 | 1 | 0
2021-08-04 02:00 | 0 | 0 | 0 | 0 | 5 | 15.08 | 100 | 100 | 0 | 0 | 0 | 0 | 0 | 0 | 0 | 0 | 0 | 0 | 0 | 0 | 0 | 0 | 0 | 0 | 0 | 0 | 0 | -0.001 | 0 | 0 | 0 | 0 | 0 | 0 | 260 | 0 | 0 | 0 | 0 | -6.508 | 0 | 3.432 | 5.012 | 4.273 | 0 | 0 | 6.209 | 1 | 1 | 0
2021-08-04 03:00 | 0 | 0 | 0 | 0 | 4.9 | 15.09 | 100 | 100 | 0 | 0 | 0 | 0 | 0 | 0 | 0 | 0 | 0 | 0 | 0 | 0 | 0 | 0 | 0 | 0 | 0 | 0 | 0 | -0.001 | 0 | 0 | 0 | 0 | 0 | 0 | 260 | 0 | 0 | 0 | 0 | 0 | 0 | 3.248 | 4.9 | 4.177 | 0 | 0 | 12.326 | 1 | 1 | 0
2021-08-04 04:00 | 0 | 0 | 0 | 0 | 5 | 15.21 | 100 | 100 | 0 | 0 | 0 | 0 | 0 | 0 | 0 | 0 | 0 | 0 | 0 | 0 | 0 | 0 | 0 | 0 | 0 | 0 | 0 | -0.001 | 0 | 0 | 0 | 0 | 0 | 0 | 260 | 0 | 0 | 0 | 0 | 0 | 0 | 3.245 | 4.898 | 4.175 | 0 | 0 | 12.318 | 1 | 1 | 0
2021-08-04 05:00 | 0 | 0 | 0 | 0 | 5 | 14.59 | 100 | 100 | 0 | 0 | 0 | 0 | 0 | 0 | 0 | 0 | 0 | 0 | 0 | 0 | 0 | 0 | 0 | 0 | 0 | 0 | 0 | -0.001 | 0 | 0 | 0 | 0 | 0 | 0 | 260 | 0 | 0 | 0 | 0 | 0 | 0 | 3.264 | 4.91 | 4.186 | 0 | 0 | 12.36 | 1 | 1 | 0
2021-08-04 06:00 | 0 | 0 | 0 | 0 | 4.6 | 14.18 | 100 | 100 | 0 | 0 | 0 | 0 | 0 | 0 | 0 | 0 | 0 | 0 | 0 | 0 | 0 | 0 | 0 | 0 | 0 | 0 | 0 | -0.001 | 0 | 0 | 0 | 0 | 0 | 0 | 260 | 0 | 0 | 0 | 0 | 0 | 0 | 3.277 | 4.919 | 4.193 | 0 | 0 | 12.389 | 1 | 1 | 0
2021-08-04 07:00 | 0 | 0 | 0 | 0 | 4.4 | 14.01 | 100 | 100 | 0 | 0 | 0 | 0 | 0 | 0 | 0 | 0 | 0 | 0 | 0 | 0 | 0 | 0 | 0 | 0 | 0 | 0 | 0 | -0.001 | 0 | 0 | 0 | 0 | 0 | 0 | 260 | 0 | 0 | 0 | 0 | 0 | 0 | 3.283 | 4.922 | 4.196 | 0 | 0 | 12.4 | 1 | 1 | 0
2021-08-04 08:00 | 0 | 0 | 0 | 0 | 4.4 | 13.4 | 100 | 100 | 0 | 0 | 0 | 0 | 0 | 0 | 0 | 0 | 0 | 0 | 0 | 0 | 0 | 0 | 0 | 0 | 0 | 0 | 0 | -0.001 | 0 | 0 | 0 | 0 | 0 | 0 | 260 | 0 | 0 | 0 | 0 | 0 | 0 | 3.302 | 4.934 | 4.206 | 0 | 0 | 12.442 | 1 | 1 | 0
2021-08-04 09:00 | 0 | 0 | 0 | 0 | 4.5 | 13.06 | 100 | 100 | 0 | 0 | 0 | 0 | 0 | 0 | 0 | 0 | 0 | 0 | 0 | 0 | 0 | 0 | 0 | 0 | 0 | 0 | 0 | -0.001 | 0 | 0 | 0 | 0 | 0 | 0 | 260 | 0 | 0 | 0 | 0 | 0 | 0 | 3.313 | 4.941 | 4.212 | 0 | 0 | 12.466 | 1 | 1 | 0
2021-08-04 10:00 | 0 | 0 | 0 | 0 | 4.6 | 13.58 | 100 | 100 | 0 | 0 | 0 | 0 | 0 | 0 | 0 | 0 | 0 | 0 | 0 | 0 | 0 | 0 | 0 | 0 | 0 | 0 | 0 | -0.001 | 0 | 0 | 0 | 0 | 0 | 0 | 260 | 0 | 0 | 0 | 0 | 0 | 0 | 3.296 | 4.931 | 4.203 | 0 | 0 | 12.43 | 1 | 1 | 0
2021-08-04 11:00 | 0 | 0 | 0 | 1 | 4.6 | 13.42 | 100 | 100 | 0 | 0 | 0 | 0 | 0 | 0 | 0 | 0 | 0 | 0 | 0 | 0 | 0 | 0 | 0 | 0 | 0 | 0 | 0 | -0.001 | 0 | 0 | 0 | 0 | 21.56 | 0.98 | 260 | 0 | 0 | 0 | 0 | 0 | 0 | 3.301 | 4.934 | 4.206 | 0 | 0 | 12.441 | 1 | 1 | 0
2021-08-04 12:00 | 0 | 182.3 | 164.6 | 1 | 4.8 | 13.44 | 100 | 100 | 0 | 0 | 0 | 0.521 | 0 | 0 | 0 | 0 | 0 | 0 | 18.61 | 56.489 | 62.565 | 0 | 0 | 0 | 0 | 0 | 0 | -0.001 | 0 | 0 | 0 | 0 | 25.46 | 0.98 | 271.28 | 0 | 0 | 0 | 0 | 5.906 | 0 | 3.424 | 5.009 | 4.27 | 0 | 0 | 0 | 2 | 2 | 0
2021-08-04 13:00 | 0 | 88.3 | 74.04 | 1 | 4.7 | 14.15 | 100 | 100 | 0 | 0 | 0 | 0.521 | 0 | 0 | 0 | 0 | 0 | 0 | 21.208 | 25.412 | 30.305 | 0 | 0 | 0 | 0 | 0 | 0 | -0.001 | 0 | 0 | 0 | 0 | 33.01 | 0.96 | 285.91 | 0 | 0 | 0 | 0 | 7.663 | 0 | 3.832 | 5.243 | 4.47 | 0 | 0 | 0 | 1 | 1 | 0
2021-08-04 14:00 | 0 | 105.4 | 80.99 | 1 | 4.9 | 18.03 | 100 | 100 | 0 | 0 | 0 | 0.521 | 0 | 0 | 0 | 0 | 0 | 0 | 22.743 | 27.796 | 36.173 | 0 | 0 | 0 | 0 | 0 | 0 | -0.001 | 0 | 0 | 0 | 0 | 39.79 | 0.93 | 301.86 | 0 | 0 | 0 | 0 | 8.351 | 0 | 4.263 | 5.468 | 4.661 | 0 | 0 | 0 | 1 | 1 | 0
2021-08-04 15:00 | 0 | 68 | 47.97 | 1 | 4.8 | 18.26 | 100 | 100 | 0 | 0 | 0 | 0.521 | 0 | 0 | 0 | 0 | 0 | 0 | 13.081 | 16.465 | 23.338 | 0 | 0 | 0 | 0 | 0 | 0 | -0.001 | 0 | 0 | 0 | 0 | 45.13 | 0.9 | 297.99 | 0 | 0 | 0 | 0 | -2.022 | 0 | 4.64 | 5.648 | 4.815 | 0 | 0 | 0 | 1 | 1 | 0
2021-08-04 16:00 | 0 | 190.2 | 126.58 | 1 | 4.3 | 18.75 | 100 | 100 | 0 | 0 | 0 | 0.521 | 0 | 0 | 0 | 0 | 0 | 0 | 33.749 | 43.442 | 65.277 | 0 | 0 | 0 | 0 | 0 | 0 | -0.001 | 0 | 0 | 0 | 0 | 48.28 | 0.88 | 332.25 | 0 | 0 | 0 | 0 | 17.939 | 0 | 5.03 | 5.819 | 4.961 | 0 | 0 | 0 | 1 | 1 | 0
2021-08-04 17:00 | 0 | 165.3 | 109.25 | 1 | 4.3 | 20 | 100 | 100 | 0 | 0 | 0 | 0.521 | 0 | 0 | 0 | 0 | 0 | 0 | 29.048 | 37.495 | 56.731 | 0 | 0 | 0 | 0 | 0 | 0 | -0.001 | 0 | 0 | 0 | 0 | 48.63 | 0.88 | 352.73 | 0 | 0 | 0 | 0 | 10.723 | 0 | 6.493 | 6.387 | 5.445 | 0 | 0 | 0 | 1 | 1 | 0
2021-08-04 18:00 | 0 | 211.4 | 146.58 | 1 | 4.7 | 20.32 | 100 | 100 | 0 | 0 | 0 | 0.521 | 0 | 0 | 0 | 0 | 0 | 0 | 39.71 | 50.307 | 72.552 | 0 | 0 | 0 | 0 | 0 | 0 | -0.001 | 0 | 0 | 0 | 0 | 46.1 | 0.9 | 388.71 | 0 | 0 | 0 | 0 | 18.845 | 0 | 8.09 | 6.896 | 5.879 | 0 | 0 | 0 | 1 | 1 | 0
2021-08-04 19:00 | 0 | 339.1 | 255.12 | 1 | 4.8 | 20.27 | 100 | 100 | 0 | 0 | 0 | 0.521 | 0 | 25.585 | 0 | 25.585 | 25.585 | 25.585 | 71.142 | 87.556 | 116.379 | 0 | 0 | 0 | 0 | 0 | 0 | -0.001 | 0 | 21.98 | 0 | 0 | 41.21 | 0.93 | 425 | 0 | 0 | 0 | 0 | 19.004 | 0 | 11.964 | 7.875 | 6.713 | 0 | 0 | 0 | 1 | 1 | 0
2021-08-04 20:00 | 0 | 222.2 | 182.68 | 1 | 4.5 | 19.04 | 100 | 100 | 0 | 0 | 0 | 0.521 | 0 | 24.247 | 0 | 24.247 | 24.247 | 24.247 | 52.374 | 62.696 | 76.259 | 0 | 0 | 0 | 0 | 0 | 0 | -0.001 | 0 | 31.8 | 0 | 0 | 34.7 | 0.95 | 425 | 0 | 0 | 0 | 0 | 0 | 0 | 13.08 | 8.123 | 6.924 | 0 | 0 | 0 | 1 | 1 | 0
2021-08-04 21:00 | 0 | 106.7 | 94.84 | 1 | 4.2 | 18.37 | 100 | 100 | 0 | 0 | 0 | 0.521 | 0 | 0 | 0 | 0 | 0 | 0 | 14.819 | 32.55 | 36.619 | 0 | 0 | 0 | 0 | 0 | 0 | -0.001 | 0 | 0 | 0 | 0 | 27.27 | 0.97 | 401.45 | 0 | 0 | 0 | 0 | -12.335 | 0 | 12.383 | 7.974 | 6.798 | 0 | 0 | 0 | 1 | 1 | 0
2021-08-04 22:00 | 0 | 0 | 0 | 1 | 4.3 | 17.19 | 100 | 100 | 0 | 0 | 0 | 0 | 0 | 0 | 0 | 0 | 0 | 0 | 0 | 0 | 0 | 0 | 0 | 0 | 0 | 0 | 0 | -0.001 | 0 | 0 | 0 | 0 | 23.38 | 0.98 | 356.5 | 0 | 0 | 0 | 0 | -23.535 | 0 | 9.863 | 7.38 | 6.292 | 0 | 0 | 0 | 2 | 2 | 0
2021-08-04 23:00 | 0 | 0 | 0 | 0 | 4.5 | 17.01 | 100 | 100 | 0 | 0 | 0 | 0 | 0 | 0 | 0 | 0 | 0 | 0 | 0 | 0 | 0 | 0 | 0 | 0 | 0 | 0 | 0 | -0.001 | 0 | 0 | 0 | 0 | 0 | 0 | 320.05 | 0 | 0 | 0 | 0 | -19.088 | 0 | 6.964 | 6.545 | 5.579 | 0 | 0 | 0 | 1 | 1 | 0
2021-08-05 | 0 | 0 | 0 | 0 | 4.7 | 16.26 | 100 | 100 | 0 | 0 | 0 | 0 | 0 | 0 | 0 | 0 | 0 | 0 | 0 | 0 | 0 | 0 | 0 | 0 | 0 | 0 | 0 | -0.001 | 0 | 0 | 0 | 0 | 0 | 0 | 289.45 | 0 | 0 | 0 | 0 | -16.028 | 0 | 5.151 | 5.871 | 5.005 | 0 | 0 | 0 | 1 | 1 | 0
2021-08-05 01:00 | 0 | 0 | 0 | 0 | 4.9 | 16.26 | 100 | 100 | 0 | 0 | 0 | 0 | 0 | 0 | 0 | 0 | 0 | 0 | 0 | 0 | 0 | 0 | 0 | 0 | 0 | 0 | 0 | -0.001 | 0 | 0 | 0 | 0 | 0 | 0 | 263.25 | 0 | 0 | 0 | 0 | -13.718 | 0 | 3.92 | 5.289 | 4.509 | 0 | 0 | 0 | 1 | 1 | 0
2021-08-05 02:00 | 0 | 0 | 0 | 0 | 5 | 16 | 100 | 100 | 0 | 0 | 0 | 0 | 0 | 0 | 0 | 0 | 0 | 0 | 0 | 0 | 0 | 0 | 0 | 0 | 0 | 0 | 0 | -0.001 | 0 | 0 | 0 | 0 | 0 | 0 | 260 | 0 | 0 | 0 | 0 | -1.245 | 0 | 3.232 | 4.89 | 4.169 | 0 | 0 | 11.046 | 1 | 1 | 0
2021-08-05 03:00 | 0 | 0 | 0 | 0 | 4.9 | 15.74 | 100 | 100 | 0 | 0 | 0 | 0 | 0 | 0 | 0 | 0 | 0 | 0 | 0 | 0 | 0 | 0 | 0 | 0 | 0 | 0 | 0 | -0.001 | 0 | 0 | 0 | 0 | 0 | 0 | 260 | 0 | 0 | 0 | 0 | 0 | 0 | 3.228 | 4.887 | 4.166 | 0 | 0 | 12.282 | 1 | 1 | 0
2021-08-05 04:00 | 0 | 0 | 0 | 0 | 4.8 | 15.66 | 100 | 100 | 0 | 0 | 0 | 0 | 0 | 0 | 0 | 0 | 0 | 0 | 0 | 0 | 0 | 0 | 0 | 0 | 0 | 0 | 0 | -0.001 | 0 | 0 | 0 | 0 | 0 | 0 | 260 | 0 | 0 | 0 | 0 | 0 | 0 | 3.231 | 4.889 | 4.168 | 0 | 0 | 12.287 | 1 | 1 | 0
2021-08-05 05:00 | 0 | 0 | 0 | 0 | 4.1 | 15.74 | 100 | 100 | 0 | 0 | 0 | 0 | 0 | 0 | 0 | 0 | 0 | 0 | 0 | 0 | 0 | 0 | 0 | 0 | 0 | 0 | 0 | -0.001 | 0 | 0 | 0 | 0 | 0 | 0 | 260 | 0 | 0 | 0 | 0 | 0 | 0 | 3.228 | 4.887 | 4.166 | 0 | 0 | 12.282 | 1 | 1 | 0
2021-08-05 06:00 | 0 | 0 | 0 | 0 | 3.7 | 15.56 | 100 | 100 | 0 | 0 | 0 | 0 | 0 | 0 | 0 | 0 | 0 | 0 | 0 | 0 | 0 | 0 | 0 | 0 | 0 | 0 | 0 | -0.001 | 0 | 0 | 0 | 0 | 0 | 0 | 260 | 0 | 0 | 0 | 0 | 0 | 0 | 3.234 | 4.891 | 4.169 | 0 | 0 | 12.294 | 1 | 1 | 0
2021-08-05 07:00 | 0 | 0 | 0 | 0 | 3.8 | 15.68 | 100 | 100 | 0 | 0 | 0 | 0 | 0 | 0 | 0 | 0 | 0 | 0 | 0 | 0 | 0 | 0 | 0 | 0 | 0 | 0 | 0 | -0.001 | 0 | 0 | 0 | 0 | 0 | 0 | 260 | 0 | 0 | 0 | 0 | 0 | 0 | 3.23 | 4.888 | 4.167 | 0 | 0 | 12.286 | 1 | 1 | 0
2021-08-05 08:00 | 0 | 0 | 0 | 0 | 4.2 | 15.77 | 100 | 100 | 0 | 0 | 0 | 0 | 0 | 0 | 0 | 0 | 0 | 0 | 0 | 0 | 0 | 0 | 0 | 0 | 0 | 0 | 0 | -0.001 | 0 | 0 | 0 | 0 | 0 | 0 | 260 | 0 | 0 | 0 | 0 | 0 | 0 | 3.227 | 4.887 | 4.166 | 0 | 0 | 12.28 | 1 | 1 | 0
2021-08-05 09:00 | 0 | 0 | 0 | 0 | 4.3 | 15.86 | 100 | 100 | 0 | 0 | 0 | 0 | 0 | 0 | 0 | 0 | 0 | 0 | 0 | 0 | 0 | 0 | 0 | 0 | 0 | 0 | 0 | -0.001 | 0 | 0 | 0 | 0 | 0 | 0 | 260 | 0 | 0 | 0 | 0 | 0 | 0 | 3.224 | 4.885 | 4.164 | 0 | 0 | 12.274 | 1 | 1 | 0
2021-08-05 10:00 | 0 | 0 | 0 | 0 | 4.2 | 16.95 | 100 | 100 | 0 | 0 | 0 | 0 | 0 | 0 | 0 | 0 | 0 | 0 | 0 | 0 | 0 | 0 | 0 | 0 | 0 | 0 | 0 | -0.001 | 0 | 0 | 0 | 0 | 0 | 0 | 260 | 0 | 0 | 0 | 0 | 0 | 0 | 3.191 | 4.863 | 4.146 | 0 | 0 | 12.199 | 1 | 1 | 0
2021-08-05 11:00 | 0 | 0 | 0 | 1 | 3.8 | 17.08 | 100 | 100 | 0 | 0 | 0 | 0 | 0 | 0 | 0 | 0 | 0 | 0 | 0 | 0 | 0 | 0 | 0 | 0 | 0 | 0 | 0 | -0.001 | 0 | 0 | 0 | 0 | 21.34 | 0.98 | 260 | 0 | 0 | 0 | 0 | 0 | 0 | 3.187 | 4.86 | 4.143 | 0 | 0 | 12.191 | 1 | 1 | 0
2021-08-05 12:00 | 0 | 31.7 | 28.67 | 1 | 3.9 | 16.99 | 100 | 100 | 0 | 0 | 0 | 0.521 | 0 | 0 | 0 | 0 | 0 | 0 | 3.311 | 9.84 | 10.879 | 0 | 0 | 0 | 0 | 0 | 0 | -0.001 | 0 | 0 | 0 | 0 | 25.25 | 0.98 | 260 | 0 | 0 | 0 | 0 | 0 | 0 | 3.189 | 4.862 | 4.145 | 0 | 0 | 8.886 | 2 | 2 | 0
2021-08-05 13:00 | 0 | 12.5 | 10.51 | 1 | 5.2 | 17.18 | 100 | 100 | 0 | 0 | 0 | 0.521 | 0 | 0 | 0 | 0 | 0 | 0 | 3.032 | 3.606 | 4.29 | 0 | 0 | 0 | 0 | 0 | 0 | -0.001 | 0 | 0 | 0 | 0 | 32.79 | 0.96 | 260 | 0 | 0 | 0 | 0 | 0 | 0 | 3.184 | 4.858 | 4.142 | 0 | 0 | 9.152 | 1 | 1 | 0
2021-08-05 14:00 | 0 | 71 | 54.74 | 1 | 5.6 | 19.37 | 100 | 100 | 0 | 0 | 0 | 0.521 | 0 | 0 | 0 | 0 | 0 | 0 | 15.388 | 18.787 | 24.367 | 0 | 0 | 0 | 0 | 0 | 0 | -0.001 | 0 | 0 | 0 | 0 | 39.56 | 0.93 | 266.13 | 0 | 0 | 0 | 0 | 3.213 | 0 | 3.18 | 4.856 | 4.14 | 0 | 0 | 0 | 1 | 1 | 0
2021-08-05 15:00 | 0 | 86.4 | 61.22 | 1 | 5.5 | 19.83 | 100 | 100 | 0 | 0 | 0 | 0.521 | 0 | 0 | 0 | 0 | 0 | 0 | 16.719 | 21.011 | 29.652 | 0 | 0 | 0 | 0 | 0 | 0 | -0.001 | 0 | 0 | 0 | 0 | 44.88 | 0.91 | 273.99 | 0 | 0 | 0 | 0 | 4.114 | 0 | 3.378 | 4.981 | 4.246 | 0 | 0 | 0 | 1 | 1 | 0
2021-08-05 16:00 | 0 | 100.3 | 67.09 | 1 | 5.4 | 20.2 | 100 | 100 | 0 | 0 | 0 | 0.521 | 0 | 0 | 0 | 0 | 0 | 0 | 17.925 | 23.026 | 34.423 | 0 | 0 | 0 | 0 | 0 | 0 | -0.001 | 0 | 0 | 0 | 0 | 48.02 | 0.89 | 283.08 | 0 | 0 | 0 | 0 | 4.76 | 0 | 3.645 | 5.139 | 4.381 | 0 | 0 | 0 | 1 | 1 | 0
2021-08-05 17:00 | 0 | 36.5 | 24.25 | 1 | 5.2 | 22.82 | 100 | 100 | 0 | 0 | 0 | 0.521 | 0 | 0 | 0 | 0 | 0 | 0 | 6.462 | 8.323 | 12.527 | 0 | 0 | 0 | 0 | 0 | 0 | -0.001 | 0 | 0 | 0 | 0 | 48.36 | 0.88 | 270.4 | 0 | 0 | 0 | 0 | -6.642 | 0 | 3.615 | 5.122 | 4.366 | 0 | 0 | 0 | 1 | 1 | 0
2021-08-05 18:00 | 0 | 43.2 | 30.1 | 1 | 4.8 | 23.2 | 100 | 100 | 0 | 0 | 0 | 0.521 | 0 | 0 | 0 | 0 | 0 | 0 | 8.168 | 10.329 | 14.826 | 0 | 0 | 0 | 0 | 0 | 0 | -0.001 | 0 | 0 | 0 | 0 | 45.84 | 0.9 | 262.5 | 0 | 0 | 0 | 0 | -4.133 | 0 | 3.237 | 4.893 | 4.171 | 0 | 0 | 0 | 1 | 1 | 0
2021-08-05 19:00 | 0 | 209 | 157.85 | 1 | 5 | 23.06 | 100 | 100 | 0 | 0 | 0 | 0.521 | 0 | 0 | 0 | 0 | 0 | 0 | 44.074 | 54.173 | 71.729 | 0 | 0 | 0 | 0 | 0 | 0 | -0.001 | 0 | 0 | 0 | 0 | 40.95 | 0.93 | 321.17 | 0 | 0 | 0 | 0 | 30.72 | 0 | 3.746 | 5.186 | 4.421 | 0 | 0 | 0 | 1 | 1 | 0
2021-08-05 20:00 | 0 | 167.8 | 138.36 | 1 | 4.3 | 22.74 | 100 | 100 | 0 | 0 | 0 | 0.521 | 0 | 0 | 0 | 0 | 0 | 0 | 39.703 | 47.486 | 57.589 | 0 | 0 | 0 | 0 | 0 | 0 | -0.001 | 0 | 0 | 0 | 0 | 34.46 | 0.95 | 363.13 | 0 | 0 | 0 | 0 | 21.977 | 0 | 6.137 | 6.256 | 5.333 | 0 | 0 | 0 | 1 | 1 | 0
2021-08-05 21:00 | 0 | 61.3 | 54.6 | 1 | 4.1 | 22.62 | 100 | 100 | 0 | 0 | 0 | 0.521 | 0 | 0 | 0 | 0 | 0 | 0 | 8.636 | 18.74 | 21.038 | 0 | 0 | 0 | 0 | 0 | 0 | -0.001 | 0 | 0 | 0 | 0 | 27.03 | 0.97 | 342.01 | 0 | 0 | 0 | 0 | -11.06 | 0 | 7.342 | 6.669 | 5.685 | 0 | 0 | 0 | 1 | 1 | 0
2021-08-05 22:00 | 0 | 0 | 0 | 1 | 4.9 | 21.61 | 100 | 100 | 0 | 0 | 0 | 0 | 0 | 0 | 0 | 0 | 0 | 0 | 0 | 0 | 0 | 0 | 0 | 0 | 0 | 0 | 0 | -0.001 | 0 | 0 | 0 | 0 | 23.14 | 0.98 | 308.78 | 0 | 0 | 0 | 0 | -17.4 | 0 | 5.942 | 6.185 | 5.273 | 0 | 0 | 0 | 2 | 2 | 0
2021-08-05 23:00 | 0 | 0 | 0 | 0 | 5.2 | 20.94 | 100 | 100 | 0 | 0 | 0 | 0 | 0 | 0 | 0 | 0 | 0 | 0 | 0 | 0 | 0 | 0 | 0 | 0 | 0 | 0 | 0 | -0.001 | 0 | 0 | 0 | 0 | 0 | 0 | 280.54 | 0 | 0 | 0 | 0 | -14.79 | 0 | 4.474 | 5.569 | 4.747 | 0 | 0 | 0 | 1 | 1 | 0
2021-08-06 | 0 | 0 | 0 | 0 | 5.4 | 20.61 | 100 | 100 | 0 | 0 | 0 | 0 | 0 | 0 | 0 | 0 | 0 | 0 | 0 | 0 | 0 | 0 | 0 | 0 | 0 | 0 | 0 | -0.001 | 0 | 0 | 0 | 0 | 0 | 0 | 260 | 0 | 0 | 0 | 0 | -6.552 | 0 | 3.472 | 5.036 | 4.293 | 0 | 0 | 6.25 | 1 | 1 | 0
2021-08-06 01:00 | 0 | 0 | 0 | 0 | 5.4 | 20.73 | 100 | 100 | 0 | 0 | 0 | 0 | 0 | 0 | 0 | 0 | 0 | 0 | 0 | 0 | 0 | 0 | 0 | 0 | 0 | 0 | 0 | -0.001 | 0 | 0 | 0 | 0 | 0 | 0 | 260 | 0 | 0 | 0 | 0 | 0 | 0 | 3.076 | 4.787 | 4.081 | 0 | 0 | 11.945 | 1 | 1 | 0
2021-08-06 02:00 | 0 | 0 | 0 | 0 | 4.6 | 20.41 | 100 | 100 | 0 | 0 | 0 | 0 | 0 | 0 | 0 | 0 | 0 | 0 | 0 | 0 | 0 | 0 | 0 | 0 | 0 | 0 | 0 | -0.001 | 0 | 0 | 0 | 0 | 0 | 0 | 260 | 0 | 0 | 0 | 0 | 0 | 0 | 3.086 | 4.794 | 4.087 | 0 | 0 | 11.966 | 1 | 1 | 0
2021-08-06 03:00 | 0 | 0 | 0 | 0 | 3.1 | 20.29 | 100 | 100 | 0 | 0 | 0 | 0 | 0 | 0 | 0 | 0 | 0 | 0 | 0 | 0 | 0 | 0 | 0 | 0 | 0 | 0 | 0 | -0.001 | 0 | 0 | 0 | 0 | 0 | 0 | 260 | 0 | 0 | 0 | 0 | 0 | 0 | 3.089 | 4.796 | 4.089 | 0 | 0 | 11.974 | 1 | 1 | 0
2021-08-06 04:00 | 0 | 0 | 0 | 0 | 2.9 | 20.35 | 100 | 100 | 0 | 0 | 0 | 0 | 0 | 0 | 0 | 0 | 0 | 0 | 0 | 0 | 0 | 0 | 0 | 0 | 0 | 0 | 0 | -0.001 | 0 | 0 | 0 | 0 | 0 | 0 | 260 | 0 | 0 | 0 | 0 | 0 | 0 | 3.087 | 4.795 | 4.088 | 0 | 0 | 11.97 | 1 | 1 | 0
2021-08-06 05:00 | 0 | 0 | 0 | 0 | 3.6 | 20.2 | 100 | 100 | 0 | 0 | 0 | 0 | 0 | 0 | 0 | 0 | 0 | 0 | 0 | 0 | 0 | 0 | 0 | 0 | 0 | 0 | 0 | -0.001 | 0 | 0 | 0 | 0 | 0 | 0 | 260 | 0 | 0 | 0 | 0 | 0 | 0 | 3.092 | 4.798 | 4.09 | 0 | 0 | 11.98 | 1 | 1 | 0
2021-08-06 06:00 | 0 | 0 | 0 | 0 | 4 | 20.33 | 100 | 100 | 0 | 0 | 0 | 0 | 0 | 0 | 0 | 0 | 0 | 0 | 0 | 0 | 0 | 0 | 0 | 0 | 0 | 0 | 0 | -0.001 | 0 | 0 | 0 | 0 | 0 | 0 | 260 | 0 | 0 | 0 | 0 | 0 | 0 | 3.088 | 4.795 | 4.088 | 0 | 0 | 11.972 | 1 | 1 | 0
2021-08-06 07:00 | 0 | 0 | 0 | 0 | 4.2 | 20.46 | 100 | 100 | 0 | 0 | 0 | 0 | 0 | 0 | 0 | 0 | 0 | 0 | 0 | 0 | 0 | 0 | 0 | 0 | 0 | 0 | 0 | -0.001 | 0 | 0 | 0 | 0 | 0 | 0 | 260 | 0 | 0 | 0 | 0 | 0 | 0 | 3.084 | 4.793 | 4.086 | 0 | 0 | 11.963 | 1 | 1 | 0
2021-08-06 08:00 | 0 | 0 | 0 | 0 | 4.3 | 20.75 | 100 | 100 | 0 | 0 | 0 | 0 | 0 | 0 | 0 | 0 | 0 | 0 | 0 | 0 | 0 | 0 | 0 | 0 | 0 | 0 | 0 | -0.001 | 0 | 0 | 0 | 0 | 0 | 0 | 260 | 0 | 0 | 0 | 0 | 0 | 0 | 3.076 | 4.787 | 4.081 | 0 | 0 | 11.944 | 1 | 1 | 0
2021-08-06 09:00 | 0 | 0 | 0 | 0 | 4.4 | 20.74 | 100 | 100 | 0 | 0 | 0 | 0 | 0 | 0 | 0 | 0 | 0 | 0 | 0 | 0 | 0 | 0 | 0 | 0 | 0 | 0 | 0 | -0.001 | 0 | 0 | 0 | 0 | 0 | 0 | 260 | 0 | 0 | 0 | 0 | 0 | 0 | 3.076 | 4.787 | 4.081 | 0 | 0 | 11.944 | 1 | 1 | 0
2021-08-06 10:00 | 0 | 0 | 0 | 0 | 4.9 | 20.71 | 100 | 100 | 0 | 0 | 0 | 0 | 0 | 0 | 0 | 0 | 0 | 0 | 0 | 0 | 0 | 0 | 0 | 0 | 0 | 0 | 0 | -0.001 | 0 | 0 | 0 | 0 | 0 | 0 | 260 | 0 | 0 | 0 | 0 | 0 | 0 | 3.077 | 4.788 | 4.082 | 0 | 0 | 11.946 | 1 | 1 | 0
2021-08-06 11:00 | 0 | 0 | 0 | 1 | 4.3 | 20.7 | 100 | 100 | 0 | 0 | 0 | 0 | 0 | 0 | 0 | 0 | 0 | 0 | 0 | 0 | 0 | 0 | 0 | 0 | 0 | 0 | 0 | -0.001 | 0 | 0 | 0 | 0 | 21.13 | 0.98 | 260 | 0 | 0 | 0 | 0 | 0 | 0 | 3.077 | 4.788 | 4.082 | 0 | 0 | 11.947 | 1 | 1 | 0
2021-08-06 12:00 | 0 | 330.8 | 299.73 | 1 | 4 | 21.16 | 100 | 100 | 0 | 0 | 0 | 0.521 | 0 | 0 | 0 | 0 | 0 | 0 | 35.353 | 102.866 | 113.531 | 0 | 0 | 0 | 0 | 0 | 0 | -0.001 | 0 | 0 | 0 | 0 | 25.03 | 0.98 | 302.84 | 0 | 0 | 0 | 0 | 22.435 | 0 | 3.531 | 5.067 | 4.32 | 0 | 0 | 0 | 2 | 2 | 0
2021-08-06 13:00 | 0 | 467.3 | 393.8 | 1 | 3.2 | 22.99 | 100 | 100 | 0 | 0 | 0 | 0.521 | 0 | 29.092 | 0 | 29.092 | 29.092 | 29.092 | 113.707 | 135.151 | 160.377 | 0 | 0 | 0 | 0 | 0 | 0 | -0.001 | 0 | 18.14 | 0 | 0 | 32.57 | 0.96 | 425 | 0 | 0 | 0 | 0 | 63.974 | 0 | 8.026 | 6.81 | 5.805 | 0 | 0 | 0 | 1 | 1 | 0
2021-08-06 14:00 | 0 | 494.2 | 382.31 | 1 | 3 | 26.99 | 100 | 100 | 20.817 | 20.817 | 2.481 | 0.704 | 24.002 | 0 | 0 | 80.503 | 80.503 | 80.503 | 107.587 | 131.21 | 169.609 | 0 | 0 | 0 | 0 | 0 | 0 | 80.502 | 80.503 | 47.46 | 12.27 | 100 | 39.32 | 0.93 | 425 | 0 | 0 | 0 | 0 | 0 | 0 | 12.331 | 7.964 | 6.789 | 0 | 0 | 0 | 2 | 2 | 0
2021-08-06 15:00 | 0 | 542.5 | 386.08 | 1 | 3.6 | 28.25 | 100 | 100 | 19.539 | 19.539 | 3.134 | 0.688 | 23.361 | 0 | 0 | 78.681 | 78.681 | 78.681 | 105.602 | 132.501 | 186.186 | 0 | 0 | 0 | 0 | 0 | 0 | 78.68 | 78.681 | 42.26 | 10.49 | 100 | 44.63 | 0.91 | 425 | 0 | 0 | 0 | 0 | 0 | 0 | 12.216 | 7.938 | 6.767 | 0 | 0 | 0 | 2 | 2 | 0
2021-08-06 16:00 | 0 | 708 | 476.04 | 1 | 3.9 | 29.23 | 100 | 100 | 26.415 | 26.414 | 3.588 | 0.907 | 30.91 | 0 | 0 | 100.647 | 100.647 | 100.647 | 127.442 | 163.377 | 242.986 | 0 | 0 | 0 | 0 | 0 | 0 | 100.646 | 100.647 | 41.42 | 10.87 | 100 | 47.75 | 0.89 | 425 | 0 | 0 | 0 | 0 | 0 | 0 | 12.126 | 7.919 | 6.751 | 0 | 0 | 0 | 2 | 2 | 0
2021-08-06 17:00 | 0 | 689.7 | 460.72 | 1 | 3.7 | 31.27 | 100 | 100 | 23.936 | 23.936 | 4.605 | 0.862 | 29.402 | 0 | 0 | 96.487 | 96.487 | 96.487 | 123.022 | 158.12 | 236.705 | 0 | 0 | 0 | 0 | 0 | 0 | 96.486 | 96.487 | 40.76 | 10.11 | 100 | 48.09 | 0.89 | 425 | 0 | 0 | 0 | 0 | 0 | 0 | 11.941 | 7.878 | 6.716 | 0 | 0 | 0 | 2 | 2 | 0
2021-08-06 18:00 | 0 | 630.2 | 441.18 | 1 | 2.8 | 31.12 | 100 | 100 | 22.99 | 22.989 | 4.532 | 0.829 | 28.351 | 0 | 0 | 93.396 | 93.396 | 93.396 | 119.95 | 151.413 | 216.285 | 0 | 0 | 0 | 0 | 0 | 0 | 93.395 | 93.396 | 43.18 | 10.63 | 100 | 45.57 | 0.9 | 425 | 0 | 0 | 0 | 0 | 0 | 0 | 11.955 | 7.881 | 6.718 | 0 | 0 | 0 | 2 | 2 | 0
2021-08-06 19:00 | 0 | 554.5 | 420.43 | 1 | 1 | 30.13 | 100 | 100 | 22.685 | 22.684 | 4.018 | 0.803 | 27.506 | 0 | 0 | 90.864 | 90.864 | 90.864 | 117.544 | 144.291 | 190.304 | 0 | 0 | 0 | 0 | 0 | 0 | 90.863 | 90.864 | 47.75 | 11.92 | 100 | 40.69 | 0.93 | 425 | 0 | 0 | 0 | 0 | 0 | 0 | 12.044 | 7.901 | 6.735 | 0 | 0 | 0 | 2 | 2 | 0
2021-08-06 20:00 | 0 | 528.7 | 437.25 | 1 | 1.9 | 27.76 | 100 | 100 | 26.588 | 26.588 | 2.748 | 0.885 | 30.22 | 0 | 0 | 98.592 | 98.592 | 98.592 | 125.576 | 150.064 | 181.45 | 0 | 0 | 0 | 0 | 0 | 0 | 98.591 | 98.592 | 54.34 | 14.65 | 100 | 34.21 | 0.95 | 425 | 0 | 0 | 0 | 0 | 0 | 0 | 12.26 | 7.948 | 6.776 | 0 | 0 | 0 | 2 | 2 | 0
2021-08-06 21:00 | 0 | 275.1 | 245.58 | 1 | 3.1 | 26.29 | 100 | 100 | 0 | 0 | 0 | 0.521 | 0 | 12.132 | 0 | 12.132 | 12.132 | 12.132 | 39.306 | 84.284 | 94.414 | 0 | 0 | 0 | 0 | 0 | 0 | -0.001 | 0 | 12.85 | 0 | 0 | 26.79 | 0.97 | 425 | 0 | 0 | 0 | 0 | 0 | 0 | 12.396 | 7.978 | 6.801 | 0 | 0 | 0 | 2 | 2 | 0
2021-08-06 22:00 | 0 | 0 | 0 | 1 | 3.4 | 24.78 | 100 | 100 | 0 | 0 | 0 | 0 | 0 | 0 | 0 | 0 | 0 | 0 | 0 | 0 | 0 | 0 | 0 | 0 | 0 | 0 | 0 | -0.001 | 0 | 0 | 0 | 0 | 22.9 | 0.98 | 376.7 | 0 | 0 | 0 | 0 | -25.295 | 0 | 11.076 | 7.676 | 6.544 | 0 | 0 | 0 | 2 | 2 | 0
2021-08-06 23:00 | 0 | 0 | 0 | 0 | 3.5 | 24.46 | 100 | 100 | 0 | 0 | 0 | 0 | 0 | 0 | 0 | 0 | 0 | 0 | 0 | 0 | 0 | 0 | 0 | 0 | 0 | 0 | 0 | -0.001 | 0 | 0 | 0 | 0 | 0 | 0 | 337.97 | 0 | 0 | 0 | 0 | -20.283 | 0 | 7.716 | 6.784 | 5.783 | 0 | 0 | 0 | 1 | 1 | 0
2021-08-07 | 0 | 0 | 0 | 0 | 4 | 24.56 | 100 | 100 | 0 | 0 | 0 | 0 | 0 | 0 | 0 | 0 | 0 | 0 | 0 | 0 | 0 | 0 | 0 | 0 | 0 | 0 | 0 | -0.001 | 0 | 0 | 0 | 0 | 0 | 0 | 305.87 | 0 | 0 | 0 | 0 | -16.811 | 0 | 5.598 | 6.053 | 5.16 | 0 | 0 | 0 | 1 | 1 | 0
2021-08-07 01:00 | 0 | 0 | 0 | 0 | 4.9 | 24.78 | 100 | 100 | 0 | 0 | 0 | 0 | 0 | 0 | 0 | 0 | 0 | 0 | 0 | 0 | 0 | 0 | 0 | 0 | 0 | 0 | 0 | -0.001 | 0 | 0 | 0 | 0 | 0 | 0 | 278.58 | 0 | 0 | 0 | 0 | -14.288 | 0 | 4.211 | 5.44 | 4.637 | 0 | 0 | 0 | 1 | 1 | 0
2021-08-07 02:00 | 0 | 0 | 0 | 0 | 5.3 | 24.46 | 100 | 100 | 0 | 0 | 0 | 0 | 0 | 0 | 0 | 0 | 0 | 0 | 0 | 0 | 0 | 0 | 0 | 0 | 0 | 0 | 0 | -0.001 | 0 | 0 | 0 | 0 | 0 | 0 | 260 | 0 | 0 | 0 | 0 | -6.35 | 0 | 3.29 | 4.925 | 4.199 | 0 | 0 | 6.064 | 1 | 1 | 0
2021-08-07 03:00 | 0 | 0 | 0 | 0 | 4 | 24.37 | 100 | 100 | 0 | 0 | 0 | 0 | 0 | 0 | 0 | 0 | 0 | 0 | 0 | 0 | 0 | 0 | 0 | 0 | 0 | 0 | 0 | -0.001 | 0 | 0 | 0 | 0 | 0 | 0 | 260 | 0 | 0 | 0 | 0 | 0 | 0 | 2.97 | 4.715 | 4.019 | 0 | 0 | 11.704 | 1 | 1 | 0
2021-08-07 04:00 | 0 | 0 | 0 | 0 | 2.1 | 23.98 | 100 | 100 | 0 | 0 | 0 | 0 | 0 | 0 | 0 | 0 | 0 | 0 | 0 | 0 | 0 | 0 | 0 | 0 | 0 | 0 | 0 | -0.001 | 0 | 0 | 0 | 0 | 0 | 0 | 260 | 0 | 0 | 0 | 0 | 0 | 0 | 2.981 | 4.722 | 4.026 | 0 | 0 | 11.729 | 1 | 1 | 0
2021-08-07 05:00 | 0 | 0 | 0 | 0 | 3.2 | 21.15 | 100 | 100 | 0 | 0 | 0 | 0 | 0 | 0 | 0 | 0 | 0 | 0 | 0 | 0 | 0 | 0 | 0 | 0 | 0 | 0 | 0 | -0.001 | 0 | 0 | 0 | 0 | 0 | 0 | 260 | 0 | 0 | 0 | 0 | 0 | 0 | 3.064 | 4.779 | 4.074 | 0 | 0 | 11.917 | 1 | 1 | 0
2021-08-07 06:00 | 0 | 0 | 0 | 0 | 5.5 | 20.44 | 100 | 100 | 0 | 0 | 0 | 0 | 0 | 0 | 0 | 0 | 0 | 0 | 0 | 0 | 0 | 0 | 0 | 0 | 0 | 0 | 0 | -0.001 | 0 | 0 | 0 | 0 | 0 | 0 | 260 | 0 | 0 | 0 | 0 | 0 | 0 | 3.085 | 4.793 | 4.086 | 0 | 0 | 11.964 | 1 | 1 | 0
2021-08-07 07:00 | 0 | 0 | 0 | 0 | 5.7 | 19.58 | 100 | 100 | 0 | 0 | 0 | 0 | 0 | 0 | 0 | 0 | 0 | 0 | 0 | 0 | 0 | 0 | 0 | 0 | 0 | 0 | 0 | -0.001 | 0 | 0 | 0 | 0 | 0 | 0 | 260 | 0 | 0 | 0 | 0 | 0 | 0 | 3.111 | 4.81 | 4.101 | 0 | 0 | 12.022 | 1 | 1 | 0
2021-08-07 08:00 | 0 | 0 | 0 | 0 | 6 | 18.58 | 100 | 100 | 0 | 0 | 0 | 0 | 0 | 0 | 0 | 0 | 0 | 0 | 0 | 0 | 0 | 0 | 0 | 0 | 0 | 0 | 0 | -0.001 | 0 | 0 | 0 | 0 | 0 | 0 | 260 | 0 | 0 | 0 | 0 | 0 | 0 | 3.141 | 4.83 | 4.118 | 0 | 0 | 12.089 | 1 | 1 | 0
2021-08-07 09:00 | 0 | 0 | 0 | 0 | 5.6 | 18.26 | 100 | 100 | 0 | 0 | 0 | 0 | 0 | 0 | 0 | 0 | 0 | 0 | 0 | 0 | 0 | 0 | 0 | 0 | 0 | 0 | 0 | -0.001 | 0 | 0 | 0 | 0 | 0 | 0 | 260 | 0 | 0 | 0 | 0 | 0 | 0 | 3.15 | 4.837 | 4.123 | 0 | 0 | 12.111 | 1 | 1 | 0
2021-08-07 10:00 | 0 | 0 | 0 | 0 | 3.9 | 18.12 | 100 | 100 | 0 | 0 | 0 | 0 | 0 | 0 | 0 | 0 | 0 | 0 | 0 | 0 | 0 | 0 | 0 | 0 | 0 | 0 | 0 | -0.001 | 0 | 0 | 0 | 0 | 0 | 0 | 260 | 0 | 0 | 0 | 0 | 0 | 0 | 3.155 | 4.84 | 4.126 | 0 | 0 | 12.12 | 1 | 1 | 0
2021-08-07 11:00 | 0 | 0 | 0 | 1 | 4.5 | 18.21 | 100 | 100 | 0 | 0 | 0 | 0 | 0 | 0 | 0 | 0 | 0 | 0 | 0 | 0 | 0 | 0 | 0 | 0 | 0 | 0 | 0 | -0.001 | 0 | 0 | 0 | 0 | 20.91 | 0.98 | 260 | 0 | 0 | 0 | 0 | 0 | 0 | 3.152 | 4.838 | 4.124 | 0 | 0 | 12.114 | 1 | 1 | 0
2021-08-07 12:00 | 0 | 68.1 | 61.81 | 1 | 4.4 | 18.06 | 100 | 100 | 0 | 0 | 0 | 0.521 | 0 | 0 | 0 | 0 | 0 | 0 | 7.447 | 21.214 | 23.372 | 0 | 0 | 0 | 0 | 0 | 0 | -0.001 | 0 | 0 | 0 | 0 | 24.82 | 0.98 | 260 | 0 | 0 | 0 | 0 | 0 | 0 | 3.157 | 4.841 | 4.127 | 0 | 0 | 4.677 | 2 | 2 | 0
2021-08-07 13:00 | 0 | 98.9 | 83.55 | 1 | 4 | 18.28 | 100 | 100 | 0 | 0 | 0 | 0.521 | 0 | 0 | 0 | 0 | 0 | 0 | 24.142 | 28.675 | 33.942 | 0 | 0 | 0 | 0 | 0 | 0 | -0.001 | 0 | 0 | 0 | 0 | 32.35 | 0.96 | 282 | 0 | 0 | 0 | 0 | 11.522 | 0 | 3.386 | 4.985 | 4.249 | 0 | 0 | 0 | 1 | 1 | 0
2021-08-07 14:00 | 0 | 157 | 121.87 | 1 | 5 | 21.02 | 100 | 100 | 0 | 0 | 0 | 0.521 | 0 | 0 | 0 | 0 | 0 | 0 | 34.332 | 41.825 | 53.882 | 0 | 0 | 0 | 0 | 0 | 0 | -0.001 | 0 | 0 | 0 | 0 | 39.08 | 0.93 | 319.99 | 0 | 0 | 0 | 0 | 19.891 | 0 | 4.292 | 5.478 | 4.67 | 0 | 0 | 0 | 1 | 1 | 0
2021-08-07 15:00 | 0 | 141.2 | 100.93 | 1 | 5.9 | 21.43 | 100 | 100 | 0 | 0 | 0 | 0.521 | 0 | 0 | 0 | 0 | 0 | 0 | 27.65 | 34.638 | 48.46 | 0 | 0 | 0 | 0 | 0 | 0 | -0.001 | 0 | 0 | 0 | 0 | 44.37 | 0.91 | 340.2 | 0 | 0 | 0 | 0 | 10.588 | 0 | 5.741 | 6.111 | 5.209 | 0 | 0 | 0 | 1 | 1 | 0
2021-08-07 16:00 | 0 | 136.1 | 91.99 | 1 | 5.5 | 21.63 | 100 | 100 | 0 | 0 | 0 | 0.521 | 0 | 0 | 0 | 0 | 0 | 0 | 24.676 | 31.569 | 46.71 | 0 | 0 | 0 | 0 | 0 | 0 | -0.001 | 0 | 0 | 0 | 0 | 47.48 | 0.89 | 351.74 | 0 | 0 | 0 | 0 | 6.041 | 0 | 6.682 | 6.453 | 5.501 | 0 | 0 | 0 | 1 | 1 | 0
2021-08-07 17:00 | 0 | 162.7 | 109.27 | 1 | 5.4 | 22.27 | 100 | 100 | 0 | 0 | 0 | 0.521 | 0 | 0 | 0 | 0 | 0 | 0 | 29.24 | 37.502 | 55.839 | 0 | 0 | 0 | 0 | 0 | 0 | -0.001 | 0 | 0 | 0 | 0 | 47.81 | 0.89 | 369.54 | 0 | 0 | 0 | 0 | 9.323 | 0 | 7.481 | 6.713 | 5.723 | 0 | 0 | 0 | 1 | 1 | 0
2021-08-07 18:00 | 0 | 159.2 | 111.99 | 1 | 5.4 | 22.83 | 100 | 100 | 0 | 0 | 0 | 0.521 | 0 | 0 | 0 | 0 | 0 | 0 | 30.504 | 38.436 | 54.637 | 0 | 0 | 0 | 0 | 0 | 0 | -0.001 | 0 | 0 | 0 | 0 | 45.29 | 0.9 | 386.38 | 0 | 0 | 0 | 0 | 8.817 | 0 | 8.623 | 7.052 | 6.012 | 0 | 0 | 0 | 1 | 1 | 0
2021-08-07 19:00 | 0 | 628.9 | 478.73 | 1 | 5.3 | 23.03 | 100 | 100 | 24.248 | 24.248 | 1.226 | 0.764 | 26.238 | 0 | 0 | 86.906 | 86.906 | 86.906 | 134.018 | 164.3 | 215.838 | 0 | 0 | 0 | 0 | 0 | 0 | 86.905 | 86.906 | 40.26 | 11.23 | 100 | 40.43 | 0.93 | 425 | 0 | 0 | 0 | 0 | 20.226 | 0 | 12.199 | 7.928 | 6.759 | 0 | 0 | 0 | 2 | 2 | 0
2021-08-07 20:00 | 0 | 523.5 | 434.26 | 1 | 4.7 | 21.28 | 100 | 100 | 27.839 | 27.839 | 1.015 | 0.867 | 29.722 | 0 | 0 | 96.996 | 96.996 | 96.996 | 124.826 | 149.037 | 179.665 | 0 | 0 | 0 | 0 | 0 | 0 | 96.995 | 96.996 | 53.99 | 15.49 | 100 | 33.95 | 0.95 | 425 | 0 | 0 | 0 | 0 | 0 | 0 | 12.866 | 8.078 | 6.886 | 0 | 0 | 0 | 2 | 2 | 0
2021-08-07 21:00 | 0 | 374.6 | 335.14 | 1 | 3.3 | 21.1 | 100 | 100 | 0 | 0 | 0 | 0.521 | 0 | 26.423 | 0 | 26.423 | 26.423 | 26.423 | 54.276 | 115.019 | 128.563 | 0 | 0 | 0 | 0 | 0 | 0 | -0.001 | 0 | 20.55 | 0 | 0 | 26.54 | 0.97 | 425 | 0 | 0 | 0 | 0 | 0 | 0 | 12.883 | 8.081 | 6.889 | 0 | 0 | 0 | 2 | 2 | 0
2021-08-07 22:00 | 0 | 0 | 0 | 1 | 4 | 18.05 | 100 | 100 | 0 | 0 | 0 | 0 | 0 | 0 | 0 | 0 | 0 | 0 | 0 | 0 | 0 | 0 | 0 | 0 | 0 | 0 | 0 | -0.001 | 0 | 0 | 0 | 0 | 22.65 | 0.98 | 375.23 | 0 | 0 | 0 | 0 | -26.065 | 0 | 11.616 | 7.8 | 6.65 | 0 | 0 | 0 | 2 | 2 | 0
2021-08-07 23:00 | 0 | 0 | 0 | 0 | 4.5 | 18.14 | 100 | 100 | 0 | 0 | 0 | 0 | 0 | 0 | 0 | 0 | 0 | 0 | 0 | 0 | 0 | 0 | 0 | 0 | 0 | 0 | 0 | -0.001 | 0 | 0 | 0 | 0 | 0 | 0 | 335.6 | 0 | 0 | 0 | 0 | -20.752 | 0 | 8.018 | 6.874 | 5.86 | 0 | 0 | 0 | 1 | 1 | 0
2021-08-08 | 0 | 0 | 0 | 0 | 4.5 | 18.33 | 100 | 100 | 0 | 0 | 0 | 0 | 0 | 0 | 0 | 0 | 0 | 0 | 0 | 0 | 0 | 0 | 0 | 0 | 0 | 0 | 0 | -0.001 | 0 | 0 | 0 | 0 | 0 | 0 | 302.88 | 0 | 0 | 0 | 0 | -17.135 | 0 | 5.786 | 6.126 | 5.222 | 0 | 0 | 0 | 1 | 1 | 0
2021-08-08 01:00 | 0 | 0 | 0 | 0 | 5.1 | 18.6 | 100 | 100 | 0 | 0 | 0 | 0 | 0 | 0 | 0 | 0 | 0 | 0 | 0 | 0 | 0 | 0 | 0 | 0 | 0 | 0 | 0 | -0.001 | 0 | 0 | 0 | 0 | 0 | 0 | 275.15 | 0 | 0 | 0 | 0 | -14.524 | 0 | 4.334 | 5.501 | 4.689 | 0 | 0 | 0 | 1 | 1 | 0
2021-08-08 02:00 | 0 | 0 | 0 | 0 | 5.1 | 18.15 | 100 | 100 | 0 | 0 | 0 | 0 | 0 | 0 | 0 | 0 | 0 | 0 | 0 | 0 | 0 | 0 | 0 | 0 | 0 | 0 | 0 | -0.001 | 0 | 0 | 0 | 0 | 0 | 0 | 260 | 0 | 0 | 0 | 0 | -6.449 | 0 | 3.379 | 4.98 | 4.245 | 0 | 0 | 6.155 | 1 | 1 | 0
2021-08-08 03:00 | 0 | 0 | 0 | 0 | 3.9 | 17.63 | 100 | 100 | 0 | 0 | 0 | 0 | 0 | 0 | 0 | 0 | 0 | 0 | 0 | 0 | 0 | 0 | 0 | 0 | 0 | 0 | 0 | -0.001 | 0 | 0 | 0 | 0 | 0 | 0 | 260 | 0 | 0 | 0 | 0 | 0 | 0 | 3.17 | 4.849 | 4.134 | 0 | 0 | 12.153 | 1 | 1 | 0
2021-08-08 04:00 | 0 | 0 | 0 | 0 | 3.6 | 17.51 | 100 | 100 | 0 | 0 | 0 | 0 | 0 | 0 | 0 | 0 | 0 | 0 | 0 | 0 | 0 | 0 | 0 | 0 | 0 | 0 | 0 | -0.001 | 0 | 0 | 0 | 0 | 0 | 0 | 260 | 0 | 0 | 0 | 0 | 0 | 0 | 3.173 | 4.852 | 4.136 | 0 | 0 | 12.161 | 1 | 1 | 0
2021-08-08 05:00 | 0 | 0 | 0 | 0 | 3.8 | 17.12 | 100 | 100 | 0 | 0 | 0 | 0 | 0 | 0 | 0 | 0 | 0 | 0 | 0 | 0 | 0 | 0 | 0 | 0 | 0 | 0 | 0 | -0.001 | 0 | 0 | 0 | 0 | 0 | 0 | 260 | 0 | 0 | 0 | 0 | 0 | 0 | 3.185 | 4.86 | 4.143 | 0 | 0 | 12.188 | 1 | 1 | 0
2021-08-08 06:00 | 0 | 0 | 0 | 0 | 4.3 | 16.74 | 100 | 100 | 0 | 0 | 0 | 0 | 0 | 0 | 0 | 0 | 0 | 0 | 0 | 0 | 0 | 0 | 0 | 0 | 0 | 0 | 0 | -0.001 | 0 | 0 | 0 | 0 | 0 | 0 | 260 | 0 | 0 | 0 | 0 | 0 | 0 | 3.197 | 4.867 | 4.149 | 0 | 0 | 12.214 | 1 | 1 | 0
2021-08-08 07:00 | 0 | 0 | 0 | 0 | 4.9 | 16.4 | 100 | 100 | 0 | 0 | 0 | 0 | 0 | 0 | 0 | 0 | 0 | 0 | 0 | 0 | 0 | 0 | 0 | 0 | 0 | 0 | 0 | -0.001 | 0 | 0 | 0 | 0 | 0 | 0 | 260 | 0 | 0 | 0 | 0 | 0 | 0 | 3.208 | 4.874 | 4.155 | 0 | 0 | 12.237 | 1 | 1 | 0
2021-08-08 08:00 | 0 | 0 | 0 | 0 | 5.6 | 16.16 | 100 | 100 | 0 | 0 | 0 | 0 | 0 | 0 | 0 | 0 | 0 | 0 | 0 | 0 | 0 | 0 | 0 | 0 | 0 | 0 | 0 | -0.001 | 0 | 0 | 0 | 0 | 0 | 0 | 260 | 0 | 0 | 0 | 0 | 0 | 0 | 3.215 | 4.879 | 4.159 | 0 | 0 | 12.253 | 1 | 1 | 0
2021-08-08 09:00 | 0 | 0 | 0 | 0 | 5.5 | 16.05 | 100 | 100 | 0 | 0 | 0 | 0 | 0 | 0 | 0 | 0 | 0 | 0 | 0 | 0 | 0 | 0 | 0 | 0 | 0 | 0 | 0 | -0.001 | 0 | 0 | 0 | 0 | 0 | 0 | 260 | 0 | 0 | 0 | 0 | 0 | 0 | 3.218 | 4.881 | 4.161 | 0 | 0 | 12.261 | 1 | 1 | 0
2021-08-08 10:00 | 0 | 0 | 0 | 0 | 4.4 | 17.19 | 100 | 100 | 0 | 0 | 0 | 0 | 0 | 0 | 0 | 0 | 0 | 0 | 0 | 0 | 0 | 0 | 0 | 0 | 0 | 0 | 0 | -0.001 | 0 | 0 | 0 | 0 | 0 | 0 | 260 | 0 | 0 | 0 | 0 | 0 | 0 | 3.183 | 4.858 | 4.142 | 0 | 0 | 12.183 | 1 | 1 | 0
2021-08-08 11:00 | 0 | 0 | 0 | 1 | 3.9 | 17.31 | 100 | 100 | 0 | 0 | 0 | 0 | 0 | 0 | 0 | 0 | 0 | 0 | 0 | 0 | 0 | 0 | 0 | 0 | 0 | 0 | 0 | -0.001 | 0 | 0 | 0 | 0 | 20.69 | 0.98 | 260 | 0 | 0 | 0 | 0 | 0 | 0 | 3.18 | 4.856 | 4.14 | 0 | 0 | 12.175 | 1 | 1 | 0
2021-08-08 12:00 | 0 | 66.7 | 60.65 | 1 | 3.8 | 17.7 | 100 | 100 | 0 | 0 | 0 | 0.521 | 0 | 0 | 0 | 0 | 0 | 0 | 7.464 | 20.815 | 22.891 | 0 | 0 | 0 | 0 | 0 | 0 | -0.001 | 0 | 0 | 0 | 0 | 24.6 | 0.98 | 260 | 0 | 0 | 0 | 0 | 0 | 0 | 3.168 | 4.848 | 4.133 | 0 | 0 | 4.684 | 2 | 2 | 0
2021-08-08 13:00 | 0 | 57 | 48.27 | 1 | 3.9 | 18.63 | 100 | 100 | 0 | 0 | 0 | 0.521 | 0 | 0 | 0 | 0 | 0 | 0 | 13.959 | 16.568 | 19.562 | 0 | 0 | 0 | 0 | 0 | 0 | -0.001 | 0 | 0 | 0 | 0 | 32.12 | 0.96 | 263.43 | 0 | 0 | 0 | 0 | 1.795 | 0 | 3.174 | 4.853 | 4.137 | 0 | 0 | 0 | 1 | 1 | 0
2021-08-08 14:00 | 0 | 129.8 | 101.1 | 1 | 3.6 | 22.97 | 100 | 100 | 0 | 0 | 0 | 0.521 | 0 | 0 | 0 | 0 | 0 | 0 | 28.511 | 34.697 | 44.547 | 0 | 0 | 0 | 0 | 0 | 0 | -0.001 | 0 | 0 | 0 | 0 | 38.84 | 0.94 | 293.57 | 0 | 0 | 0 | 0 | 15.786 | 0 | 3.437 | 5.014 | 4.275 | 0 | 0 | 0 | 1 | 1 | 0
2021-08-08 15:00 | 0 | 239.3 | 171.8 | 1 | 3.5 | 24.82 | 100 | 100 | 0 | 0 | 0 | 0.521 | 0 | 0 | 0 | 0 | 0 | 0 | 47.141 | 58.963 | 82.128 | 0 | 0 | 0 | 0 | 0 | 0 | -0.001 | 0 | 0 | 0 | 0 | 44.12 | 0.91 | 353.65 | 0 | 0 | 0 | 0 | 31.463 | 0 | 4.964 | 5.784 | 4.931 | 0 | 0 | 0 | 1 | 1 | 0
2021-08-08 16:00 | 0 | 223.7 | 151.98 | 1 | 3.9 | 25.46 | 100 | 100 | 0 | 0 | 0 | 0.521 | 0 | 0 | 0 | 0 | 0 | 0 | 40.853 | 52.16 | 76.774 | 0 | 0 | 0 | 0 | 0 | 0 | -0.001 | 0 | 0 | 0 | 0 | 47.2 | 0.89 | 392.46 | 0 | 0 | 0 | 0 | 20.326 | 0 | 7.873 | 6.831 | 5.824 | 0 | 0 | 0 | 1 | 1 | 0
2021-08-08 17:00 | 0 | 276.9 | 186.98 | 1 | 4.2 | 27.63 | 100 | 100 | 0 | 0 | 0 | 0.521 | 0 | 8.092 | 0 | 8.092 | 8.092 | 8.092 | 50.141 | 64.171 | 95.032 | 0 | 0 | 0 | 0 | 0 | 0 | -0.001 | 0 | 8.52 | 0 | 0 | 47.53 | 0.89 | 425 | 0 | 0 | 0 | 0 | 17.039 | 0 | 10.877 | 7.629 | 6.504 | 0 | 0 | 0 | 1 | 1 | 0
2021-08-08 18:00 | 0 | 245.8 | 173.76 | 1 | 3.7 | 27.62 | 100 | 100 | 0 | 0 | 0 | 0.521 | 0 | 20.412 | 0 | 20.412 | 20.412 | 20.412 | 47.414 | 59.636 | 84.359 | 0 | 0 | 0 | 0 | 0 | 0 | -0.001 | 0 | 24.2 | 0 | 0 | 45.01 | 0.91 | 425 | 0 | 0 | 0 | 0 | 0 | 0 | 12.273 | 7.951 | 6.778 | 0 | 0 | 0 | 1 | 1 | 0
2021-08-08 19:00 | 0 | 122.2 | 93.39 | 1 | 2.7 | 28.01 | 100 | 100 | 0 | 0 | 0 | 0.521 | 0 | 0 | 0 | 0 | 0 | 0 | 26.179 | 32.053 | 41.939 | 0 | 0 | 0 | 0 | 0 | 0 | -0.001 | 0 | 0 | 0 | 0 | 40.16 | 0.93 | 423.64 | 0 | 0 | 0 | 0 | -0.713 | 0 | 12.195 | 7.934 | 6.763 | 0 | 0 | 0 | 1 | 1 | 0
2021-08-08 20:00 | 0 | 73.1 | 60.82 | 1 | 1.8 | 27.87 | 100 | 100 | 0 | 0 | 0 | 0.521 | 0 | 0 | 0 | 0 | 0 | 0 | 17.499 | 20.875 | 25.088 | 0 | 0 | 0 | 0 | 0 | 0 | -0.001 | 0 | 0 | 0 | 0 | 33.69 | 0.95 | 407.25 | 0 | 0 | 0 | 0 | -8.584 | 0 | 11.623 | 7.806 | 6.655 | 0 | 0 | 0 | 1 | 1 | 0
2021-08-08 21:00 | 0 | 113 | 101.32 | 1 | 1.4 | 26.52 | 100 | 100 | 0 | 0 | 0 | 0.521 | 0 | 0 | 0 | 0 | 0 | 0 | 16.601 | 34.773 | 38.782 | 0 | 0 | 0 | 0 | 0 | 0 | -0.001 | 0 | 0 | 0 | 0 | 26.28 | 0.97 | 392.51 | 0 | 0 | 0 | 0 | -7.717 | 0 | 10.393 | 7.517 | 6.408 | 0 | 0 | 0 | 1 | 1 | 0
2021-08-08 22:00 | 0 | 0 | 0 | 1 | 1.5 | 24.32 | 100 | 100 | 0 | 0 | 0 | 0 | 0 | 0 | 0 | 0 | 0 | 0 | 0 | 0 | 0 | 0 | 0 | 0 | 0 | 0 | 0 | -0.001 | 0 | 0 | 0 | 0 | 22.4 | 0.98 | 350.77 | 0 | 0 | 0 | 0 | -21.858 | 0 | 8.739 | 7.082 | 6.037 | 0 | 0 | 0 | 2 | 2 | 0
2021-08-08 23:00 | 0 | 0 | 0 | 0 | 1.6 | 23.97 | 100 | 100 | 0 | 0 | 0 | 0 | 0 | 0 | 0 | 0 | 0 | 0 | 0 | 0 | 0 | 0 | 0 | 0 | 0 | 0 | 0 | -0.001 | 0 | 0 | 0 | 0 | 0 | 0 | 316.49 | 0 | 0 | 0 | 0 | -17.953 | 0 | 6.271 | 6.306 | 5.376 | 0 | 0 | 0 | 1 | 1 | 0
2021-08-09 | 0 | 0 | 0 | 0 | 1 | 23.58 | 100 | 100 | 0 | 0 | 0 | 0 | 0 | 0 | 0 | 0 | 0 | 0 | 0 | 0 | 0 | 0 | 0 | 0 | 0 | 0 | 0 | -0.001 | 0 | 0 | 0 | 0 | 0 | 0 | 287.51 | 0 | 0 | 0 | 0 | -15.175 | 0 | 4.681 | 5.665 | 4.829 | 0 | 0 | 0 | 1 | 1 | 0
2021-08-09 01:00 | 0 | 0 | 0 | 0 | 1.4 | 23.53 | 100 | 100 | 0 | 0 | 0 | 0 | 0 | 0 | 0 | 0 | 0 | 0 | 0 | 0 | 0 | 0 | 0 | 0 | 0 | 0 | 0 | -0.001 | 0 | 0 | 0 | 0 | 0 | 0 | 262.54 | 0 | 0 | 0 | 0 | -13.077 | 0 | 3.603 | 5.114 | 4.359 | 0 | 0 | 0 | 1 | 1 | 0
2021-08-09 02:00 | 0 | 0 | 0 | 0 | 1.3 | 23.1 | 100 | 100 | 0 | 0 | 0 | 0 | 0 | 0 | 0 | 0 | 0 | 0 | 0 | 0 | 0 | 0 | 0 | 0 | 0 | 0 | 0 | -0.001 | 0 | 0 | 0 | 0 | 0 | 0 | 260 | 0 | 0 | 0 | 0 | -1.192 | 0 | 3.013 | 4.745 | 4.045 | 0 | 0 | 10.611 | 1 | 1 | 0
2021-08-09 03:00 | 0 | 0 | 0 | 0 | 1.7 | 23.42 | 100 | 100 | 0 | 0 | 0 | 0 | 0 | 0 | 0 | 0 | 0 | 0 | 0 | 0 | 0 | 0 | 0 | 0 | 0 | 0 | 0 | -0.001 | 0 | 0 | 0 | 0 | 0 | 0 | 260 | 0 | 0 | 0 | 0 | 0 | 0 | 2.997 | 4.734 | 4.035 | 0 | 0 | 11.766 | 1 | 1 | 0
2021-08-09 04:00 | 0 | 0 | 0 | 0 | 1.8 | 23.55 | 100 | 100 | 0 | 0 | 0 | 0 | 0 | 0 | 0 | 0 | 0 | 0 | 0 | 0 | 0 | 0 | 0 | 0 | 0 | 0 | 0 | -0.001 | 0 | 0 | 0 | 0 | 0 | 0 | 260 | 0 | 0 | 0 | 0 | 0 | 0 | 2.993 | 4.731 | 4.033 | 0 | 0 | 11.758 | 1 | 1 | 0
2021-08-09 05:00 | 0 | 0 | 0 | 0 | 1.7 | 22.78 | 100 | 100 | 0 | 0 | 0 | 0 | 0 | 0 | 0 | 0 | 0 | 0 | 0 | 0 | 0 | 0 | 0 | 0 | 0 | 0 | 0 | -0.001 | 0 | 0 | 0 | 0 | 0 | 0 | 260 | 0 | 0 | 0 | 0 | 0 | 0 | 3.016 | 4.746 | 4.046 | 0 | 0 | 11.808 | 1 | 1 | 0
2021-08-09 06:00 | 0 | 0 | 0 | 0 | 2.1 | 22.33 | 100 | 100 | 0 | 0 | 0 | 0 | 0 | 0 | 0 | 0 | 0 | 0 | 0 | 0 | 0 | 0 | 0 | 0 | 0 | 0 | 0 | -0.001 | 0 | 0 | 0 | 0 | 0 | 0 | 260 | 0 | 0 | 0 | 0 | 0 | 0 | 3.029 | 4.755 | 4.054 | 0 | 0 | 11.838 | 1 | 1 | 0
2021-08-09 07:00 | 0 | 0 | 0 | 0 | 3.6 | 20.58 | 100 | 100 | 0 | 0 | 0 | 0 | 0 | 0 | 0 | 0 | 0 | 0 | 0 | 0 | 0 | 0 | 0 | 0 | 0 | 0 | 0 | -0.001 | 0 | 0 | 0 | 0 | 0 | 0 | 260 | 0 | 0 | 0 | 0 | 0 | 0 | 3.081 | 4.79 | 4.084 | 0 | 0 | 11.955 | 1 | 1 | 0
2021-08-09 08:00 | 0 | 0 | 0 | 0 | 3.9 | 17.91 | 100 | 100 | 0 | 0 | 0 | 0 | 0 | 0 | 0 | 0 | 0 | 0 | 0 | 0 | 0 | 0 | 0 | 0 | 0 | 0 | 0 | -0.001 | 0 | 0 | 0 | 0 | 0 | 0 | 260 | 0 | 0 | 0 | 0 | 0 | 0 | 3.161 | 4.844 | 4.129 | 0 | 0 | 12.134 | 1 | 1 | 0
2021-08-09 09:00 | 0 | 0 | 0 | 0 | 3.1 | 16.58 | 100 | 100 | 0 | 0 | 0 | 0 | 0 | 0 | 0 | 0 | 0 | 0 | 0 | 0 | 0 | 0 | 0 | 0 | 0 | 0 | 0 | -0.001 | 0 | 0 | 0 | 0 | 0 | 0 | 260 | 0 | 0 | 0 | 0 | 0 | 0 | 3.202 | 4.87 | 4.152 | 0 | 0 | 12.225 | 1 | 1 | 0
2021-08-09 10:00 | 0 | 0 | 0 | 0 | 3.7 | 15.4 | 100 | 100 | 0 | 0 | 0 | 0 | 0 | 0 | 0 | 0 | 0 | 0 | 0 | 0 | 0 | 0 | 0 | 0 | 0 | 0 | 0 | -0.001 | 0 | 0 | 0 | 0 | 0 | 0 | 260 | 0 | 0 | 0 | 0 | 0 | 0 | 3.239 | 4.894 | 4.172 | 0 | 0 | 12.305 | 1 | 1 | 0
2021-08-09 11:00 | 0 | 0 | 0 | 1 | 4.7 | 15.15 | 100 | 100 | 0 | 0 | 0 | 0 | 0 | 0 | 0 | 0 | 0 | 0 | 0 | 0 | 0 | 0 | 0 | 0 | 0 | 0 | 0 | -0.001 | 0 | 0 | 0 | 0 | 20.47 | 0.98 | 260 | 0 | 0 | 0 | 0 | 0 | 0 | 3.247 | 4.899 | 4.176 | 0 | 0 | 12.322 | 1 | 1 | 0
2021-08-09 12:00 | 0 | 1.3 | 1.18 | 1 | 3.9 | 15.17 | 100 | 100 | 0 | 0 | 0 | 0.521 | 0 | 0 | 0 | 0 | 0 | 0 | 0.149 | 0.406 | 0.446 | 0 | 0 | 0 | 0 | 0 | 0 | -0.001 | 0 | 0 | 0 | 0 | 24.37 | 0.98 | 260 | 0 | 0 | 0 | 0 | 0 | 0 | 3.246 | 4.899 | 4.176 | 0 | 0 | 12.172 | 2 | 2 | 0
2021-08-09 13:00 | 0 | 16.7 | 14.18 | 1 | 3.6 | 15.36 | 100 | 100 | 0 | 0 | 0 | 0.521 | 0 | 0 | 0 | 0 | 0 | 0 | 4.103 | 4.866 | 5.731 | 0 | 0 | 0 | 0 | 0 | 0 | -0.001 | 0 | 0 | 0 | 0 | 31.89 | 0.96 | 260 | 0 | 0 | 0 | 0 | 0 | 0 | 3.24 | 4.895 | 4.173 | 0 | 0 | 8.205 | 1 | 1 | 0
2021-08-09 14:00 | 0 | 13.7 | 10.71 | 1 | 4.4 | 16.22 | 100 | 100 | 0 | 0 | 0 | 0.521 | 0 | 0 | 0 | 0 | 0 | 0 | 3.023 | 3.675 | 4.702 | 0 | 0 | 0 | 0 | 0 | 0 | -0.001 | 0 | 0 | 0 | 0 | 38.6 | 0.94 | 260 | 0 | 0 | 0 | 0 | 0 | 0 | 3.213 | 4.878 | 4.158 | 0 | 0 | 9.226 | 1 | 1 | 0
2021-08-09 15:00 | 0 | 15.5 | 11.18 | 1 | 4.3 | 16.05 | 100 | 100 | 0 | 0 | 0 | 0.521 | 0 | 0 | 0 | 0 | 0 | 0 | 3.072 | 3.836 | 5.32 | 0 | 0 | 0 | 0 | 0 | 0 | -0.001 | 0 | 0 | 0 | 0 | 43.85 | 0.91 | 260 | 0 | 0 | 0 | 0 | 0 | 0 | 3.218 | 4.881 | 4.161 | 0 | 0 | 9.189 | 1 | 1 | 0
2021-08-09 16:00 | 0 | 29.1 | 19.87 | 1 | 4 | 16.1 | 100 | 100 | 0 | 0 | 0 | 0.521 | 0 | 0 | 0 | 0 | 0 | 0 | 5.353 | 6.821 | 9.987 | 0 | 0 | 0 | 0 | 0 | 0 | -0.001 | 0 | 0 | 0 | 0 | 46.92 | 0.89 | 260 | 0 | 0 | 0 | 0 | 0 | 0 | 3.217 | 4.88 | 4.16 | 0 | 0 | 6.904 | 1 | 1 | 0
2021-08-09 17:00 | 0 | 52.8 | 35.85 | 1 | 4.4 | 16.1 | 100 | 100 | 0 | 0 | 0 | 0.521 | 0 | 0 | 0 | 0 | 0 | 0 | 9.634 | 12.303 | 18.121 | 0 | 0 | 0 | 0 | 0 | 0 | -0.001 | 0 | 0 | 0 | 0 | 47.24 | 0.89 | 260 | 0 | 0 | 0 | 0 | 0 | 0 | 3.217 | 4.88 | 4.16 | 0 | 0 | 2.624 | 1 | 1 | 0
2021-08-09 18:00 | 0 | 79.2 | 56.27 | 1 | 5.4 | 16.7 | 100 | 100 | 0 | 0 | 0 | 0.521 | 0 | 0 | 0 | 0 | 0 | 0 | 15.381 | 19.311 | 27.181 | 0 | 0 | 0 | 0 | 0 | 0 | -0.001 | 0 | 0 | 0 | 0 | 44.73 | 0.91 | 265.79 | 0 | 0 | 0 | 0 | 3.031 | 0 | 3.259 | 4.907 | 4.183 | 0 | 0 | 0 | 1 | 1 | 0
2021-08-09 19:00 | 0 | 112.7 | 86.48 | 1 | 6 | 16.79 | 100 | 100 | 0 | 0 | 0 | 0.521 | 0 | 0 | 0 | 0 | 0 | 0 | 24.273 | 29.68 | 38.679 | 0 | 0 | 0 | 0 | 0 | 0 | -0.001 | 0 | 0 | 0 | 0 | 39.88 | 0.93 | 287.09 | 0 | 0 | 0 | 0 | 11.155 | 0 | 3.623 | 5.126 | 4.37 | 0 | 0 | 0 | 1 | 1 | 0
2021-08-09 20:00 | 0 | 74.2 | 61.93 | 1 | 6.5 | 15.27 | 100 | 100 | 0 | 0 | 0 | 0.521 | 0 | 0 | 0 | 0 | 0 | 0 | 17.833 | 21.254 | 25.465 | 0 | 0 | 0 | 0 | 0 | 0 | -0.001 | 0 | 0 | 0 | 0 | 33.42 | 0.95 | 293.55 | 0 | 0 | 0 | 0 | 3.385 | 0 | 4.292 | 5.482 | 4.674 | 0 | 0 | 0 | 1 | 1 | 0
2021-08-09 21:00 | 0 | 50.2 | 45.11 | 1 | 6.9 | 14.06 | 100 | 100 | 0 | 0 | 0 | 0.521 | 0 | 0 | 0 | 0 | 0 | 0 | 7.477 | 15.482 | 17.229 | 0 | 0 | 0 | 0 | 0 | 0 | -0.001 | 0 | 0 | 0 | 0 | 26.02 | 0.97 | 280.1 | 0 | 0 | 0 | 0 | -7.046 | 0 | 4.331 | 5.501 | 4.69 | 0 | 0 | 0 | 1 | 1 | 0
2021-08-09 22:00 | 0 | 0 | 0 | 1 | 6.8 | 13.03 | 100 | 100 | 0 | 0 | 0 | 0 | 0 | 0 | 0 | 0 | 0 | 0 | 0 | 0 | 0 | 0 | 0 | 0 | 0 | 0 | 0 | -0.001 | 0 | 0 | 0 | 0 | 22.14 | 0.98 | 260 | 0 | 0 | 0 | 0 | -6.806 | 0 | 3.707 | 5.173 | 4.41 | 0 | 0 | 6.483 | 2 | 2 | 0
2021-08-09 23:00 | 0 | 0 | 0 | 0 | 7.1 | 13.28 | 100 | 100 | 0 | 0 | 0 | 0 | 0 | 0 | 0 | 0 | 0 | 0 | 0 | 0 | 0 | 0 | 0 | 0 | 0 | 0 | 0 | -0.001 | 0 | 0 | 0 | 0 | 0 | 0 | 260 | 0 | 0 | 0 | 0 | 0 | 0 | 3.306 | 4.937 | 4.208 | 0 | 0 | 12.451 | 1 | 1 | 0
2021-08-10 | 0 | 0 | 0 | 0 | 7.5 | 13.25 | 100 | 100 | 0 | 0 | 0 | 0 | 0 | 0 | 0 | 0 | 0 | 0 | 0 | 0 | 0 | 0 | 0 | 0 | 0 | 0 | 0 | -0.001 | 0 | 0 | 0 | 0 | 0 | 0 | 260 | 0 | 0 | 0 | 0 | 0 | 0 | 3.307 | 4.937 | 4.209 | 0 | 0 | 12.453 | 1 | 1 | 0
2021-08-10 01:00 | 0 | 0 | 0 | 0 | 6.7 | 13.07 | 100 | 100 | 0 | 0 | 0 | 0 | 0 | 0 | 0 | 0 | 0 | 0 | 0 | 0 | 0 | 0 | 0 | 0 | 0 | 0 | 0 | -0.001 | 0 | 0 | 0 | 0 | 0 | 0 | 260 | 0 | 0 | 0 | 0 | 0 | 0 | 3.312 | 4.941 | 4.212 | 0 | 0 | 12.465 | 1 | 1 | 0
2021-08-10 02:00 | 0 | 0 | 0 | 0 | 6.3 | 13.61 | 100 | 100 | 0 | 0 | 0 | 0 | 0 | 0 | 0 | 0 | 0 | 0 | 0 | 0 | 0 | 0 | 0 | 0 | 0 | 0 | 0 | -0.001 | 0 | 0 | 0 | 0 | 0 | 0 | 260 | 0 | 0 | 0 | 0 | 0 | 0 | 3.295 | 4.93 | 4.203 | 0 | 0 | 12.428 | 1 | 1 | 0
2021-08-10 03:00 | 0 | 0 | 0 | 0 | 6.6 | 13.97 | 100 | 100 | 0 | 0 | 0 | 0 | 0 | 0 | 0 | 0 | 0 | 0 | 0 | 0 | 0 | 0 | 0 | 0 | 0 | 0 | 0 | -0.001 | 0 | 0 | 0 | 0 | 0 | 0 | 260 | 0 | 0 | 0 | 0 | 0 | 0 | 3.284 | 4.923 | 4.197 | 0 | 0 | 12.403 | 1 | 1 | 0
2021-08-10 04:00 | 0 | 0 | 0 | 0 | 6.6 | 14.31 | 100 | 100 | 0 | 0 | 0 | 0 | 0 | 0 | 0 | 0 | 0 | 0 | 0 | 0 | 0 | 0 | 0 | 0 | 0 | 0 | 0 | -0.001 | 0 | 0 | 0 | 0 | 0 | 0 | 260 | 0 | 0 | 0 | 0 | 0 | 0 | 3.273 | 4.916 | 4.191 | 0 | 0 | 12.38 | 1 | 1 | 0
2021-08-10 05:00 | 0 | 0 | 0 | 0 | 6.8 | 13.53 | 100 | 100 | 0 | 0 | 0 | 0 | 0 | 0 | 0 | 0 | 0 | 0 | 0 | 0 | 0 | 0 | 0 | 0 | 0 | 0 | 0 | -0.001 | 0 | 0 | 0 | 0 | 0 | 0 | 260 | 0 | 0 | 0 | 0 | 0 | 0 | 3.298 | 4.932 | 4.204 | 0 | 0 | 12.433 | 1 | 1 | 0
2021-08-10 06:00 | 0 | 0 | 0 | 0 | 6.2 | 13.28 | 100 | 100 | 0 | 0 | 0 | 0 | 0 | 0 | 0 | 0 | 0 | 0 | 0 | 0 | 0 | 0 | 0 | 0 | 0 | 0 | 0 | -0.001 | 0 | 0 | 0 | 0 | 0 | 0 | 260 | 0 | 0 | 0 | 0 | 0 | 0 | 3.306 | 4.937 | 4.208 | 0 | 0 | 12.451 | 1 | 1 | 0
2021-08-10 07:00 | 0 | 0 | 0 | 0 | 5 | 13.3 | 100 | 100 | 0 | 0 | 0 | 0 | 0 | 0 | 0 | 0 | 0 | 0 | 0 | 0 | 0 | 0 | 0 | 0 | 0 | 0 | 0 | -0.001 | 0 | 0 | 0 | 0 | 0 | 0 | 260 | 0 | 0 | 0 | 0 | 0 | 0 | 3.305 | 4.936 | 4.208 | 0 | 0 | 12.449 | 1 | 1 | 0
2021-08-10 08:00 | 0 | 0 | 0 | 0 | 4.9 | 12.95 | 100 | 100 | 0 | 0 | 0 | 0 | 0 | 0 | 0 | 0 | 0 | 0 | 0 | 0 | 0 | 0 | 0 | 0 | 0 | 0 | 0 | -0.001 | 0 | 0 | 0 | 0 | 0 | 0 | 260 | 0 | 0 | 0 | 0 | 0 | 0 | 3.316 | 4.943 | 4.214 | 0 | 0 | 12.473 | 1 | 1 | 0
2021-08-10 09:00 | 0 | 0 | 0 | 0 | 5.4 | 12.23 | 100 | 100 | 0 | 0 | 0 | 0 | 0 | 0 | 0 | 0 | 0 | 0 | 0 | 0 | 0 | 0 | 0 | 0 | 0 | 0 | 0 | -0.001 | 0 | 0 | 0 | 0 | 0 | 0 | 260 | 0 | 0 | 0 | 0 | 0 | 0 | 3.339 | 4.958 | 4.226 | 0 | 0 | 12.523 | 1 | 1 | 0
2021-08-10 10:00 | 0 | 0 | 0 | 0 | 5.3 | 12.03 | 100 | 100 | 0 | 0 | 0 | 0 | 0 | 0 | 0 | 0 | 0 | 0 | 0 | 0 | 0 | 0 | 0 | 0 | 0 | 0 | 0 | -0.001 | 0 | 0 | 0 | 0 | 0 | 0 | 260 | 0 | 0 | 0 | 0 | 0 | 0 | 3.346 | 4.962 | 4.23 | 0 | 0 | 12.537 | 1 | 1 | 0
2021-08-10 11:00 | 0 | 0 | 0 | 1 | 4.9 | 12.35 | 100 | 100 | 0 | 0 | 0 | 0 | 0 | 0 | 0 | 0 | 0 | 0 | 0 | 0 | 0 | 0 | 0 | 0 | 0 | 0 | 0 | -0.001 | 0 | 0 | 0 | 0 | 20.25 | 0.98 | 260 | 0 | 0 | 0 | 0 | 0 | 0 | 3.336 | 4.955 | 4.224 | 0 | 0 | 12.515 | 1 | 1 | 0
2021-08-10 12:00 | 0 | 0 | 0 | 1 | 5.2 | 12.29 | 100 | 100 | 0 | 0 | 0 | 0 | 0 | 0 | 0 | 0 | 0 | 0 | 0 | 0 | 0 | 0 | 0 | 0 | 0 | 0 | 0 | -0.001 | 0 | 0 | 0 | 0 | 24.15 | 0.98 | 260 | 0 | 0 | 0 | 0 | 0 | 0 | 3.337 | 4.956 | 4.225 | 0 | 0 | 12.519 | 1 | 1 | 0
2021-08-10 13:00 | 0 | 0 | 0 | 1 | 5.5 | 12.1 | 100 | 100 | 0 | 0 | 0 | 0 | 0 | 0 | 0 | 0 | 0 | 0 | 0 | 0 | 0 | 0 | 0 | 0 | 0 | 0 | 0 | -0.001 | 0 | 0 | 0 | 0 | 31.66 | 0.96 | 260 | 0 | 0 | 0 | 0 | 0 | 0 | 3.344 | 4.96 | 4.228 | 0 | 0 | 12.532 | 1 | 1 | 0
2021-08-10 14:00 | 0 | 98.5 | 77.25 | 1 | 4.4 | 13.13 | 100 | 100 | 0 | 0 | 0 | 0.521 | 0 | 0 | 0 | 0 | 0 | 0 | 21.832 | 26.511 | 33.805 | 0 | 0 | 0 | 0 | 0 | 0 | -0.001 | 0 | 0 | 0 | 0 | 38.35 | 0.94 | 277.12 | 0 | 0 | 0 | 0 | 8.967 | 0 | 3.501 | 5.055 | 4.309 | 0 | 0 | 0 | 2 | 2 | 0
2021-08-10 15:00 | 0 | 168.4 | 121.98 | 1 | 3.5 | 13.88 | 100 | 100 | 0 | 0 | 0 | 0.521 | 0 | 0 | 0 | 0 | 0 | 0 | 33.575 | 41.862 | 57.795 | 0 | 0 | 0 | 0 | 0 | 0 | -0.001 | 0 | 0 | 0 | 0 | 43.59 | 0.91 | 313.41 | 0 | 0 | 0 | 0 | 19.004 | 0 | 4.36 | 5.512 | 4.699 | 0 | 0 | 0 | 1 | 1 | 0
2021-08-10 16:00 | 0 | 198.5 | 136.28 | 1 | 3 | 15.38 | 100 | 100 | 0 | 0 | 0 | 0.521 | 0 | 0 | 0 | 0 | 0 | 0 | 36.782 | 46.772 | 68.125 | 0 | 0 | 0 | 0 | 0 | 0 | -0.001 | 0 | 0 | 0 | 0 | 46.64 | 0.9 | 350.18 | 0 | 0 | 0 | 0 | 19.257 | 0 | 6.017 | 6.213 | 5.296 | 0 | 0 | 0 | 1 | 1 | 0
2021-08-10 17:00 | 0 | 183.8 | 125.47 | 1 | 2.6 | 16.05 | 100 | 100 | 0 | 0 | 0 | 0.521 | 0 | 0 | 0 | 0 | 0 | 0 | 33.791 | 43.063 | 63.08 | 0 | 0 | 0 | 0 | 0 | 0 | -0.001 | 0 | 0 | 0 | 0 | 46.95 | 0.89 | 375.27 | 0 | 0 | 0 | 0 | 13.139 | 0 | 7.951 | 6.857 | 5.845 | 0 | 0 | 0 | 1 | 1 | 0
2021-08-10 18:00 | 0 | 219.4 | 156.65 | 1 | 2.4 | 16.19 | 100 | 100 | 0 | 0 | 0 | 0.521 | 0 | 0 | 0 | 0 | 0 | 0 | 42.897 | 53.761 | 75.298 | 0 | 0 | 0 | 0 | 0 | 0 | -0.001 | 0 | 0 | 0 | 0 | 44.44 | 0.91 | 411.66 | 0 | 0 | 0 | 0 | 19.056 | 0 | 10.069 | 7.434 | 6.337 | 0 | 0 | 0 | 1 | 1 | 0
2021-08-10 19:00 | 0 | 32.4 | 24.96 | 1 | 2.2 | 15.93 | 100 | 100 | 0 | 0 | 0 | 0.521 | 0 | 0 | 0 | 0 | 0 | 0 | 7.016 | 8.567 | 11.12 | 0 | 0 | 0 | 0 | 0 | 0 | -0.001 | 0 | 0 | 0 | 0 | 39.6 | 0.93 | 376.75 | 0 | 0 | 0 | 0 | -18.283 | 0 | 11.075 | 7.678 | 6.546 | 0 | 0 | 0 | 1 | 1 | 0
2021-08-10 20:00 | 0 | 62.6 | 52.41 | 1 | 2.3 | 15.43 | 100 | 100 | 0 | 0 | 0 | 0.521 | 0 | 0 | 0 | 0 | 0 | 0 | 15.105 | 17.987 | 21.484 | 0 | 0 | 0 | 0 | 0 | 0 | -0.001 | 0 | 0 | 0 | 0 | 33.15 | 0.96 | 363.29 | 0 | 0 | 0 | 0 | -7.046 | 0 | 8.929 | 7.137 | 6.085 | 0 | 0 | 0 | 1 | 1 | 0
2021-08-10 21:00 | 0 | 0.4 | 0.36 | 1 | 1.8 | 15.5 | 100 | 100 | 0 | 0 | 0 | 0.521 | 0 | 0 | 0 | 0 | 0 | 0 | 0.06 | 0.124 | 0.137 | 0 | 0 | 0 | 0 | 0 | 0 | -0.001 | 0 | 0 | 0 | 0 | 25.76 | 0.97 | 325.48 | 0 | 0 | 0 | 0 | -19.803 | 0 | 7.45 | 6.701 | 5.713 | 0 | 0 | 0 | 1 | 1 | 0
2021-08-10 22:00 | 0 | 0 | 0 | 1 | 0.8 | 14.29 | 100 | 100 | 0 | 0 | 0 | 0 | 0 | 0 | 0 | 0 | 0 | 0 | 0 | 0 | 0 | 0 | 0 | 0 | 0 | 0 | 0 | -0.001 | 0 | 0 | 0 | 0 | 17.95 | 0.99 | 293.73 | 0 | 0 | 0 | 0 | -16.628 | 0 | 5.492 | 6.011 | 5.124 | 0 | 0 | 0 | 2 | 2 | 0
2021-08-10 23:00 | 0 | 0 | 0 | 0 | 1 | 14.11 | 100 | 100 | 0 | 0 | 0 | 0 | 0 | 0 | 0 | 0 | 0 | 0 | 0 | 0 | 0 | 0 | 0 | 0 | 0 | 0 | 0 | -0.001 | 0 | 0 | 0 | 0 | 0 | 0 | 266.65 | 0 | 0 | 0 | 0 | -14.181 | 0 | 4.155 | 5.412 | 4.614 | 0 | 0 | 0 | 1 | 1 | 0
2021-08-11 | 0 | 0 | 0 | 0 | 1.2 | 14.24 | 100 | 100 | 0 | 0 | 0 | 0 | 0 | 0 | 0 | 0 | 0 | 0 | 0 | 0 | 0 | 0 | 0 | 0 | 0 | 0 | 0 | -0.001 | 0 | 0 | 0 | 0 | 0 | 0 | 260 | 0 | 0 | 0 | 0 | -2.971 | 0 | 3.321 | 4.946 | 4.216 | 0 | 0 | 9.513 | 1 | 1 | 0
2021-08-11 01:00 | 0 | 0 | 0 | 0 | 1.5 | 13.71 | 100 | 100 | 0 | 0 | 0 | 0 | 0 | 0 | 0 | 0 | 0 | 0 | 0 | 0 | 0 | 0 | 0 | 0 | 0 | 0 | 0 | -0.001 | 0 | 0 | 0 | 0 | 0 | 0 | 260 | 0 | 0 | 0 | 0 | 0 | 0 | 3.292 | 4.928 | 4.201 | 0 | 0 | 12.421 | 1 | 1 | 0
2021-08-11 02:00 | 0 | 0 | 0 | 0 | 2.2 | 13.29 | 100 | 100 | 0 | 0 | 0 | 0 | 0 | 0 | 0 | 0 | 0 | 0 | 0 | 0 | 0 | 0 | 0 | 0 | 0 | 0 | 0 | -0.001 | 0 | 0 | 0 | 0 | 0 | 0 | 260 | 0 | 0 | 0 | 0 | 0 | 0 | 3.305 | 4.936 | 4.208 | 0 | 0 | 12.45 | 1 | 1 | 0
2021-08-11 03:00 | 0 | 0 | 0 | 0 | 2.1 | 12.82 | 100 | 100 | 0 | 0 | 0 | 0 | 0 | 0 | 0 | 0 | 0 | 0 | 0 | 0 | 0 | 0 | 0 | 0 | 0 | 0 | 0 | -0.001 | 0 | 0 | 0 | 0 | 0 | 0 | 260 | 0 | 0 | 0 | 0 | 0 | 0 | 3.32 | 4.946 | 4.216 | 0 | 0 | 12.482 | 1 | 1 | 0
2021-08-11 04:00 | 0 | 0 | 0 | 0 | 2.5 | 12.51 | 100 | 100 | 0 | 0 | 0 | 0 | 0 | 0 | 0 | 0 | 0 | 0 | 0 | 0 | 0 | 0 | 0 | 0 | 0 | 0 | 0 | -0.001 | 0 | 0 | 0 | 0 | 0 | 0 | 260 | 0 | 0 | 0 | 0 | 0 | 0 | 3.33 | 4.952 | 4.221 | 0 | 0 | 12.504 | 1 | 1 | 0
2021-08-11 05:00 | 0 | 0 | 0 | 0 | 3.1 | 11.88 | 100 | 100 | 0 | 0 | 0 | 0 | 0 | 0 | 0 | 0 | 0 | 0 | 0 | 0 | 0 | 0 | 0 | 0 | 0 | 0 | 0 | -0.001 | 0 | 0 | 0 | 0 | 0 | 0 | 260 | 0 | 0 | 0 | 0 | 0 | 0 | 3.351 | 4.965 | 4.232 | 0 | 0 | 12.547 | 1 | 1 | 0
2021-08-11 06:00 | 0 | 0 | 0 | 0 | 3.4 | 11.25 | 100 | 100 | 0 | 0 | 0 | 0 | 0 | 0 | 0 | 0 | 0 | 0 | 0 | 0 | 0 | 0 | 0 | 0 | 0 | 0 | 0 | -0.001 | 0 | 0 | 0 | 0 | 0 | 0 | 260 | 0 | 0 | 0 | 0 | 0 | 0 | 3.371 | 4.977 | 4.243 | 0 | 0 | 12.591 | 1 | 1 | 0
2021-08-11 07:00 | 0 | 0 | 0 | 0 | 3.4 | 11.4 | 100 | 100 | 0 | 0 | 0 | 0 | 0 | 0 | 0 | 0 | 0 | 0 | 0 | 0 | 0 | 0 | 0 | 0 | 0 | 0 | 0 | -0.001 | 0 | 0 | 0 | 0 | 0 | 0 | 260 | 0 | 0 | 0 | 0 | 0 | 0 | 3.366 | 4.974 | 4.24 | 0 | 0 | 12.581 | 1 | 1 | 0
2021-08-11 08:00 | 0 | 0 | 0 | 0 | 3.6 | 11.58 | 100 | 100 | 0 | 0 | 0 | 0 | 0 | 0 | 0 | 0 | 0 | 0 | 0 | 0 | 0 | 0 | 0 | 0 | 0 | 0 | 0 | -0.001 | 0 | 0 | 0 | 0 | 0 | 0 | 260 | 0 | 0 | 0 | 0 | 0 | 0 | 3.36 | 4.971 | 4.237 | 0 | 0 | 12.568 | 1 | 1 | 0
2021-08-11 09:00 | 0 | 0 | 0 | 0 | 3.4 | 11.63 | 100 | 100 | 0 | 0 | 0 | 0 | 0 | 0 | 0 | 0 | 0 | 0 | 0 | 0 | 0 | 0 | 0 | 0 | 0 | 0 | 0 | -0.001 | 0 | 0 | 0 | 0 | 0 | 0 | 260 | 0 | 0 | 0 | 0 | 0 | 0 | 3.359 | 4.97 | 4.236 | 0 | 0 | 12.565 | 1 | 1 | 0
2021-08-11 10:00 | 0 | 0 | 0 | 0 | 3.3 | 13.07 | 100 | 100 | 0 | 0 | 0 | 0 | 0 | 0 | 0 | 0 | 0 | 0 | 0 | 0 | 0 | 0 | 0 | 0 | 0 | 0 | 0 | -0.001 | 0 | 0 | 0 | 0 | 0 | 0 | 260 | 0 | 0 | 0 | 0 | 0 | 0 | 3.312 | 4.941 | 4.212 | 0 | 0 | 12.465 | 1 | 1 | 0
2021-08-11 11:00 | 0 | 0 | 0 | 1 | 3.2 | 13.18 | 100 | 100 | 0 | 0 | 0 | 0 | 0 | 0 | 0 | 0 | 0 | 0 | 0 | 0 | 0 | 0 | 0 | 0 | 0 | 0 | 0 | -0.001 | 0 | 0 | 0 | 0 | 20.02 | 0.98 | 260 | 0 | 0 | 0 | 0 | 0 | 0 | 3.309 | 4.939 | 4.21 | 0 | 0 | 12.457 | 1 | 1 | 0
2021-08-11 12:00 | 0 | 38.2 | 34.92 | 1 | 2.9 | 13.11 | 100 | 100 | 0 | 0 | 0 | 0.521 | 0 | 0 | 0 | 0 | 0 | 0 | 4.581 | 11.984 | 13.11 | 0 | 0 | 0 | 0 | 0 | 0 | -0.001 | 0 | 0 | 0 | 0 | 23.92 | 0.98 | 260 | 0 | 0 | 0 | 0 | 0 | 0 | 3.311 | 4.94 | 4.211 | 0 | 0 | 7.882 | 2 | 2 | 0
2021-08-11 13:00 | 0 | 44.5 | 37.97 | 1 | 4.1 | 13.25 | 100 | 100 | 0 | 0 | 0 | 0.521 | 0 | 0 | 0 | 0 | 0 | 0 | 11.004 | 13.033 | 15.272 | 0 | 0 | 0 | 0 | 0 | 0 | -0.001 | 0 | 0 | 0 | 0 | 31.42 | 0.96 | 260 | 0 | 0 | 0 | 0 | 0 | 0 | 3.307 | 4.937 | 4.209 | 0 | 0 | 1.449 | 1 | 1 | 0
2021-08-11 14:00 | 0 | 8.3 | 6.53 | 1 | 3.5 | 15.1 | 100 | 100 | 0 | 0 | 0 | 0.521 | 0 | 0 | 0 | 0 | 0 | 0 | 1.848 | 2.242 | 2.849 | 0 | 0 | 0 | 0 | 0 | 0 | -0.001 | 0 | 0 | 0 | 0 | 38.1 | 0.94 | 260 | 0 | 0 | 0 | 0 | 0 | 0 | 3.248 | 4.9 | 4.177 | 0 | 0 | 10.478 | 1 | 1 | 0
2021-08-11 15:00 | 0 | 5.5 | 4 | 1 | 3 | 15.46 | 100 | 100 | 0 | 0 | 0 | 0.521 | 0 | 0 | 0 | 0 | 0 | 0 | 1.103 | 1.373 | 1.888 | 0 | 0 | 0 | 0 | 0 | 0 | -0.001 | 0 | 0 | 0 | 0 | 43.32 | 0.91 | 260 | 0 | 0 | 0 | 0 | 0 | 0 | 3.237 | 4.893 | 4.171 | 0 | 0 | 11.198 | 1 | 1 | 0
2021-08-11 16:00 | 0 | 20.9 | 14.43 | 1 | 2.5 | 15.58 | 100 | 100 | 0 | 0 | 0 | 0.521 | 0 | 0 | 0 | 0 | 0 | 0 | 3.901 | 4.951 | 7.173 | 0 | 0 | 0 | 0 | 0 | 0 | -0.001 | 0 | 0 | 0 | 0 | 46.35 | 0.9 | 260 | 0 | 0 | 0 | 0 | 0 | 0 | 3.233 | 4.89 | 4.169 | 0 | 0 | 8.392 | 1 | 1 | 0
2021-08-11 17:00 | 0 | 19 | 13.04 | 1 | 2.8 | 16.6 | 100 | 100 | 0 | 0 | 0 | 0.521 | 0 | 0 | 0 | 0 | 0 | 0 | 3.52 | 4.476 | 6.521 | 0 | 0 | 0 | 0 | 0 | 0 | -0.001 | 0 | 0 | 0 | 0 | 46.65 | 0.9 | 260 | 0 | 0 | 0 | 0 | 0 | 0 | 3.201 | 4.87 | 4.152 | 0 | 0 | 8.703 | 1 | 1 | 0
2021-08-11 18:00 | 0 | 1.1 | 0.79 | 1 | 3.4 | 16.37 | 100 | 100 | 0 | 0 | 0 | 0.521 | 0 | 0 | 0 | 0 | 0 | 0 | 0.217 | 0.271 | 0.378 | 0 | 0 | 0 | 0 | 0 | 0 | -0.001 | 0 | 0 | 0 | 0 | 44.15 | 0.91 | 260 | 0 | 0 | 0 | 0 | 0 | 0 | 3.209 | 4.875 | 4.156 | 0 | 0 | 12.022 | 1 | 1 | 0
2021-08-11 19:00 | 0 | 6 | 4.64 | 1 | 3.7 | 16.32 | 100 | 100 | 0 | 0 | 0 | 0.521 | 0 | 0 | 0 | 0 | 0 | 0 | 1.306 | 1.593 | 2.059 | 0 | 0 | 0 | 0 | 0 | 0 | -0.001 | 0 | 0 | 0 | 0 | 39.32 | 0.93 | 260 | 0 | 0 | 0 | 0 | 0 | 0 | 3.21 | 4.876 | 4.156 | 0 | 0 | 10.936 | 1 | 1 | 0
2021-08-11 20:00 | 0 | 8 | 6.72 | 1 | 3.7 | 15.12 | 100 | 100 | 0 | 0 | 0 | 0.521 | 0 | 0 | 0 | 0 | 0 | 0 | 1.938 | 2.306 | 2.746 | 0 | 0 | 0 | 0 | 0 | 0 | -0.001 | 0 | 0 | 0 | 0 | 32.88 | 0.96 | 260 | 0 | 0 | 0 | 0 | 0 | 0 | 3.248 | 4.9 | 4.177 | 0 | 0 | 10.386 | 1 | 1 | 0
2021-08-11 21:00 | 0 | 0.2 | 0.18 | 1 | 3.6 | 14.91 | 100 | 100 | 0 | 0 | 0 | 0.521 | 0 | 0 | 0 | 0 | 0 | 0 | 0.031 | 0.062 | 0.069 | 0 | 0 | 0 | 0 | 0 | 0 | -0.001 | 0 | 0 | 0 | 0 | 25.49 | 0.98 | 260 | 0 | 0 | 0 | 0 | 0 | 0 | 3.254 | 4.904 | 4.181 | 0 | 0 | 12.308 | 1 | 1 | 0
2021-08-11 22:00 | 0 | 0 | 0 | 1 | 4.1 | 13.77 | 100 | 100 | 0 | 0 | 0 | 0 | 0 | 0 | 0 | 0 | 0 | 0 | 0 | 0 | 0 | 0 | 0 | 0 | 0 | 0 | 0 | -0.001 | 0 | 0 | 0 | 0 | 17.68 | 0.99 | 260 | 0 | 0 | 0 | 0 | 0 | 0 | 3.29 | 4.927 | 4.2 | 0 | 0 | 12.417 | 2 | 2 | 0
2021-08-11 23:00 | 0 | 0 | 0 | 0 | 4.5 | 13.9 | 100 | 100 | 0 | 0 | 0 | 0 | 0 | 0 | 0 | 0 | 0 | 0 | 0 | 0 | 0 | 0 | 0 | 0 | 0 | 0 | 0 | -0.001 | 0 | 0 | 0 | 0 | 0 | 0 | 260 | 0 | 0 | 0 | 0 | 0 | 0 | 3.286 | 4.924 | 4.198 | 0 | 0 | 12.408 | 1 | 1 | 0
2021-08-12 | 0 | 0 | 0 | 0 | 4.6 | 13.9 | 100 | 100 | 0 | 0 | 0 | 0 | 0 | 0 | 0 | 0 | 0 | 0 | 0 | 0 | 0 | 0 | 0 | 0 | 0 | 0 | 0 | -0.001 | 0 | 0 | 0 | 0 | 0 | 0 | 260 | 0 | 0 | 0 | 0 | 0 | 0 | 3.286 | 4.924 | 4.198 | 0 | 0 | 12.408 | 1 | 1 | 0
2021-08-12 01:00 | 0 | 0 | 0 | 0 | 4.3 | 13.8 | 100 | 100 | 0 | 0 | 0 | 0 | 0 | 0 | 0 | 0 | 0 | 0 | 0 | 0 | 0 | 0 | 0 | 0 | 0 | 0 | 0 | -0.001 | 0 | 0 | 0 | 0 | 0 | 0 | 260 | 0 | 0 | 0 | 0 | 0 | 0 | 3.289 | 4.926 | 4.199 | 0 | 0 | 12.415 | 1 | 1 | 0
2021-08-12 02:00 | 0 | 0 | 0 | 0 | 3.9 | 13.21 | 100 | 100 | 0 | 0 | 0 | 0 | 0 | 0 | 0 | 0 | 0 | 0 | 0 | 0 | 0 | 0 | 0 | 0 | 0 | 0 | 0 | -0.001 | 0 | 0 | 0 | 0 | 0 | 0 | 260 | 0 | 0 | 0 | 0 | 0 | 0 | 3.308 | 4.938 | 4.21 | 0 | 0 | 12.455 | 1 | 1 | 0
2021-08-12 03:00 | 0 | 0 | 0 | 0 | 3.9 | 13.34 | 100 | 100 | 0 | 0 | 0 | 0 | 0 | 0 | 0 | 0 | 0 | 0 | 0 | 0 | 0 | 0 | 0 | 0 | 0 | 0 | 0 | -0.001 | 0 | 0 | 0 | 0 | 0 | 0 | 260 | 0 | 0 | 0 | 0 | 0 | 0 | 3.304 | 4.935 | 4.207 | 0 | 0 | 12.446 | 1 | 1 | 0
2021-08-12 04:00 | 0 | 0 | 0 | 0 | 4.3 | 13.42 | 100 | 100 | 0 | 0 | 0 | 0 | 0 | 0 | 0 | 0 | 0 | 0 | 0 | 0 | 0 | 0 | 0 | 0 | 0 | 0 | 0 | -0.001 | 0 | 0 | 0 | 0 | 0 | 0 | 260 | 0 | 0 | 0 | 0 | 0 | 0 | 3.301 | 4.934 | 4.206 | 0 | 0 | 12.441 | 1 | 1 | 0
2021-08-12 05:00 | 0 | 0 | 0 | 0 | 4.5 | 13.31 | 100 | 100 | 0 | 0 | 0 | 0 | 0 | 0 | 0 | 0 | 0 | 0 | 0 | 0 | 0 | 0 | 0 | 0 | 0 | 0 | 0 | -0.001 | 0 | 0 | 0 | 0 | 0 | 0 | 260 | 0 | 0 | 0 | 0 | 0 | 0 | 3.305 | 4.936 | 4.208 | 0 | 0 | 12.448 | 1 | 1 | 0
2021-08-12 06:00 | 0 | 0 | 0 | 0 | 4.4 | 13.17 | 100 | 100 | 0 | 0 | 0 | 0 | 0 | 0 | 0 | 0 | 0 | 0 | 0 | 0 | 0 | 0 | 0 | 0 | 0 | 0 | 0 | -0.001 | 0 | 0 | 0 | 0 | 0 | 0 | 260 | 0 | 0 | 0 | 0 | 0 | 0 | 3.309 | 4.939 | 4.21 | 0 | 0 | 12.458 | 1 | 1 | 0
2021-08-12 07:00 | 0 | 0 | 0 | 0 | 4.8 | 13.03 | 100 | 100 | 0 | 0 | 0 | 0 | 0 | 0 | 0 | 0 | 0 | 0 | 0 | 0 | 0 | 0 | 0 | 0 | 0 | 0 | 0 | -0.001 | 0 | 0 | 0 | 0 | 0 | 0 | 260 | 0 | 0 | 0 | 0 | 0 | 0 | 3.314 | 4.942 | 4.213 | 0 | 0 | 12.468 | 1 | 1 | 0
2021-08-12 08:00 | 0 | 0 | 0 | 0 | 4.8 | 12.43 | 100 | 100 | 0 | 0 | 0 | 0 | 0 | 0 | 0 | 0 | 0 | 0 | 0 | 0 | 0 | 0 | 0 | 0 | 0 | 0 | 0 | -0.001 | 0 | 0 | 0 | 0 | 0 | 0 | 260 | 0 | 0 | 0 | 0 | 0 | 0 | 3.333 | 4.954 | 4.223 | 0 | 0 | 12.509 | 1 | 1 | 0
2021-08-12 09:00 | 0 | 0 | 0 | 0 | 4.8 | 12.22 | 100 | 100 | 0 | 0 | 0 | 0 | 0 | 0 | 0 | 0 | 0 | 0 | 0 | 0 | 0 | 0 | 0 | 0 | 0 | 0 | 0 | -0.001 | 0 | 0 | 0 | 0 | 0 | 0 | 260 | 0 | 0 | 0 | 0 | 0 | 0 | 3.34 | 4.958 | 4.226 | 0 | 0 | 12.524 | 1 | 1 | 0
2021-08-12 10:00 | 0 | 0 | 0 | 0 | 4.8 | 12.38 | 100 | 100 | 0 | 0 | 0 | 0 | 0 | 0 | 0 | 0 | 0 | 0 | 0 | 0 | 0 | 0 | 0 | 0 | 0 | 0 | 0 | -0.001 | 0 | 0 | 0 | 0 | 0 | 0 | 260 | 0 | 0 | 0 | 0 | 0 | 0 | 3.335 | 4.955 | 4.224 | 0 | 0 | 12.513 | 1 | 1 | 0
2021-08-12 11:00 | 0 | 0 | 0 | 1 | 5.6 | 12.22 | 100 | 100 | 0 | 0 | 0 | 0 | 0 | 0 | 0 | 0 | 0 | 0 | 0 | 0 | 0 | 0 | 0 | 0 | 0 | 0 | 0 | -0.001 | 0 | 0 | 0 | 0 | 19.79 | 0.99 | 260 | 0 | 0 | 0 | 0 | 0 | 0 | 3.34 | 4.958 | 4.226 | 0 | 0 | 12.524 | 1 | 1 | 0
2021-08-12 12:00 | 0 | 7.6 | 6.96 | 1 | 5.6 | 12.03 | 100 | 100 | 0 | 0 | 0 | 0.521 | 0 | 0 | 0 | 0 | 0 | 0 | 0.932 | 2.389 | 2.608 | 0 | 0 | 0 | 0 | 0 | 0 | -0.001 | 0 | 0 | 0 | 0 | 23.69 | 0.98 | 260 | 0 | 0 | 0 | 0 | 0 | 0 | 3.346 | 4.962 | 4.23 | 0 | 0 | 11.605 | 2 | 2 | 0
2021-08-12 13:00 | 0 | 0 | 0 | 1 | 5.5 | 11.86 | 100 | 100 | 0 | 0 | 0 | 0 | 0 | 0 | 0 | 0 | 0 | 0 | 0 | 0 | 0 | 0 | 0 | 0 | 0 | 0 | 0 | -0.001 | 0 | 0 | 0 | 0 | 31.18 | 0.96 | 260 | 0 | 0 | 0 | 0 | 0 | 0 | 3.351 | 4.965 | 4.233 | 0 | 0 | 12.549 | 2 | 2 | 0
2021-08-12 14:00 | 0 | 1 | 0.79 | 1 | 6 | 12.28 | 100 | 100 | 0 | 0 | 0 | 0.521 | 0 | 0 | 0 | 0 | 0 | 0 | 0.224 | 0.271 | 0.343 | 0 | 0 | 0 | 0 | 0 | 0 | -0.001 | 0 | 0 | 0 | 0 | 37.85 | 0.94 | 260 | 0 | 0 | 0 | 0 | 0 | 0 | 3.338 | 4.957 | 4.225 | 0 | 0 | 12.296 | 2 | 2 | 0
2021-08-12 15:00 | 0 | 0 | 0 | 1 | 5.6 | 12.24 | 100 | 100 | 0 | 0 | 0 | 0 | 0 | 0 | 0 | 0 | 0 | 0 | 0 | 0 | 0 | 0 | 0 | 0 | 0 | 0 | 0 | -0.001 | 0 | 0 | 0 | 0 | 43.04 | 0.92 | 260 | 0 | 0 | 0 | 0 | 0 | 0 | 3.339 | 4.957 | 4.226 | 0 | 0 | 12.522 | 2 | 2 | 0
2021-08-12 16:00 | 0 | 4.3 | 2.98 | 1 | 5.4 | 12.31 | 100 | 100 | 0 | 0 | 0 | 0.521 | 0 | 0 | 0 | 0 | 0 | 0 | 0.809 | 1.024 | 1.476 | 0 | 0 | 0 | 0 | 0 | 0 | -0.001 | 0 | 0 | 0 | 0 | 46.06 | 0.9 | 260 | 0 | 0 | 0 | 0 | 0 | 0 | 3.337 | 4.956 | 4.225 | 0 | 0 | 11.709 | 2 | 2 | 0
2021-08-12 17:00 | 0 | 0.7 | 0.48 | 1 | 5.1 | 12.74 | 100 | 100 | 0 | 0 | 0 | 0.521 | 0 | 0 | 0 | 0 | 0 | 0 | 0.131 | 0.166 | 0.24 | 0 | 0 | 0 | 0 | 0 | 0 | -0.001 | 0 | 0 | 0 | 0 | 46.35 | 0.9 | 260 | 0 | 0 | 0 | 0 | 0 | 0 | 3.323 | 4.947 | 4.218 | 0 | 0 | 12.357 | 1 | 1 | 0
2021-08-12 18:00 | 0 | 0 | 0 | 1 | 5 | 12.68 | 100 | 100 | 0 | 0 | 0 | 0 | 0 | 0 | 0 | 0 | 0 | 0 | 0 | 0 | 0 | 0 | 0 | 0 | 0 | 0 | 0 | -0.001 | 0 | 0 | 0 | 0 | 43.85 | 0.91 | 260 | 0 | 0 | 0 | 0 | 0 | 0 | 3.325 | 4.949 | 4.219 | 0 | 0 | 12.492 | 2 | 2 | 0
2021-08-12 19:00 | 0 | 0 | 0 | 1 | 5.6 | 12.7 | 100 | 100 | 0 | 0 | 0 | 0 | 0 | 0 | 0 | 0 | 0 | 0 | 0 | 0 | 0 | 0 | 0 | 0 | 0 | 0 | 0 | -0.001 | 0 | 0 | 0 | 0 | 39.03 | 0.93 | 260 | 0 | 0 | 0 | 0 | 0 | 0 | 3.324 | 4.948 | 4.218 | 0 | 0 | 12.491 | 1 | 1 | 0
2021-08-12 20:00 | 0 | 0 | 0 | 1 | 5.5 | 12.77 | 100 | 100 | 0 | 0 | 0 | 0 | 0 | 0 | 0 | 0 | 0 | 0 | 0 | 0 | 0 | 0 | 0 | 0 | 0 | 0 | 0 | -0.001 | 0 | 0 | 0 | 0 | 32.6 | 0.96 | 260 | 0 | 0 | 0 | 0 | 0 | 0 | 3.322 | 4.947 | 4.217 | 0 | 0 | 12.486 | 1 | 1 | 0
2021-08-12 21:00 | 0 | 0 | 0 | 1 | 4.8 | 12.68 | 100 | 100 | 0 | 0 | 0 | 0 | 0 | 0 | 0 | 0 | 0 | 0 | 0 | 0 | 0 | 0 | 0 | 0 | 0 | 0 | 0 | -0.001 | 0 | 0 | 0 | 0 | 25.21 | 0.98 | 260 | 0 | 0 | 0 | 0 | 0 | 0 | 3.325 | 4.949 | 4.219 | 0 | 0 | 12.492 | 1 | 1 | 0
2021-08-12 22:00 | 0 | 0 | 0 | 1 | 4.5 | 12.59 | 100 | 100 | 0 | 0 | 0 | 0 | 0 | 0 | 0 | 0 | 0 | 0 | 0 | 0 | 0 | 0 | 0 | 0 | 0 | 0 | 0 | -0.001 | 0 | 0 | 0 | 0 | 17.41 | 0.99 | 260 | 0 | 0 | 0 | 0 | 0 | 0 | 3.328 | 4.95 | 4.22 | 0 | 0 | 12.498 | 1 | 1 | 0
2021-08-12 23:00 | 0 | 0 | 0 | 0 | 4.6 | 12.75 | 100 | 100 | 0 | 0 | 0 | 0 | 0 | 0 | 0 | 0 | 0 | 0 | 0 | 0 | 0 | 0 | 0 | 0 | 0 | 0 | 0 | -0.001 | 0 | 0 | 0 | 0 | 0 | 0 | 260 | 0 | 0 | 0 | 0 | 0 | 0 | 3.323 | 4.947 | 4.217 | 0 | 0 | 12.487 | 1 | 1 | 0
2021-08-13 | 0 | 0 | 0 | 0 | 4.6 | 12.73 | 100 | 100 | 0 | 0 | 0 | 0 | 0 | 0 | 0 | 0 | 0 | 0 | 0 | 0 | 0 | 0 | 0 | 0 | 0 | 0 | 0 | -0.001 | 0 | 0 | 0 | 0 | 0 | 0 | 260 | 0 | 0 | 0 | 0 | 0 | 0 | 3.323 | 4.948 | 4.218 | 0 | 0 | 12.489 | 1 | 1 | 0
2021-08-13 01:00 | 0 | 0 | 0 | 0 | 4.6 | 12.72 | 100 | 100 | 0 | 0 | 0 | 0 | 0 | 0 | 0 | 0 | 0 | 0 | 0 | 0 | 0 | 0 | 0 | 0 | 0 | 0 | 0 | -0.001 | 0 | 0 | 0 | 0 | 0 | 0 | 260 | 0 | 0 | 0 | 0 | 0 | 0 | 3.324 | 4.948 | 4.218 | 0 | 0 | 12.489 | 1 | 1 | 0
2021-08-13 02:00 | 0 | 0 | 0 | 0 | 4.3 | 12.74 | 100 | 100 | 0 | 0 | 0 | 0 | 0 | 0 | 0 | 0 | 0 | 0 | 0 | 0 | 0 | 0 | 0 | 0 | 0 | 0 | 0 | -0.001 | 0 | 0 | 0 | 0 | 0 | 0 | 260 | 0 | 0 | 0 | 0 | 0 | 0 | 3.323 | 4.947 | 4.218 | 0 | 0 | 12.488 | 1 | 1 | 0
2021-08-13 03:00 | 0 | 0 | 0 | 0 | 4.2 | 12.63 | 100 | 100 | 0 | 0 | 0 | 0 | 0 | 0 | 0 | 0 | 0 | 0 | 0 | 0 | 0 | 0 | 0 | 0 | 0 | 0 | 0 | -0.001 | 0 | 0 | 0 | 0 | 0 | 0 | 260 | 0 | 0 | 0 | 0 | 0 | 0 | 3.327 | 4.95 | 4.219 | 0 | 0 | 12.495 | 1 | 1 | 0
2021-08-13 04:00 | 0 | 0 | 0 | 0 | 4.6 | 12.67 | 100 | 100 | 0 | 0 | 0 | 0 | 0 | 0 | 0 | 0 | 0 | 0 | 0 | 0 | 0 | 0 | 0 | 0 | 0 | 0 | 0 | -0.001 | 0 | 0 | 0 | 0 | 0 | 0 | 260 | 0 | 0 | 0 | 0 | 0 | 0 | 3.325 | 4.949 | 4.219 | 0 | 0 | 12.493 | 1 | 1 | 0
2021-08-13 05:00 | 0 | 0 | 0 | 0 | 4.7 | 13.03 | 100 | 100 | 0 | 0 | 0 | 0 | 0 | 0 | 0 | 0 | 0 | 0 | 0 | 0 | 0 | 0 | 0 | 0 | 0 | 0 | 0 | -0.001 | 0 | 0 | 0 | 0 | 0 | 0 | 260 | 0 | 0 | 0 | 0 | 0 | 0 | 3.314 | 4.942 | 4.213 | 0 | 0 | 12.468 | 1 | 1 | 0
2021-08-13 06:00 | 0 | 0 | 0 | 0 | 5 | 13.21 | 100 | 100 | 0 | 0 | 0 | 0 | 0 | 0 | 0 | 0 | 0 | 0 | 0 | 0 | 0 | 0 | 0 | 0 | 0 | 0 | 0 | -0.001 | 0 | 0 | 0 | 0 | 0 | 0 | 260 | 0 | 0 | 0 | 0 | 0 | 0 | 3.308 | 4.938 | 4.21 | 0 | 0 | 12.455 | 1 | 1 | 0
2021-08-13 07:00 | 0 | 0 | 0 | 0 | 5.4 | 13.27 | 100 | 100 | 0 | 0 | 0 | 0 | 0 | 0 | 0 | 0 | 0 | 0 | 0 | 0 | 0 | 0 | 0 | 0 | 0 | 0 | 0 | -0.001 | 0 | 0 | 0 | 0 | 0 | 0 | 260 | 0 | 0 | 0 | 0 | 0 | 0 | 3.306 | 4.937 | 4.208 | 0 | 0 | 12.451 | 1 | 1 | 0
2021-08-13 08:00 | 0 | 0 | 0 | 0 | 5.7 | 12.73 | 100 | 100 | 0 | 0 | 0 | 0 | 0 | 0 | 0 | 0 | 0 | 0 | 0 | 0 | 0 | 0 | 0 | 0 | 0 | 0 | 0 | -0.001 | 0 | 0 | 0 | 0 | 0 | 0 | 260 | 0 | 0 | 0 | 0 | 0 | 0 | 3.323 | 4.948 | 4.218 | 0 | 0 | 12.489 | 1 | 1 | 0
2021-08-13 09:00 | 0 | 0 | 0 | 0 | 5.5 | 12.66 | 100 | 100 | 0 | 0 | 0 | 0 | 0 | 0 | 0 | 0 | 0 | 0 | 0 | 0 | 0 | 0 | 0 | 0 | 0 | 0 | 0 | -0.001 | 0 | 0 | 0 | 0 | 0 | 0 | 260 | 0 | 0 | 0 | 0 | 0 | 0 | 3.326 | 4.949 | 4.219 | 0 | 0 | 12.493 | 1 | 1 | 0
2021-08-13 10:00 | 0 | 0 | 0 | 0 | 4.9 | 12.11 | 100 | 100 | 0 | 0 | 0 | 0 | 0 | 0 | 0 | 0 | 0 | 0 | 0 | 0 | 0 | 0 | 0 | 0 | 0 | 0 | 0 | -0.001 | 0 | 0 | 0 | 0 | 0 | 0 | 260 | 0 | 0 | 0 | 0 | 0 | 0 | 3.343 | 4.96 | 4.228 | 0 | 0 | 12.531 | 1 | 1 | 0
2021-08-13 11:00 | 0 | 0 | 0 | 1 | 5.2 | 12.07 | 100 | 100 | 0 | 0 | 0 | 0 | 0 | 0 | 0 | 0 | 0 | 0 | 0 | 0 | 0 | 0 | 0 | 0 | 0 | 0 | 0 | -0.001 | 0 | 0 | 0 | 0 | 19.56 | 0.99 | 260 | 0 | 0 | 0 | 0 | 0 | 0 | 3.345 | 4.961 | 4.229 | 0 | 0 | 12.534 | 1 | 1 | 0
2021-08-13 12:00 | 0 | 0 | 0 | 1 | 5.3 | 12.08 | 100 | 100 | 0 | 0 | 0 | 0 | 0 | 0 | 0 | 0 | 0 | 0 | 0 | 0 | 0 | 0 | 0 | 0 | 0 | 0 | 0 | -0.001 | 0 | 0 | 0 | 0 | 23.46 | 0.98 | 260 | 0 | 0 | 0 | 0 | 0 | 0 | 3.344 | 4.961 | 4.229 | 0 | 0 | 12.534 | 1 | 1 | 0
2021-08-13 13:00 | 0 | 0 | 0 | 1 | 5.1 | 11.99 | 100 | 100 | 0 | 0 | 0 | 0 | 0 | 0 | 0 | 0 | 0 | 0 | 0 | 0 | 0 | 0 | 0 | 0 | 0 | 0 | 0 | -0.001 | 0 | 0 | 0 | 0 | 30.94 | 0.96 | 260 | 0 | 0 | 0 | 0 | 0 | 0 | 3.347 | 4.962 | 4.23 | 0 | 0 | 12.54 | 1 | 1 | 0
2021-08-13 14:00 | 0 | 0.5 | 0.4 | 1 | 5 | 12.99 | 100 | 100 | 0 | 0 | 0 | 0.521 | 0 | 0 | 0 | 0 | 0 | 0 | 0.112 | 0.136 | 0.172 | 0 | 0 | 0 | 0 | 0 | 0 | -0.001 | 0 | 0 | 0 | 0 | 37.59 | 0.94 | 260 | 0 | 0 | 0 | 0 | 0 | 0 | 3.315 | 4.942 | 4.213 | 0 | 0 | 12.358 | 2 | 2 | 0
2021-08-13 15:00 | 0 | 2.6 | 1.91 | 1 | 5 | 13.39 | 100 | 100 | 0 | 0 | 0 | 0.521 | 0 | 0 | 0 | 0 | 0 | 0 | 0.528 | 0.655 | 0.892 | 0 | 0 | 0 | 0 | 0 | 0 | -0.001 | 0 | 0 | 0 | 0 | 42.77 | 0.92 | 260 | 0 | 0 | 0 | 0 | 0 | 0 | 3.302 | 4.934 | 4.206 | 0 | 0 | 11.915 | 1 | 1 | 0
2021-08-13 16:00 | 0 | 5 | 3.49 | 1 | 5.3 | 13.62 | 100 | 100 | 0 | 0 | 0 | 0.521 | 0 | 0 | 0 | 0 | 0 | 0 | 0.947 | 1.197 | 1.716 | 0 | 0 | 0 | 0 | 0 | 0 | -0.001 | 0 | 0 | 0 | 0 | 45.77 | 0.9 | 260 | 0 | 0 | 0 | 0 | 0 | 0 | 3.295 | 4.93 | 4.203 | 0 | 0 | 11.48 | 1 | 1 | 0
2021-08-13 17:00 | 0 | 12.5 | 8.68 | 1 | 5.4 | 14.02 | 100 | 100 | 0 | 0 | 0 | 0.521 | 0 | 0 | 0 | 0 | 0 | 0 | 2.351 | 2.978 | 4.29 | 0 | 0 | 0 | 0 | 0 | 0 | -0.001 | 0 | 0 | 0 | 0 | 46.05 | 0.9 | 260 | 0 | 0 | 0 | 0 | 0 | 0 | 3.282 | 4.922 | 4.196 | 0 | 0 | 10.048 | 1 | 1 | 0
2021-08-13 18:00 | 0 | 5.7 | 4.13 | 1 | 5.3 | 13.96 | 100 | 100 | 0 | 0 | 0 | 0.521 | 0 | 0 | 0 | 0 | 0 | 0 | 1.137 | 1.418 | 1.956 | 0 | 0 | 0 | 0 | 0 | 0 | -0.001 | 0 | 0 | 0 | 0 | 43.55 | 0.91 | 260 | 0 | 0 | 0 | 0 | 0 | 0 | 3.284 | 4.923 | 4.197 | 0 | 0 | 11.266 | 1 | 1 | 0
2021-08-13 19:00 | 0 | 0 | 0 | 1 | 4.9 | 13.55 | 100 | 100 | 0 | 0 | 0 | 0 | 0 | 0 | 0 | 0 | 0 | 0 | 0 | 0 | 0 | 0 | 0 | 0 | 0 | 0 | 0 | -0.001 | 0 | 0 | 0 | 0 | 38.73 | 0.94 | 260 | 0 | 0 | 0 | 0 | 0 | 0 | 3.297 | 4.931 | 4.204 | 0 | 0 | 12.432 | 2 | 2 | 0
2021-08-13 20:00 | 0 | 1.7 | 1.44 | 1 | 4.7 | 12.91 | 100 | 100 | 0 | 0 | 0 | 0.521 | 0 | 0 | 0 | 0 | 0 | 0 | 0.415 | 0.493 | 0.583 | 0 | 0 | 0 | 0 | 0 | 0 | -0.001 | 0 | 0 | 0 | 0 | 32.31 | 0.96 | 260 | 0 | 0 | 0 | 0 | 0 | 0 | 3.318 | 4.944 | 4.215 | 0 | 0 | 12.061 | 2 | 2 | 0
2021-08-13 21:00 | 0 | 11.6 | 10.52 | 1 | 4.4 | 12.25 | 100 | 100 | 0 | 0 | 0 | 0.521 | 0 | 0 | 0 | 0 | 0 | 0 | 1.823 | 3.61 | 3.981 | 0 | 0 | 0 | 0 | 0 | 0 | -0.001 | 0 | 0 | 0 | 0 | 24.93 | 0.98 | 260 | 0 | 0 | 0 | 0 | 0 | 0 | 3.339 | 4.957 | 4.226 | 0 | 0 | 10.699 | 1 | 1 | 0
2021-08-13 22:00 | 0 | 0 | 0 | 1 | 4.4 | 10.56 | 100 | 100 | 0 | 0 | 0 | 0 | 0 | 0 | 0 | 0 | 0 | 0 | 0 | 0 | 0 | 0 | 0 | 0 | 0 | 0 | 0 | -0.001 | 0 | 0 | 0 | 0 | 17.13 | 0.99 | 260 | 0 | 0 | 0 | 0 | 0 | 0 | 3.394 | 4.991 | 4.255 | 0 | 0 | 12.639 | 2 | 2 | 0
2021-08-13 23:00 | 0 | 0 | 0 | 0 | 4.2 | 10.63 | 100 | 100 | 0 | 0 | 0 | 0 | 0 | 0 | 0 | 0 | 0 | 0 | 0 | 0 | 0 | 0 | 0 | 0 | 0 | 0 | 0 | -0.001 | 0 | 0 | 0 | 0 | 0 | 0 | 260 | 0 | 0 | 0 | 0 | 0 | 0 | 3.391 | 4.99 | 4.254 | 0 | 0 | 12.634 | 1 | 1 | 0
2021-08-14 | 0 | 0 | 0 | 0 | 4.1 | 10.62 | 100 | 100 | 0 | 0 | 0 | 0 | 0 | 0 | 0 | 0 | 0 | 0 | 0 | 0 | 0 | 0 | 0 | 0 | 0 | 0 | 0 | -0.001 | 0 | 0 | 0 | 0 | 0 | 0 | 260 | 0 | 0 | 0 | 0 | 0 | 0 | 3.392 | 4.99 | 4.254 | 0 | 0 | 12.635 | 1 | 1 | 0
2021-08-14 01:00 | 0 | 0 | 0 | 0 | 4.3 | 10.64 | 100 | 100 | 0 | 0 | 0 | 0 | 0 | 0 | 0 | 0 | 0 | 0 | 0 | 0 | 0 | 0 | 0 | 0 | 0 | 0 | 0 | -0.001 | 0 | 0 | 0 | 0 | 0 | 0 | 260 | 0 | 0 | 0 | 0 | 0 | 0 | 3.391 | 4.989 | 4.253 | 0 | 0 | 12.634 | 1 | 1 | 0
2021-08-14 02:00 | 0 | 0 | 0 | 0 | 4.3 | 10.3 | 100 | 100 | 0 | 0 | 0 | 0 | 0 | 0 | 0 | 0 | 0 | 0 | 0 | 0 | 0 | 0 | 0 | 0 | 0 | 0 | 0 | -0.001 | 0 | 0 | 0 | 0 | 0 | 0 | 260 | 0 | 0 | 0 | 0 | 0 | 0 | 3.402 | 4.996 | 4.259 | 0 | 0 | 12.657 | 1 | 1 | 0
2021-08-14 03:00 | 0 | 0 | 0 | 0 | 4.1 | 10.08 | 100 | 100 | 0 | 0 | 0 | 0 | 0 | 0 | 0 | 0 | 0 | 0 | 0 | 0 | 0 | 0 | 0 | 0 | 0 | 0 | 0 | -0.001 | 0 | 0 | 0 | 0 | 0 | 0 | 260 | 0 | 0 | 0 | 0 | 0 | 0 | 3.409 | 5.001 | 4.263 | 0 | 0 | 12.673 | 1 | 1 | 0
2021-08-14 04:00 | 0 | 0 | 0 | 0 | 3.6 | 10.14 | 100 | 100 | 0 | 0 | 0 | 0 | 0 | 0 | 0 | 0 | 0 | 0 | 0 | 0 | 0 | 0 | 0 | 0 | 0 | 0 | 0 | -0.001 | 0 | 0 | 0 | 0 | 0 | 0 | 260 | 0 | 0 | 0 | 0 | 0 | 0 | 3.407 | 4.999 | 4.262 | 0 | 0 | 12.669 | 1 | 1 | 0
2021-08-14 05:00 | 0 | 0 | 0 | 0 | 3.4 | 10.01 | 100 | 100 | 0 | 0 | 0 | 0 | 0 | 0 | 0 | 0 | 0 | 0 | 0 | 0 | 0 | 0 | 0 | 0 | 0 | 0 | 0 | -0.001 | 0 | 0 | 0 | 0 | 0 | 0 | 260 | 0 | 0 | 0 | 0 | 0 | 0 | 3.412 | 5.002 | 4.264 | 0 | 0 | 12.678 | 1 | 1 | 0
2021-08-14 06:00 | 0 | 0 | 0 | 0 | 3.5 | 9.99 | 100 | 100 | 0 | 0 | 0 | 0 | 0 | 0 | 0 | 0 | 0 | 0 | 0 | 0 | 0 | 0 | 0 | 0 | 0 | 0 | 0 | -0.001 | 0 | 0 | 0 | 0 | 0 | 0 | 260 | 0 | 0 | 0 | 0 | 0 | 0 | 3.412 | 5.002 | 4.264 | 0 | 0 | 12.679 | 1 | 1 | 0
2021-08-14 07:00 | 0 | 0 | 0 | 0 | 3.1 | 10.12 | 100 | 100 | 0 | 0 | 0 | 0 | 0 | 0 | 0 | 0 | 0 | 0 | 0 | 0 | 0 | 0 | 0 | 0 | 0 | 0 | 0 | -0.001 | 0 | 0 | 0 | 0 | 0 | 0 | 260 | 0 | 0 | 0 | 0 | 0 | 0 | 3.408 | 5 | 4.262 | 0 | 0 | 12.67 | 1 | 1 | 0
2021-08-14 08:00 | 0 | 0 | 0 | 0 | 3.1 | 10 | 100 | 100 | 0 | 0 | 0 | 0 | 0 | 0 | 0 | 0 | 0 | 0 | 0 | 0 | 0 | 0 | 0 | 0 | 0 | 0 | 0 | -0.001 | 0 | 0 | 0 | 0 | 0 | 0 | 260 | 0 | 0 | 0 | 0 | 0 | 0 | 3.412 | 5.002 | 4.264 | 0 | 0 | 12.678 | 1 | 1 | 0
2021-08-14 09:00 | 0 | 0 | 0 | 0 | 3.2 | 10.02 | 100 | 100 | 0 | 0 | 0 | 0 | 0 | 0 | 0 | 0 | 0 | 0 | 0 | 0 | 0 | 0 | 0 | 0 | 0 | 0 | 0 | -0.001 | 0 | 0 | 0 | 0 | 0 | 0 | 260 | 0 | 0 | 0 | 0 | 0 | 0 | 3.411 | 5.002 | 4.264 | 0 | 0 | 12.677 | 1 | 1 | 0
2021-08-14 10:00 | 0 | 0 | 0 | 0 | 3.1 | 10.4 | 100 | 100 | 0 | 0 | 0 | 0 | 0 | 0 | 0 | 0 | 0 | 0 | 0 | 0 | 0 | 0 | 0 | 0 | 0 | 0 | 0 | -0.001 | 0 | 0 | 0 | 0 | 0 | 0 | 260 | 0 | 0 | 0 | 0 | 0 | 0 | 3.399 | 4.994 | 4.257 | 0 | 0 | 12.65 | 1 | 1 | 0
2021-08-14 11:00 | 0 | 0 | 0 | 1 | 3.3 | 10.46 | 100 | 100 | 0 | 0 | 0 | 0 | 0 | 0 | 0 | 0 | 0 | 0 | 0 | 0 | 0 | 0 | 0 | 0 | 0 | 0 | 0 | -0.001 | 0 | 0 | 0 | 0 | 19.33 | 0.99 | 260 | 0 | 0 | 0 | 0 | 0 | 0 | 3.397 | 4.993 | 4.256 | 0 | 0 | 12.646 | 1 | 1 | 0
2021-08-14 12:00 | 0 | 0 | 0 | 1 | 3.3 | 10.45 | 100 | 100 | 0 | 0 | 0 | 0 | 0 | 0 | 0 | 0 | 0 | 0 | 0 | 0 | 0 | 0 | 0 | 0 | 0 | 0 | 0 | -0.001 | 0 | 0 | 0 | 0 | 23.22 | 0.98 | 260 | 0 | 0 | 0 | 0 | 0 | 0 | 3.397 | 4.993 | 4.257 | 0 | 0 | 12.647 | 1 | 1 | 0
2021-08-14 13:00 | 0 | 0 | 0 | 1 | 3.2 | 10.44 | 100 | 100 | 0 | 0 | 0 | 0 | 0 | 0 | 0 | 0 | 0 | 0 | 0 | 0 | 0 | 0 | 0 | 0 | 0 | 0 | 0 | -0.001 | 0 | 0 | 0 | 0 | 30.7 | 0.96 | 260 | 0 | 0 | 0 | 0 | 0 | 0 | 3.398 | 4.993 | 4.257 | 0 | 0 | 12.648 | 1 | 1 | 0
2021-08-14 14:00 | 0 | 0.1 | 0.08 | 1 | 3.2 | 10.9 | 100 | 100 | 0 | 0 | 0 | 0.521 | 0 | 0 | 0 | 0 | 0 | 0 | 0.023 | 0.027 | 0.034 | 0 | 0 | 0 | 0 | 0 | 0 | -0.001 | 0 | 0 | 0 | 0 | 37.33 | 0.94 | 260 | 0 | 0 | 0 | 0 | 0 | 0 | 3.383 | 4.984 | 4.249 | 0 | 0 | 12.593 | 2 | 2 | 0
2021-08-14 15:00 | 0 | 0.1 | 0.07 | 1 | 3.3 | 11 | 100 | 100 | 0 | 0 | 0 | 0.521 | 0 | 0 | 0 | 0 | 0 | 0 | 0.02 | 0.025 | 0.034 | 0 | 0 | 0 | 0 | 0 | 0 | -0.001 | 0 | 0 | 0 | 0 | 42.49 | 0.92 | 260 | 0 | 0 | 0 | 0 | 0 | 0 | 3.379 | 4.982 | 4.247 | 0 | 0 | 12.588 | 1 | 1 | 0
2021-08-14 16:00 | 0 | 0 | 0 | 1 | 3.1 | 10.76 | 100 | 100 | 0 | 0 | 0 | 0 | 0 | 0 | 0 | 0 | 0 | 0 | 0 | 0 | 0 | 0 | 0 | 0 | 0 | 0 | 0 | -0.001 | 0 | 0 | 0 | 0 | 45.47 | 0.9 | 260 | 0 | 0 | 0 | 0 | 0 | 0 | 3.387 | 4.987 | 4.251 | 0 | 0 | 12.625 | 2 | 2 | 0
2021-08-14 17:00 | 0 | 1 | 0.7 | 1 | 3.2 | 11.14 | 100 | 100 | 0 | 0 | 0 | 0.521 | 0 | 0 | 0 | 0 | 0 | 0 | 0.19 | 0.24 | 0.343 | 0 | 0 | 0 | 0 | 0 | 0 | -0.001 | 0 | 0 | 0 | 0 | 45.74 | 0.9 | 260 | 0 | 0 | 0 | 0 | 0 | 0 | 3.375 | 4.979 | 4.245 | 0 | 0 | 12.409 | 2 | 2 | 0
2021-08-14 18:00 | 0 | 6 | 4.37 | 1 | 3.3 | 11.22 | 100 | 100 | 0 | 0 | 0 | 0.521 | 0 | 0 | 0 | 0 | 0 | 0 | 1.206 | 1.5 | 2.059 | 0 | 0 | 0 | 0 | 0 | 0 | -0.001 | 0 | 0 | 0 | 0 | 43.24 | 0.92 | 260 | 0 | 0 | 0 | 0 | 0 | 0 | 3.372 | 4.978 | 4.243 | 0 | 0 | 11.388 | 1 | 1 | 0
2021-08-14 19:00 | 0 | 2.8 | 2.19 | 1 | 3.3 | 11.2 | 100 | 100 | 0 | 0 | 0 | 0.521 | 0 | 0 | 0 | 0 | 0 | 0 | 0.62 | 0.753 | 0.961 | 0 | 0 | 0 | 0 | 0 | 0 | -0.001 | 0 | 0 | 0 | 0 | 38.44 | 0.94 | 260 | 0 | 0 | 0 | 0 | 0 | 0 | 3.373 | 4.978 | 4.244 | 0 | 0 | 11.975 | 1 | 1 | 0
2021-08-14 20:00 | 0 | 5.6 | 4.75 | 1 | 3 | 10.93 | 100 | 100 | 0 | 0 | 0 | 0.521 | 0 | 0 | 0 | 0 | 0 | 0 | 1.373 | 1.629 | 1.922 | 0 | 0 | 0 | 0 | 0 | 0 | -0.001 | 0 | 0 | 0 | 0 | 32.02 | 0.96 | 260 | 0 | 0 | 0 | 0 | 0 | 0 | 3.382 | 4.984 | 4.248 | 0 | 0 | 11.24 | 1 | 1 | 0
2021-08-14 21:00 | 0 | 21.9 | 19.9 | 1 | 2.6 | 10.97 | 100 | 100 | 0 | 0 | 0 | 0.521 | 0 | 0 | 0 | 0 | 0 | 0 | 3.486 | 6.831 | 7.516 | 0 | 0 | 0 | 0 | 0 | 0 | -0.001 | 0 | 0 | 0 | 0 | 24.65 | 0.98 | 260 | 0 | 0 | 0 | 0 | 0 | 0 | 3.38 | 4.983 | 4.248 | 0 | 0 | 9.124 | 1 | 1 | 0
2021-08-14 22:00 | 0 | 0 | 0 | 1 | 2.7 | 10.53 | 100 | 100 | 0 | 0 | 0 | 0 | 0 | 0 | 0 | 0 | 0 | 0 | 0 | 0 | 0 | 0 | 0 | 0 | 0 | 0 | 0 | -0.001 | 0 | 0 | 0 | 0 | 16.85 | 0.99 | 260 | 0 | 0 | 0 | 0 | 0 | 0 | 3.395 | 4.992 | 4.255 | 0 | 0 | 12.641 | 2 | 2 | 0
2021-08-14 23:00 | 0 | 0 | 0 | 0 | 3.2 | 10.64 | 100 | 100 | 0 | 0 | 0 | 0 | 0 | 0 | 0 | 0 | 0 | 0 | 0 | 0 | 0 | 0 | 0 | 0 | 0 | 0 | 0 | -0.001 | 0 | 0 | 0 | 0 | 0 | 0 | 260 | 0 | 0 | 0 | 0 | 0 | 0 | 3.391 | 4.989 | 4.253 | 0 | 0 | 12.634 | 1 | 1 | 0
2021-08-15 | 0 | 0 | 0 | 0 | 3.2 | 10.73 | 100 | 100 | 0 | 0 | 0 | 0 | 0 | 0 | 0 | 0 | 0 | 0 | 0 | 0 | 0 | 0 | 0 | 0 | 0 | 0 | 0 | -0.001 | 0 | 0 | 0 | 0 | 0 | 0 | 260 | 0 | 0 | 0 | 0 | 0 | 0 | 3.388 | 4.988 | 4.252 | 0 | 0 | 12.627 | 1 | 1 | 0
2021-08-15 01:00 | 0 | 0 | 0 | 0 | 2.8 | 10.77 | 100 | 100 | 0 | 0 | 0 | 0 | 0 | 0 | 0 | 0 | 0 | 0 | 0 | 0 | 0 | 0 | 0 | 0 | 0 | 0 | 0 | -0.001 | 0 | 0 | 0 | 0 | 0 | 0 | 260 | 0 | 0 | 0 | 0 | 0 | 0 | 3.387 | 4.987 | 4.251 | 0 | 0 | 12.625 | 1 | 1 | 0
2021-08-15 02:00 | 0 | 0 | 0 | 0 | 2.9 | 9.96 | 100 | 100 | 0 | 0 | 0 | 0 | 0 | 0 | 0 | 0 | 0 | 0 | 0 | 0 | 0 | 0 | 0 | 0 | 0 | 0 | 0 | -0.001 | 0 | 0 | 0 | 0 | 0 | 0 | 260 | 0 | 0 | 0 | 0 | 0 | 0 | 3.413 | 5.003 | 4.265 | 0 | 0 | 12.681 | 1 | 1 | 0
2021-08-15 03:00 | 0 | 0 | 0 | 0 | 3.2 | 10 | 100 | 100 | 0 | 0 | 0 | 0 | 0 | 0 | 0 | 0 | 0 | 0 | 0 | 0 | 0 | 0 | 0 | 0 | 0 | 0 | 0 | -0.001 | 0 | 0 | 0 | 0 | 0 | 0 | 260 | 0 | 0 | 0 | 0 | 0 | 0 | 3.412 | 5.002 | 4.264 | 0 | 0 | 12.678 | 1 | 1 | 0
2021-08-15 04:00 | 0 | 0 | 0 | 0 | 2.5 | 10.19 | 100 | 100 | 0 | 0 | 0 | 0 | 0 | 0 | 0 | 0 | 0 | 0 | 0 | 0 | 0 | 0 | 0 | 0 | 0 | 0 | 0 | -0.001 | 0 | 0 | 0 | 0 | 0 | 0 | 260 | 0 | 0 | 0 | 0 | 0 | 0 | 3.406 | 4.998 | 4.261 | 0 | 0 | 12.665 | 1 | 1 | 0
2021-08-15 05:00 | 0 | 0 | 0 | 0 | 1.5 | 8.48 | 100 | 100 | 0 | 0 | 0 | 0 | 0 | 0 | 0 | 0 | 0 | 0 | 0 | 0 | 0 | 0 | 0 | 0 | 0 | 0 | 0 | -0.001 | 0 | 0 | 0 | 0 | 0 | 0 | 260 | 0 | 0 | 0 | 0 | 0 | 0 | 3.462 | 5.033 | 4.29 | 0 | 0 | 12.785 | 1 | 1 | 0
2021-08-15 06:00 | 0 | 0 | 0 | 0 | 1.5 | 7.55 | 100 | 100 | 0 | 0 | 0 | 0 | 0 | 0 | 0 | 0 | 0 | 0 | 0 | 0 | 0 | 0 | 0 | 0 | 0 | 0 | 0 | -0.001 | 0 | 0 | 0 | 0 | 0 | 0 | 260 | 0 | 0 | 0 | 0 | 0 | 0 | 3.493 | 5.051 | 4.306 | 0 | 0 | 12.851 | 1 | 1 | 0
2021-08-15 07:00 | 0 | 0 | 0 | 0 | 1.7 | 7.46 | 100 | 100 | 0 | 0 | 0 | 0 | 0 | 0 | 0 | 0 | 0 | 0 | 0 | 0 | 0 | 0 | 0 | 0 | 0 | 0 | 0 | -0.001 | 0 | 0 | 0 | 0 | 0 | 0 | 260 | 0 | 0 | 0 | 0 | 0 | 0 | 3.497 | 5.053 | 4.308 | 0 | 0 | 12.857 | 1 | 1 | 0
2021-08-15 08:00 | 0 | 0 | 0 | 0 | 1.7 | 6.33 | 100 | 100 | 0 | 0 | 0 | 0 | 0 | 0 | 0 | 0 | 0 | 0 | 0 | 0 | 0 | 0 | 0 | 0 | 0 | 0 | 0 | -0.001 | 0 | 0 | 0 | 0 | 0 | 0 | 260 | 0 | 0 | 0 | 0 | 0 | 0 | 3.535 | 5.076 | 4.327 | 0 | 0 | 12.937 | 1 | 1 | 0
2021-08-15 09:00 | 0 | 0 | 0 | 0 | 2 | 6.28 | 100 | 100 | 0 | 0 | 0 | 0 | 0 | 0 | 0 | 0 | 0 | 0 | 0 | 0 | 0 | 0 | 0 | 0 | 0 | 0 | 0 | -0.001 | 0 | 0 | 0 | 0 | 0 | 0 | 260 | 0 | 0 | 0 | 0 | 0 | 0 | 3.536 | 5.077 | 4.328 | 0 | 0 | 12.941 | 1 | 1 | 0
2021-08-15 10:00 | 0 | 0 | 0 | 0 | 2.1 | 6.87 | 100 | 100 | 0 | 0 | 0 | 0 | 0 | 0 | 0 | 0 | 0 | 0 | 0 | 0 | 0 | 0 | 0 | 0 | 0 | 0 | 0 | -0.001 | 0 | 0 | 0 | 0 | 0 | 0 | 260 | 0 | 0 | 0 | 0 | 0 | 0 | 3.516 | 5.065 | 4.318 | 0 | 0 | 12.899 | 1 | 1 | 0
2021-08-15 11:00 | 0 | 0 | 0 | 1 | 0.7 | 8.35 | 100 | 100 | 0 | 0 | 0 | 0 | 0 | 0 | 0 | 0 | 0 | 0 | 0 | 0 | 0 | 0 | 0 | 0 | 0 | 0 | 0 | -0.001 | 0 | 0 | 0 | 0 | 19.09 | 0.99 | 260 | 0 | 0 | 0 | 0 | 0 | 0 | 3.467 | 5.035 | 4.292 | 0 | 0 | 12.794 | 1 | 1 | 0
2021-08-15 12:00 | 0 | 446.6 | 411.15 | 1 | 0.5 | 8.56 | 100 | 100 | 0 | 0 | 0 | 0.521 | 0 | 0 | 0 | 0 | 0 | 0 | 58.674 | 141.105 | 153.273 | 0 | 0 | 0 | 0 | 0 | 0 | -0.001 | 0 | 0 | 0 | 0 | 22.98 | 0.98 | 343.53 | 0 | 0 | 0 | 0 | 43.742 | 0 | 4.567 | 5.595 | 4.77 | 0 | 0 | 0 | 2 | 2 | 0
2021-08-15 13:00 | 0 | 668.7 | 576.46 | 1 | 0.7 | 8.86 | 100 | 100 | 28.612 | 28.611 | 0.475 | 0.875 | 29.961 | 0 | 0 | 97.719 | 97.719 | 97.719 | 167.506 | 197.842 | 229.498 | 0 | 0 | 0 | 0 | 0 | 0 | 97.718 | 97.719 | 42.58 | 12.47 | 100 | 30.45 | 0.96 | 425 | 0 | 0 | 0 | 0 | 42.667 | 0 | 12.402 | 7.945 | 6.773 | 0 | 0 | 0 | 2 | 2 | 0
2021-08-15 14:00 | 0 | 764.1 | 609.69 | 1 | 1.1 | 12.75 | 100 | 100 | 43.952 | 43.952 | 1.496 | 1.503 | 46.951 | 0 | 0 | 144.269 | 144.269 | 144.269 | 173.243 | 209.247 | 262.239 | 0 | 0 | 0 | 0 | 0 | 0 | 144.268 | 144.269 | 55.01 | 16.76 | 100 | 37.07 | 0.94 | 425 | 0 | 0 | 0 | 0 | 0 | 0 | 13.694 | 8.249 | 7.032 | 0 | 0 | 0 | 2 | 2 | 0
2021-08-15 15:00 | 0 | 751.9 | 556.96 | 1 | 1.2 | 13.45 | 100 | 100 | 37.186 | 37.186 | 1.609 | 1.222 | 40.017 | 0 | 0 | 125.626 | 125.626 | 125.626 | 154.504 | 191.15 | 258.052 | 0 | 0 | 0 | 0 | 0 | 0 | 125.625 | 125.626 | 48.68 | 14.41 | 100 | 42.21 | 0.92 | 425 | 0 | 0 | 0 | 0 | 0 | 0 | 13.625 | 8.235 | 7.02 | 0 | 0 | 0 | 2 | 2 | 0
2021-08-15 16:00 | 0 | 819.4 | 577.7 | 1 | 0.9 | 13.78 | 100 | 100 | 38.241 | 38.241 | 1.624 | 1.265 | 41.13 | 0 | 0 | 128.644 | 128.644 | 128.644 | 157.478 | 198.267 | 281.218 | 0 | 0 | 0 | 0 | 0 | 0 | 128.643 | 128.644 | 45.75 | 13.6 | 100 | 45.17 | 0.9 | 425 | 0 | 0 | 0 | 0 | 0 | 0 | 13.592 | 8.228 | 7.014 | 0 | 0 | 0 | 2 | 2 | 0
2021-08-15 17:00 | 0 | 860.6 | 603.99 | 1 | 0.4 | 15.98 | 100 | 100 | 40.533 | 40.533 | 1.879 | 1.371 | 43.783 | 0 | 0 | 135.831 | 135.831 | 135.831 | 164.367 | 207.289 | 295.358 | 0 | 0 | 0 | 0 | 0 | 0 | 135.83 | 135.831 | 45.99 | 13.72 | 100 | 45.43 | 0.9 | 425 | 0 | 0 | 0 | 0 | 0 | 0 | 13.376 | 8.184 | 6.977 | 0 | 0 | 0 | 2 | 2 | 0
2021-08-15 18:00 | 0 | 860.9 | 630.36 | 1 | 0.2 | 16.11 | 100 | 100 | 44.112 | 44.112 | 1.845 | 1.525 | 47.482 | 0 | 0 | 145.649 | 145.649 | 145.649 | 174.168 | 216.338 | 295.461 | 0 | 0 | 0 | 0 | 0 | 0 | 145.648 | 145.649 | 49.3 | 14.93 | 100 | 42.93 | 0.92 | 425 | 0 | 0 | 0 | 0 | 0 | 0 | 13.363 | 8.181 | 6.974 | 0 | 0 | 0 | 2 | 2 | 0
2021-08-15 19:00 | 0 | 676.4 | 532.05 | 1 | 0.6 | 16.19 | 100 | 100 | 35.737 | 35.737 | 1.781 | 1.172 | 38.69 | 0 | 0 | 122.004 | 122.004 | 122.004 | 150.512 | 182.598 | 232.14 | 0 | 0 | 0 | 0 | 0 | 0 | 122.003 | 122.004 | 52.56 | 15.39 | 100 | 38.13 | 0.94 | 425 | 0 | 0 | 0 | 0 | 0 | 0 | 13.356 | 8.18 | 6.973 | 0 | 0 | 0 | 2 | 2 | 0
2021-08-15 20:00 | 0 | 650.8 | 553.55 | 1 | 1.3 | 15.72 | 100 | 100 | 39.127 | 39.127 | 1.817 | 1.309 | 42.253 | 0 | 0 | 131.679 | 131.679 | 131.679 | 160.251 | 189.977 | 223.355 | 0 | 0 | 0 | 0 | 0 | 0 | 131.678 | 131.679 | 58.96 | 17.52 | 100 | 31.73 | 0.96 | 425 | 0 | 0 | 0 | 0 | 0 | 0 | 13.401 | 8.189 | 6.981 | 0 | 0 | 0 | 2 | 2 | 0
2021-08-15 21:00 | 0 | 376.5 | 342.98 | 1 | 1.4 | 15.29 | 100 | 100 | 0 | 0 | 0 | 0.521 | 0 | 32.086 | 0 | 32.086 | 32.086 | 32.086 | 60.715 | 117.71 | 129.215 | 0 | 0 | 0 | 0 | 0 | 0 | -0.001 | 0 | 24.83 | 0 | 0 | 24.36 | 0.98 | 425 | 0 | 0 | 0 | 0 | 0 | 0 | 13.443 | 8.198 | 6.988 | 0 | 0 | 0 | 2 | 2 | 0
2021-08-15 22:00 | 0 | 0 | 0 | 1 | 1.9 | 10.4 | 100 | 100 | 0 | 0 | 0 | 0 | 0 | 0 | 0 | 0 | 0 | 0 | 0 | 0 | 0 | 0 | 0 | 0 | 0 | 0 | 0 | -0.001 | 0 | 0 | 0 | 0 | 16.56 | 0.99 | 373.52 | 0 | 0 | 0 | 0 | -26.961 | 0 | 12.251 | 7.941 | 6.77 | 0 | 0 | 0 | 2 | 2 | 0
2021-08-15 23:00 | 0 | 0 | 0 | 0 | 2.1 | 10.25 | 100 | 100 | 0 | 0 | 0 | 0 | 0 | 0 | 0 | 0 | 0 | 0 | 0 | 0 | 0 | 0 | 0 | 0 | 0 | 0 | 0 | -0.001 | 0 | 0 | 0 | 0 | 0 | 0 | 332.72 | 0 | 0 | 0 | 0 | -21.362 | 0 | 8.414 | 6.99 | 5.959 | 0 | 0 | 0 | 1 | 1 | 0
2021-08-16 | 0 | 0 | 0 | 0 | 2.2 | 10.25 | 100 | 100 | 0 | 0 | 0 | 0 | 0 | 0 | 0 | 0 | 0 | 0 | 0 | 0 | 0 | 0 | 0 | 0 | 0 | 0 | 0 | -0.001 | 0 | 0 | 0 | 0 | 0 | 0 | 299.16 | 0 | 0 | 0 | 0 | -17.578 | 0 | 6.047 | 6.224 | 5.306 | 0 | 0 | 0 | 1 | 1 | 0
2021-08-16 01:00 | 0 | 0 | 0 | 0 | 2 | 9.81 | 100 | 100 | 0 | 0 | 0 | 0 | 0 | 0 | 0 | 0 | 0 | 0 | 0 | 0 | 0 | 0 | 0 | 0 | 0 | 0 | 0 | -0.001 | 0 | 0 | 0 | 0 | 0 | 0 | 270.7 | 0 | 0 | 0 | 0 | -14.903 | 0 | 4.535 | 5.597 | 4.771 | 0 | 0 | 0 | 1 | 1 | 0
2021-08-16 02:00 | 0 | 0 | 0 | 0 | 2.2 | 9.3 | 100 | 100 | 0 | 0 | 0 | 0 | 0 | 0 | 0 | 0 | 0 | 0 | 0 | 0 | 0 | 0 | 0 | 0 | 0 | 0 | 0 | -0.001 | 0 | 0 | 0 | 0 | 0 | 0 | 260 | 0 | 0 | 0 | 0 | -3.12 | 0 | 3.55 | 5.083 | 4.334 | 0 | 0 | 9.847 | 1 | 1 | 0
2021-08-16 03:00 | 0 | 0 | 0 | 0 | 2.5 | 8.63 | 100 | 100 | 0 | 0 | 0 | 0 | 0 | 0 | 0 | 0 | 0 | 0 | 0 | 0 | 0 | 0 | 0 | 0 | 0 | 0 | 0 | -0.001 | 0 | 0 | 0 | 0 | 0 | 0 | 260 | 0 | 0 | 0 | 0 | 0 | 0 | 3.457 | 5.03 | 4.288 | 0 | 0 | 12.775 | 1 | 1 | 0
2021-08-16 04:00 | 0 | 0 | 0 | 0 | 2.4 | 8.7 | 100 | 100 | 0 | 0 | 0 | 0 | 0 | 0 | 0 | 0 | 0 | 0 | 0 | 0 | 0 | 0 | 0 | 0 | 0 | 0 | 0 | -0.001 | 0 | 0 | 0 | 0 | 0 | 0 | 260 | 0 | 0 | 0 | 0 | 0 | 0 | 3.455 | 5.028 | 4.286 | 0 | 0 | 12.77 | 1 | 1 | 0
2021-08-16 05:00 | 0 | 0 | 0 | 0 | 2.2 | 8.56 | 100 | 100 | 0 | 0 | 0 | 0 | 0 | 0 | 0 | 0 | 0 | 0 | 0 | 0 | 0 | 0 | 0 | 0 | 0 | 0 | 0 | -0.001 | 0 | 0 | 0 | 0 | 0 | 0 | 260 | 0 | 0 | 0 | 0 | 0 | 0 | 3.46 | 5.031 | 4.289 | 0 | 0 | 12.779 | 1 | 1 | 0
2021-08-16 06:00 | 0 | 0 | 0 | 0 | 2 | 7.39 | 100 | 100 | 0 | 0 | 0 | 0 | 0 | 0 | 0 | 0 | 0 | 0 | 0 | 0 | 0 | 0 | 0 | 0 | 0 | 0 | 0 | -0.001 | 0 | 0 | 0 | 0 | 0 | 0 | 260 | 0 | 0 | 0 | 0 | 0 | 0 | 3.499 | 5.054 | 4.309 | 0 | 0 | 12.862 | 1 | 1 | 0
2021-08-16 07:00 | 0 | 0 | 0 | 0 | 2.1 | 8.15 | 100 | 100 | 0 | 0 | 0 | 0 | 0 | 0 | 0 | 0 | 0 | 0 | 0 | 0 | 0 | 0 | 0 | 0 | 0 | 0 | 0 | -0.001 | 0 | 0 | 0 | 0 | 0 | 0 | 260 | 0 | 0 | 0 | 0 | 0 | 0 | 3.473 | 5.039 | 4.296 | 0 | 0 | 12.808 | 1 | 1 | 0
2021-08-16 08:00 | 0 | 0 | 0 | 0 | 2.2 | 8.21 | 100 | 100 | 0 | 0 | 0 | 0 | 0 | 0 | 0 | 0 | 0 | 0 | 0 | 0 | 0 | 0 | 0 | 0 | 0 | 0 | 0 | -0.001 | 0 | 0 | 0 | 0 | 0 | 0 | 260 | 0 | 0 | 0 | 0 | 0 | 0 | 3.471 | 5.038 | 4.295 | 0 | 0 | 12.804 | 1 | 1 | 0
2021-08-16 09:00 | 0 | 0 | 0 | 0 | 2.5 | 8.37 | 100 | 100 | 0 | 0 | 0 | 0 | 0 | 0 | 0 | 0 | 0 | 0 | 0 | 0 | 0 | 0 | 0 | 0 | 0 | 0 | 0 | -0.001 | 0 | 0 | 0 | 0 | 0 | 0 | 260 | 0 | 0 | 0 | 0 | 0 | 0 | 3.466 | 5.035 | 4.292 | 0 | 0 | 12.793 | 1 | 1 | 0
2021-08-16 10:00 | 0 | 0 | 0 | 0 | 3 | 9.42 | 100 | 100 | 0 | 0 | 0 | 0 | 0 | 0 | 0 | 0 | 0 | 0 | 0 | 0 | 0 | 0 | 0 | 0 | 0 | 0 | 0 | -0.001 | 0 | 0 | 0 | 0 | 0 | 0 | 260 | 0 | 0 | 0 | 0 | 0 | 0 | 3.431 | 5.014 | 4.274 | 0 | 0 | 12.719 | 1 | 1 | 0
2021-08-16 11:00 | 0 | 0 | 0 | 1 | 3 | 9.39 | 100 | 100 | 0 | 0 | 0 | 0 | 0 | 0 | 0 | 0 | 0 | 0 | 0 | 0 | 0 | 0 | 0 | 0 | 0 | 0 | 0 | -0.001 | 0 | 0 | 0 | 0 | 18.86 | 0.99 | 260 | 0 | 0 | 0 | 0 | 0 | 0 | 3.432 | 5.014 | 4.275 | 0 | 0 | 12.721 | 1 | 1 | 0
2021-08-16 12:00 | 0 | 114.9 | 105.97 | 1 | 3 | 10 | 100 | 100 | 0 | 0 | 0 | 0.521 | 0 | 0 | 0 | 0 | 0 | 0 | 15.441 | 36.367 | 39.434 | 0 | 0 | 0 | 0 | 0 | 0 | -0.001 | 0 | 0 | 0 | 0 | 22.74 | 0.98 | 265.05 | 0 | 0 | 0 | 0 | 2.643 | 0 | 3.468 | 5.036 | 4.293 | 0 | 0 | 0 | 2 | 2 | 0
2021-08-16 13:00 | 0 | 201.8 | 174.41 | 1 | 3.3 | 10.35 | 100 | 100 | 0 | 0 | 0 | 0.521 | 0 | 0 | 0 | 0 | 0 | 0 | 50.714 | 59.857 | 69.258 | 0 | 0 | 0 | 0 | 0 | 0 | -0.001 | 0 | 0 | 0 | 0 | 30.2 | 0.96 | 333.67 | 0 | 0 | 0 | 0 | 35.936 | 0 | 4.479 | 5.56 | 4.739 | 0 | 0 | 0 | 1 | 1 | 0
2021-08-16 14:00 | 0 | 213.7 | 171.11 | 1 | 4 | 14.46 | 100 | 100 | 0 | 0 | 0 | 0.521 | 0 | 0 | 0 | 0 | 0 | 0 | 48.672 | 58.725 | 73.342 | 0 | 0 | 0 | 0 | 0 | 0 | -0.001 | 0 | 0 | 0 | 0 | 36.8 | 0.94 | 388.11 | 0 | 0 | 0 | 0 | 28.511 | 0 | 7.643 | 6.758 | 5.761 | 0 | 0 | 0 | 1 | 1 | 0
2021-08-16 15:00 | 0 | 334.9 | 249.19 | 1 | 4.2 | 15.34 | 100 | 100 | 0 | 0 | 0 | 0.521 | 0 | 22.811 | 0 | 22.811 | 22.811 | 22.811 | 69.234 | 85.524 | 114.938 | 0 | 0 | 0 | 0 | 0 | 0 | -0.001 | 0 | 19.85 | 0 | 0 | 41.92 | 0.92 | 425 | 0 | 0 | 0 | 0 | 19.319 | 0 | 12.357 | 7.96 | 6.786 | 0 | 0 | 0 | 1 | 1 | 0
2021-08-16 16:00 | 0 | 377.4 | 267.5 | 1 | 4 | 15.91 | 100 | 100 | 0 | 0 | 0 | 0.521 | 0 | 44.516 | 0 | 44.516 | 44.516 | 44.516 | 73.062 | 91.807 | 129.524 | 0 | 0 | 0 | 0 | 0 | 0 | -0.001 | 0 | 34.37 | 0 | 0 | 44.86 | 0.91 | 425 | 0 | 0 | 0 | 0 | 0 | 0 | 13.383 | 8.185 | 6.978 | 0 | 0 | 0 | 1 | 1 | 0
2021-08-16 17:00 | 0 | 241.9 | 170.72 | 1 | 3.3 | 17.17 | 100 | 100 | 0 | 0 | 0 | 0.521 | 0 | 18.178 | 0 | 18.178 | 18.178 | 18.178 | 46.554 | 58.591 | 83.02 | 0 | 0 | 0 | 0 | 0 | 0 | -0.001 | 0 | 21.9 | 0 | 0 | 45.11 | 0.9 | 425 | 0 | 0 | 0 | 0 | 0 | 0 | 13.26 | 8.16 | 6.956 | 0 | 0 | 0 | 1 | 1 | 0
2021-08-16 18:00 | 0 | 107.6 | 79.19 | 1 | 3.1 | 17.18 | 100 | 100 | 0 | 0 | 0 | 0.521 | 0 | 0 | 0 | 0 | 0 | 0 | 21.918 | 27.177 | 36.928 | 0 | 0 | 0 | 0 | 0 | 0 | -0.001 | 0 | 0 | 0 | 0 | 42.61 | 0.92 | 413.66 | 0 | 0 | 0 | 0 | -5.938 | 0 | 12.885 | 8.082 | 6.89 | 0 | 0 | 0 | 1 | 1 | 0
2021-08-16 19:00 | 0 | 26.1 | 20.62 | 1 | 3.1 | 17.12 | 100 | 100 | 0 | 0 | 0 | 0.521 | 0 | 0 | 0 | 0 | 0 | 0 | 5.84 | 7.075 | 8.958 | 0 | 0 | 0 | 0 | 0 | 0 | -0.001 | 0 | 0 | 0 | 0 | 37.82 | 0.94 | 376.49 | 0 | 0 | 0 | 0 | -19.465 | 0 | 11.08 | 7.679 | 6.546 | 0 | 0 | 0 | 1 | 1 | 0
2021-08-16 20:00 | 0 | 19.1 | 16.3 | 1 | 2.6 | 16.43 | 100 | 100 | 0 | 0 | 0 | 0.521 | 0 | 0 | 0 | 0 | 0 | 0 | 4.722 | 5.593 | 6.555 | 0 | 0 | 0 | 0 | 0 | 0 | -0.001 | 0 | 0 | 0 | 0 | 31.43 | 0.96 | 344.75 | 0 | 0 | 0 | 0 | -16.623 | 0 | 8.401 | 6.988 | 5.957 | 0 | 0 | 0 | 1 | 1 | 0
2021-08-16 21:00 | 0 | 1.2 | 1.1 | 1 | 2.3 | 16.12 | 100 | 100 | 0 | 0 | 0 | 0.521 | 0 | 0 | 0 | 0 | 0 | 0 | 0.196 | 0.376 | 0.412 | 0 | 0 | 0 | 0 | 0 | 0 | -0.001 | 0 | 0 | 0 | 0 | 24.07 | 0.98 | 310.52 | 0 | 0 | 0 | 0 | -17.928 | 0 | 6.374 | 6.343 | 5.407 | 0 | 0 | 0 | 1 | 1 | 0
2021-08-16 22:00 | 0 | 0 | 0 | 1 | 2.2 | 13.96 | 100 | 100 | 0 | 0 | 0 | 0 | 0 | 0 | 0 | 0 | 0 | 0 | 0 | 0 | 0 | 0 | 0 | 0 | 0 | 0 | 0 | -0.001 | 0 | 0 | 0 | 0 | 16.27 | 0.99 | 281 | 0 | 0 | 0 | 0 | -15.456 | 0 | 4.834 | 5.734 | 4.888 | 0 | 0 | 0 | 2 | 2 | 0
2021-08-16 23:00 | 0 | 0 | 0 | 0 | 2.6 | 13.8 | 100 | 100 | 0 | 0 | 0 | 0 | 0 | 0 | 0 | 0 | 0 | 0 | 0 | 0 | 0 | 0 | 0 | 0 | 0 | 0 | 0 | -0.001 | 0 | 0 | 0 | 0 | 0 | 0 | 260 | 0 | 0 | 0 | 0 | -6.811 | 0 | 3.711 | 5.175 | 4.412 | 0 | 0 | 6.487 | 1 | 1 | 0
2021-08-17 | 0 | 0 | 0 | 0 | 2.8 | 13.88 | 100 | 100 | 0 | 0 | 0 | 0 | 0 | 0 | 0 | 0 | 0 | 0 | 0 | 0 | 0 | 0 | 0 | 0 | 0 | 0 | 0 | -0.001 | 0 | 0 | 0 | 0 | 0 | 0 | 260 | 0 | 0 | 0 | 0 | 0 | 0 | 3.287 | 4.925 | 4.198 | 0 | 0 | 12.409 | 1 | 1 | 0
2021-08-17 01:00 | 0 | 0 | 0 | 0 | 3.1 | 13.41 | 100 | 100 | 0 | 0 | 0 | 0 | 0 | 0 | 0 | 0 | 0 | 0 | 0 | 0 | 0 | 0 | 0 | 0 | 0 | 0 | 0 | -0.001 | 0 | 0 | 0 | 0 | 0 | 0 | 260 | 0 | 0 | 0 | 0 | 0 | 0 | 3.302 | 4.934 | 4.206 | 0 | 0 | 12.442 | 1 | 1 | 0
2021-08-17 02:00 | 0 | 0 | 0 | 0 | 3.2 | 13.38 | 100 | 100 | 0 | 0 | 0 | 0 | 0 | 0 | 0 | 0 | 0 | 0 | 0 | 0 | 0 | 0 | 0 | 0 | 0 | 0 | 0 | -0.001 | 0 | 0 | 0 | 0 | 0 | 0 | 260 | 0 | 0 | 0 | 0 | 0 | 0 | 3.303 | 4.935 | 4.207 | 0 | 0 | 12.444 | 1 | 1 | 0
2021-08-17 03:00 | 0 | 0 | 0 | 0 | 2.8 | 13.52 | 100 | 100 | 0 | 0 | 0 | 0 | 0 | 0 | 0 | 0 | 0 | 0 | 0 | 0 | 0 | 0 | 0 | 0 | 0 | 0 | 0 | -0.001 | 0 | 0 | 0 | 0 | 0 | 0 | 260 | 0 | 0 | 0 | 0 | 0 | 0 | 3.298 | 4.932 | 4.204 | 0 | 0 | 12.434 | 1 | 1 | 0
2021-08-17 04:00 | 0 | 0 | 0 | 0 | 2.7 | 13.6 | 100 | 100 | 0 | 0 | 0 | 0 | 0 | 0 | 0 | 0 | 0 | 0 | 0 | 0 | 0 | 0 | 0 | 0 | 0 | 0 | 0 | -0.001 | 0 | 0 | 0 | 0 | 0 | 0 | 260 | 0 | 0 | 0 | 0 | 0 | 0 | 3.296 | 4.93 | 4.203 | 0 | 0 | 12.429 | 1 | 1 | 0
2021-08-17 05:00 | 0 | 0 | 0 | 0 | 2.7 | 13.6 | 100 | 100 | 0 | 0 | 0 | 0 | 0 | 0 | 0 | 0 | 0 | 0 | 0 | 0 | 0 | 0 | 0 | 0 | 0 | 0 | 0 | -0.001 | 0 | 0 | 0 | 0 | 0 | 0 | 260 | 0 | 0 | 0 | 0 | 0 | 0 | 3.296 | 4.93 | 4.203 | 0 | 0 | 12.429 | 1 | 1 | 0
2021-08-17 06:00 | 0 | 0 | 0 | 0 | 2.6 | 13.53 | 100 | 100 | 0 | 0 | 0 | 0 | 0 | 0 | 0 | 0 | 0 | 0 | 0 | 0 | 0 | 0 | 0 | 0 | 0 | 0 | 0 | -0.001 | 0 | 0 | 0 | 0 | 0 | 0 | 260 | 0 | 0 | 0 | 0 | 0 | 0 | 3.298 | 4.932 | 4.204 | 0 | 0 | 12.433 | 1 | 1 | 0
2021-08-17 07:00 | 0 | 0 | 0 | 0 | 2.6 | 13.58 | 100 | 100 | 0 | 0 | 0 | 0 | 0 | 0 | 0 | 0 | 0 | 0 | 0 | 0 | 0 | 0 | 0 | 0 | 0 | 0 | 0 | -0.001 | 0 | 0 | 0 | 0 | 0 | 0 | 260 | 0 | 0 | 0 | 0 | 0 | 0 | 3.296 | 4.931 | 4.203 | 0 | 0 | 12.43 | 1 | 1 | 0
2021-08-17 08:00 | 0 | 0 | 0 | 0 | 2.5 | 13.43 | 100 | 100 | 0 | 0 | 0 | 0 | 0 | 0 | 0 | 0 | 0 | 0 | 0 | 0 | 0 | 0 | 0 | 0 | 0 | 0 | 0 | -0.001 | 0 | 0 | 0 | 0 | 0 | 0 | 260 | 0 | 0 | 0 | 0 | 0 | 0 | 3.301 | 4.934 | 4.206 | 0 | 0 | 12.44 | 1 | 1 | 0
2021-08-17 09:00 | 0 | 0 | 0 | 0 | 2.7 | 13.4 | 100 | 100 | 0 | 0 | 0 | 0 | 0 | 0 | 0 | 0 | 0 | 0 | 0 | 0 | 0 | 0 | 0 | 0 | 0 | 0 | 0 | -0.001 | 0 | 0 | 0 | 0 | 0 | 0 | 260 | 0 | 0 | 0 | 0 | 0 | 0 | 3.302 | 4.934 | 4.206 | 0 | 0 | 12.442 | 1 | 1 | 0
2021-08-17 10:00 | 0 | 0 | 0 | 0 | 3 | 12.94 | 100 | 100 | 0 | 0 | 0 | 0 | 0 | 0 | 0 | 0 | 0 | 0 | 0 | 0 | 0 | 0 | 0 | 0 | 0 | 0 | 0 | -0.001 | 0 | 0 | 0 | 0 | 0 | 0 | 260 | 0 | 0 | 0 | 0 | 0 | 0 | 3.317 | 4.943 | 4.214 | 0 | 0 | 12.474 | 1 | 1 | 0
2021-08-17 11:00 | 0 | 0 | 0 | 1 | 3 | 12.74 | 100 | 100 | 0 | 0 | 0 | 0 | 0 | 0 | 0 | 0 | 0 | 0 | 0 | 0 | 0 | 0 | 0 | 0 | 0 | 0 | 0 | -0.001 | 0 | 0 | 0 | 0 | 18.62 | 0.99 | 260 | 0 | 0 | 0 | 0 | 0 | 0 | 3.323 | 4.947 | 4.218 | 0 | 0 | 12.488 | 1 | 1 | 0
2021-08-17 12:00 | 0 | 0.9 | 0.83 | 1 | 3.4 | 12.53 | 100 | 100 | 0 | 0 | 0 | 0.521 | 0 | 0 | 0 | 0 | 0 | 0 | 0.124 | 0.285 | 0.309 | 0 | 0 | 0 | 0 | 0 | 0 | -0.001 | 0 | 0 | 0 | 0 | 22.5 | 0.98 | 260 | 0 | 0 | 0 | 0 | 0 | 0 | 3.33 | 4.952 | 4.221 | 0 | 0 | 12.379 | 2 | 2 | 0
2021-08-17 13:00 | 0 | 2.2 | 1.91 | 1 | 3.1 | 12.22 | 100 | 100 | 0 | 0 | 0 | 0.521 | 0 | 0 | 0 | 0 | 0 | 0 | 0.555 | 0.654 | 0.755 | 0 | 0 | 0 | 0 | 0 | 0 | -0.001 | 0 | 0 | 0 | 0 | 29.95 | 0.96 | 260 | 0 | 0 | 0 | 0 | 0 | 0 | 3.34 | 4.958 | 4.226 | 0 | 0 | 11.969 | 1 | 1 | 0
2021-08-17 14:00 | 0 | 0.7 | 0.56 | 1 | 2.9 | 13.35 | 100 | 100 | 0 | 0 | 0 | 0.521 | 0 | 0 | 0 | 0 | 0 | 0 | 0.16 | 0.193 | 0.24 | 0 | 0 | 0 | 0 | 0 | 0 | -0.001 | 0 | 0 | 0 | 0 | 36.53 | 0.94 | 260 | 0 | 0 | 0 | 0 | 0 | 0 | 3.304 | 4.935 | 4.207 | 0 | 0 | 12.286 | 1 | 1 | 0
2021-08-17 15:00 | 0 | 0.1 | 0.07 | 1 | 2.7 | 13.25 | 100 | 100 | 0 | 0 | 0 | 0.521 | 0 | 0 | 0 | 0 | 0 | 0 | 0.021 | 0.026 | 0.034 | 0 | 0 | 0 | 0 | 0 | 0 | -0.001 | 0 | 0 | 0 | 0 | 41.63 | 0.92 | 260 | 0 | 0 | 0 | 0 | 0 | 0 | 3.307 | 4.937 | 4.209 | 0 | 0 | 12.432 | 1 | 1 | 0
2021-08-17 16:00 | 0 | 0.5 | 0.36 | 1 | 2.5 | 13.03 | 100 | 100 | 0 | 0 | 0 | 0.521 | 0 | 0 | 0 | 0 | 0 | 0 | 0.098 | 0.122 | 0.172 | 0 | 0 | 0 | 0 | 0 | 0 | -0.001 | 0 | 0 | 0 | 0 | 44.55 | 0.91 | 260 | 0 | 0 | 0 | 0 | 0 | 0 | 3.314 | 4.942 | 4.213 | 0 | 0 | 12.37 | 1 | 1 | 0
2021-08-17 17:00 | 0 | 0 | 0 | 1 | 2.5 | 13.1 | 100 | 100 | 0 | 0 | 0 | 0 | 0 | 0 | 0 | 0 | 0 | 0 | 0 | 0 | 0 | 0 | 0 | 0 | 0 | 0 | 0 | -0.001 | 0 | 0 | 0 | 0 | 44.79 | 0.91 | 260 | 0 | 0 | 0 | 0 | 0 | 0 | 3.311 | 4.94 | 4.211 | 0 | 0 | 12.463 | 2 | 2 | 0
2021-08-17 18:00 | 0 | 0.2 | 0.15 | 1 | 2.8 | 12.94 | 100 | 100 | 0 | 0 | 0 | 0.521 | 0 | 0 | 0 | 0 | 0 | 0 | 0.041 | 0.051 | 0.069 | 0 | 0 | 0 | 0 | 0 | 0 | -0.001 | 0 | 0 | 0 | 0 | 42.29 | 0.92 | 260 | 0 | 0 | 0 | 0 | 0 | 0 | 3.317 | 4.943 | 4.214 | 0 | 0 | 12.433 | 2 | 2 | 0
2021-08-17 19:00 | 0 | 0 | 0 | 1 | 3.1 | 12.92 | 100 | 100 | 0 | 0 | 0 | 0 | 0 | 0 | 0 | 0 | 0 | 0 | 0 | 0 | 0 | 0 | 0 | 0 | 0 | 0 | 0 | -0.001 | 0 | 0 | 0 | 0 | 37.51 | 0.94 | 260 | 0 | 0 | 0 | 0 | 0 | 0 | 3.317 | 4.944 | 4.214 | 0 | 0 | 12.475 | 2 | 2 | 0
2021-08-17 20:00 | 0 | 0.1 | 0.09 | 1 | 3.6 | 12.35 | 100 | 100 | 0 | 0 | 0 | 0.521 | 0 | 0 | 0 | 0 | 0 | 0 | 0.025 | 0.029 | 0.034 | 0 | 0 | 0 | 0 | 0 | 0 | -0.001 | 0 | 0 | 0 | 0 | 31.12 | 0.96 | 260 | 0 | 0 | 0 | 0 | 0 | 0 | 3.336 | 4.955 | 4.224 | 0 | 0 | 12.49 | 2 | 2 | 0
2021-08-17 21:00 | 0 | 0.3 | 0.27 | 1 | 3.9 | 12.61 | 100 | 100 | 0 | 0 | 0 | 0.521 | 0 | 0 | 0 | 0 | 0 | 0 | 0.05 | 0.094 | 0.103 | 0 | 0 | 0 | 0 | 0 | 0 | -0.001 | 0 | 0 | 0 | 0 | 23.77 | 0.98 | 260 | 0 | 0 | 0 | 0 | 0 | 0 | 3.327 | 4.95 | 4.22 | 0 | 0 | 12.447 | 1 | 1 | 0
2021-08-17 22:00 | 0 | 0 | 0 | 1 | 3.7 | 12.95 | 100 | 100 | 0 | 0 | 0 | 0 | 0 | 0 | 0 | 0 | 0 | 0 | 0 | 0 | 0 | 0 | 0 | 0 | 0 | 0 | 0 | -0.001 | 0 | 0 | 0 | 0 | 15.98 | 0.99 | 260 | 0 | 0 | 0 | 0 | 0 | 0 | 3.316 | 4.943 | 4.214 | 0 | 0 | 12.473 | 2 | 2 | 0
2021-08-17 23:00 | 0 | 0 | 0 | 0 | 3.7 | 12.89 | 100 | 100 | 0 | 0 | 0 | 0 | 0 | 0 | 0 | 0 | 0 | 0 | 0 | 0 | 0 | 0 | 0 | 0 | 0 | 0 | 0 | -0.001 | 0 | 0 | 0 | 0 | 0 | 0 | 260 | 0 | 0 | 0 | 0 | 0 | 0 | 3.318 | 4.944 | 4.215 | 0 | 0 | 12.477 | 1 | 1 | 0
2021-08-18 | 0 | 0 | 0 | 0 | 3.8 | 12.92 | 100 | 100 | 0 | 0 | 0 | 0 | 0 | 0 | 0 | 0 | 0 | 0 | 0 | 0 | 0 | 0 | 0 | 0 | 0 | 0 | 0 | -0.001 | 0 | 0 | 0 | 0 | 0 | 0 | 260 | 0 | 0 | 0 | 0 | 0 | 0 | 3.317 | 4.944 | 4.214 | 0 | 0 | 12.475 | 1 | 1 | 0
2021-08-18 01:00 | 0 | 0 | 0 | 0 | 3.5 | 12.99 | 100 | 100 | 0 | 0 | 0 | 0 | 0 | 0 | 0 | 0 | 0 | 0 | 0 | 0 | 0 | 0 | 0 | 0 | 0 | 0 | 0 | -0.001 | 0 | 0 | 0 | 0 | 0 | 0 | 260 | 0 | 0 | 0 | 0 | 0 | 0 | 3.315 | 4.942 | 4.213 | 0 | 0 | 12.471 | 1 | 1 | 0
2021-08-18 02:00 | 0 | 0 | 0 | 0 | 3.1 | 13.15 | 100 | 100 | 0 | 0 | 0 | 0 | 0 | 0 | 0 | 0 | 0 | 0 | 0 | 0 | 0 | 0 | 0 | 0 | 0 | 0 | 0 | -0.001 | 0 | 0 | 0 | 0 | 0 | 0 | 260 | 0 | 0 | 0 | 0 | 0 | 0 | 3.31 | 4.939 | 4.211 | 0 | 0 | 12.46 | 1 | 1 | 0
2021-08-18 03:00 | 0 | 0 | 0 | 0 | 2.6 | 13.22 | 100 | 100 | 0 | 0 | 0 | 0 | 0 | 0 | 0 | 0 | 0 | 0 | 0 | 0 | 0 | 0 | 0 | 0 | 0 | 0 | 0 | -0.001 | 0 | 0 | 0 | 0 | 0 | 0 | 260 | 0 | 0 | 0 | 0 | 0 | 0 | 3.308 | 4.938 | 4.209 | 0 | 0 | 12.455 | 1 | 1 | 0
2021-08-18 04:00 | 0 | 0 | 0 | 0 | 2.8 | 13.2 | 100 | 100 | 0 | 0 | 0 | 0 | 0 | 0 | 0 | 0 | 0 | 0 | 0 | 0 | 0 | 0 | 0 | 0 | 0 | 0 | 0 | -0.001 | 0 | 0 | 0 | 0 | 0 | 0 | 260 | 0 | 0 | 0 | 0 | 0 | 0 | 3.308 | 4.938 | 4.21 | 0 | 0 | 12.456 | 1 | 1 | 0
2021-08-18 05:00 | 0 | 0 | 0 | 0 | 3.7 | 13.07 | 100 | 100 | 0 | 0 | 0 | 0 | 0 | 0 | 0 | 0 | 0 | 0 | 0 | 0 | 0 | 0 | 0 | 0 | 0 | 0 | 0 | -0.001 | 0 | 0 | 0 | 0 | 0 | 0 | 260 | 0 | 0 | 0 | 0 | 0 | 0 | 3.312 | 4.941 | 4.212 | 0 | 0 | 12.465 | 1 | 1 | 0
2021-08-18 06:00 | 0 | 0 | 0 | 0 | 4 | 12.98 | 100 | 100 | 0 | 0 | 0 | 0 | 0 | 0 | 0 | 0 | 0 | 0 | 0 | 0 | 0 | 0 | 0 | 0 | 0 | 0 | 0 | -0.001 | 0 | 0 | 0 | 0 | 0 | 0 | 260 | 0 | 0 | 0 | 0 | 0 | 0 | 3.315 | 4.943 | 4.213 | 0 | 0 | 12.471 | 1 | 1 | 0
2021-08-18 07:00 | 0 | 0 | 0 | 0 | 3.9 | 13.2 | 100 | 100 | 0 | 0 | 0 | 0 | 0 | 0 | 0 | 0 | 0 | 0 | 0 | 0 | 0 | 0 | 0 | 0 | 0 | 0 | 0 | -0.001 | 0 | 0 | 0 | 0 | 0 | 0 | 260 | 0 | 0 | 0 | 0 | 0 | 0 | 3.308 | 4.938 | 4.21 | 0 | 0 | 12.456 | 1 | 1 | 0
2021-08-18 08:00 | 0 | 0 | 0 | 0 | 3.8 | 13.33 | 100 | 100 | 0 | 0 | 0 | 0 | 0 | 0 | 0 | 0 | 0 | 0 | 0 | 0 | 0 | 0 | 0 | 0 | 0 | 0 | 0 | -0.001 | 0 | 0 | 0 | 0 | 0 | 0 | 260 | 0 | 0 | 0 | 0 | 0 | 0 | 3.304 | 4.936 | 4.207 | 0 | 0 | 12.447 | 1 | 1 | 0
2021-08-18 09:00 | 0 | 0 | 0 | 0 | 3.6 | 13.42 | 100 | 100 | 0 | 0 | 0 | 0 | 0 | 0 | 0 | 0 | 0 | 0 | 0 | 0 | 0 | 0 | 0 | 0 | 0 | 0 | 0 | -0.001 | 0 | 0 | 0 | 0 | 0 | 0 | 260 | 0 | 0 | 0 | 0 | 0 | 0 | 3.301 | 4.934 | 4.206 | 0 | 0 | 12.441 | 1 | 1 | 0
2021-08-18 10:00 | 0 | 0 | 0 | 0 | 3 | 13.43 | 100 | 100 | 0 | 0 | 0 | 0 | 0 | 0 | 0 | 0 | 0 | 0 | 0 | 0 | 0 | 0 | 0 | 0 | 0 | 0 | 0 | -0.001 | 0 | 0 | 0 | 0 | 0 | 0 | 260 | 0 | 0 | 0 | 0 | 0 | 0 | 3.301 | 4.934 | 4.206 | 0 | 0 | 12.44 | 1 | 1 | 0
2021-08-18 11:00 | 0 | 0 | 0 | 1 | 3.3 | 13.13 | 100 | 100 | 0 | 0 | 0 | 0 | 0 | 0 | 0 | 0 | 0 | 0 | 0 | 0 | 0 | 0 | 0 | 0 | 0 | 0 | 0 | -0.001 | 0 | 0 | 0 | 0 | 18.38 | 0.99 | 260 | 0 | 0 | 0 | 0 | 0 | 0 | 3.311 | 4.94 | 4.211 | 0 | 0 | 12.461 | 1 | 1 | 0
2021-08-18 12:00 | 0 | 189.6 | 175.47 | 1 | 3.4 | 13.08 | 100 | 100 | 0 | 0 | 0 | 0.521 | 0 | 0 | 0 | 0 | 0 | 0 | 26.647 | 60.222 | 65.071 | 0 | 0 | 0 | 0 | 0 | 0 | -0.001 | 0 | 0 | 0 | 0 | 22.26 | 0.98 | 285.9 | 0 | 0 | 0 | 0 | 13.565 | 0 | 3.606 | 5.115 | 4.36 | 0 | 0 | 0 | 2 | 2 | 0
2021-08-18 13:00 | 0 | 400.3 | 347.72 | 1 | 3.3 | 13.55 | 100 | 100 | 0 | 0 | 0 | 0.521 | 0 | 9.296 | 0 | 9.296 | 9.296 | 9.296 | 101.25 | 119.339 | 137.383 | 0 | 0 | 0 | 0 | 0 | 0 | -0.001 | 0 | 6.77 | 0 | 0 | 29.7 | 0.97 | 425 | 0 | 0 | 0 | 0 | 72.844 | 0 | 7.041 | 6.516 | 5.554 | 0 | 0 | 0 | 1 | 1 | 0
2021-08-18 14:00 | 0 | 705.7 | 569.01 | 1 | 3.7 | 17.34 | 100 | 100 | 39.694 | 39.694 | 2.019 | 1.341 | 43.054 | 0 | 0 | 133.842 | 133.842 | 133.842 | 162.196 | 195.284 | 242.196 | 0 | 0 | 0 | 0 | 0 | 0 | 133.841 | 133.842 | 55.26 | 16.39 | 100 | 36.26 | 0.95 | 425 | 0 | 0 | 0 | 0 | 0 | 0 | 13.244 | 8.157 | 6.953 | 0 | 0 | 0 | 2 | 2 | 0
2021-08-18 15:00 | 0 | 812.7 | 610.2 | 1 | 4.2 | 18.02 | 100 | 100 | 42.474 | 42.473 | 2.093 | 1.463 | 46.03 | 0 | 0 | 141.785 | 141.785 | 141.785 | 170.048 | 209.421 | 278.919 | 0 | 0 | 0 | 0 | 0 | 0 | 141.784 | 141.785 | 50.83 | 15.23 | 100 | 41.34 | 0.92 | 425 | 0 | 0 | 0 | 0 | 0 | 0 | 13.178 | 8.143 | 6.942 | 0 | 0 | 0 | 2 | 2 | 0
2021-08-18 16:00 | 0 | 877.2 | 628.44 | 1 | 4.2 | 18.51 | 100 | 100 | 43.285 | 43.284 | 2.124 | 1.5 | 46.909 | 0 | 0 | 144.11 | 144.11 | 144.11 | 172.307 | 215.68 | 301.055 | 0 | 0 | 0 | 0 | 0 | 0 | 144.109 | 144.11 | 47.87 | 14.38 | 100 | 44.24 | 0.91 | 425 | 0 | 0 | 0 | 0 | 0 | 0 | 13.131 | 8.133 | 6.934 | 0 | 0 | 0 | 2 | 2 | 0
2021-08-18 17:00 | 0 | 868.2 | 619.6 | 1 | 3.8 | 20.9 | 100 | 100 | 42.136 | 42.136 | 2.433 | 1.463 | 46.032 | 0 | 0 | 141.768 | 141.768 | 141.768 | 169.648 | 212.646 | 297.966 | 0 | 0 | 0 | 0 | 0 | 0 | 141.767 | 141.768 | 47.58 | 14.14 | 100 | 44.47 | 0.91 | 425 | 0 | 0 | 0 | 0 | 0 | 0 | 12.902 | 8.085 | 6.893 | 0 | 0 | 0 | 2 | 2 | 0
2021-08-18 18:00 | 0 | 848.3 | 630.71 | 1 | 3.7 | 21.08 | 100 | 100 | 44.223 | 44.223 | 2.356 | 1.552 | 48.131 | 0 | 0 | 147.327 | 147.327 | 147.327 | 175.183 | 216.46 | 291.137 | 0 | 0 | 0 | 0 | 0 | 0 | 147.326 | 147.327 | 50.6 | 15.19 | 100 | 41.97 | 0.92 | 425 | 0 | 0 | 0 | 0 | 0 | 0 | 12.885 | 8.082 | 6.89 | 0 | 0 | 0 | 2 | 2 | 0
2021-08-18 19:00 | 0 | 793.2 | 631.83 | 1 | 4 | 20.76 | 100 | 100 | 45.849 | 45.848 | 2.25 | 1.623 | 49.721 | 0 | 0 | 151.542 | 151.542 | 151.542 | 179.44 | 216.846 | 272.226 | 0 | 0 | 0 | 0 | 0 | 0 | 151.541 | 151.542 | 55.67 | 16.84 | 100 | 37.2 | 0.94 | 425 | 0 | 0 | 0 | 0 | 0 | 0 | 12.915 | 8.088 | 6.895 | 0 | 0 | 0 | 2 | 2 | 0
2021-08-18 20:00 | 0 | 700.8 | 601.85 | 1 | 3.8 | 20.39 | 100 | 100 | 44.081 | 44.081 | 2.288 | 1.543 | 47.913 | 0 | 0 | 146.754 | 146.754 | 146.754 | 174.701 | 206.555 | 240.515 | 0 | 0 | 0 | 0 | 0 | 0 | 146.753 | 146.754 | 61.02 | 18.33 | 100 | 30.82 | 0.96 | 425 | 0 | 0 | 0 | 0 | 0 | 0 | 12.95 | 8.096 | 6.901 | 0 | 0 | 0 | 2 | 2 | 0
2021-08-18 21:00 | 0 | 518.7 | 475.79 | 1 | 3 | 20.05 | 100 | 100 | 0 | 0 | 0 | 0.521 | 0 | 58.877 | 0 | 58.877 | 58.877 | 58.877 | 86.87 | 163.291 | 178.018 | 0 | 0 | 0 | 0 | 0 | 0 | -0.001 | 0 | 33.07 | 0 | 0 | 23.47 | 0.98 | 425 | 0 | 0 | 0 | 0 | 0 | 0 | 12.983 | 8.102 | 6.907 | 0 | 0 | 0 | 2 | 2 | 0
2021-08-18 22:00 | 0 | 0 | 0 | 1 | 3 | 16.21 | 100 | 100 | 0 | 0 | 0 | 0 | 0 | 0 | 0 | 0 | 0 | 0 | 0 | 0 | 0 | 0 | 0 | 0 | 0 | 0 | 0 | -0.001 | 0 | 0 | 0 | 0 | 15.68 | 0.99 | 374.82 | 0 | 0 | 0 | 0 | -26.279 | 0 | 11.766 | 7.834 | 6.678 | 0 | 0 | 0 | 2 | 2 | 0
2021-08-18 23:00 | 0 | 0 | 0 | 0 | 3.1 | 15.62 | 100 | 100 | 0 | 0 | 0 | 0 | 0 | 0 | 0 | 0 | 0 | 0 | 0 | 0 | 0 | 0 | 0 | 0 | 0 | 0 | 0 | -0.001 | 0 | 0 | 0 | 0 | 0 | 0 | 334.8 | 0 | 0 | 0 | 0 | -20.959 | 0 | 8.151 | 6.914 | 5.894 | 0 | 0 | 0 | 1 | 1 | 0
2021-08-19 | 0 | 0 | 0 | 0 | 3.2 | 15.36 | 100 | 100 | 0 | 0 | 0 | 0 | 0 | 0 | 0 | 0 | 0 | 0 | 0 | 0 | 0 | 0 | 0 | 0 | 0 | 0 | 0 | -0.001 | 0 | 0 | 0 | 0 | 0 | 0 | 301.73 | 0 | 0 | 0 | 0 | -17.318 | 0 | 5.894 | 6.167 | 5.257 | 0 | 0 | 0 | 1 | 1 | 0
2021-08-19 01:00 | 0 | 0 | 0 | 0 | 3.3 | 15.2 | 100 | 100 | 0 | 0 | 0 | 0 | 0 | 0 | 0 | 0 | 0 | 0 | 0 | 0 | 0 | 0 | 0 | 0 | 0 | 0 | 0 | -0.001 | 0 | 0 | 0 | 0 | 0 | 0 | 273.68 | 0 | 0 | 0 | 0 | -14.691 | 0 | 4.422 | 5.543 | 4.726 | 0 | 0 | 0 | 1 | 1 | 0
2021-08-19 02:00 | 0 | 0 | 0 | 0 | 3.3 | 13.66 | 100 | 100 | 0 | 0 | 0 | 0 | 0 | 0 | 0 | 0 | 0 | 0 | 0 | 0 | 0 | 0 | 0 | 0 | 0 | 0 | 0 | -0.001 | 0 | 0 | 0 | 0 | 0 | 0 | 260 | 0 | 0 | 0 | 0 | -6.555 | 0 | 3.474 | 5.038 | 4.295 | 0 | 0 | 6.252 | 1 | 1 | 0
2021-08-19 03:00 | 0 | 0 | 0 | 0 | 3.2 | 12.8 | 100 | 100 | 0 | 0 | 0 | 0 | 0 | 0 | 0 | 0 | 0 | 0 | 0 | 0 | 0 | 0 | 0 | 0 | 0 | 0 | 0 | -0.001 | 0 | 0 | 0 | 0 | 0 | 0 | 260 | 0 | 0 | 0 | 0 | 0 | 0 | 3.321 | 4.946 | 4.217 | 0 | 0 | 12.484 | 1 | 1 | 0
2021-08-19 04:00 | 0 | 0 | 0 | 0 | 3.1 | 12.55 | 100 | 100 | 0 | 0 | 0 | 0 | 0 | 0 | 0 | 0 | 0 | 0 | 0 | 0 | 0 | 0 | 0 | 0 | 0 | 0 | 0 | -0.001 | 0 | 0 | 0 | 0 | 0 | 0 | 260 | 0 | 0 | 0 | 0 | 0 | 0 | 3.329 | 4.951 | 4.221 | 0 | 0 | 12.501 | 1 | 1 | 0
2021-08-19 05:00 | 0 | 0 | 0 | 0 | 3.1 | 11.48 | 100 | 100 | 0 | 0 | 0 | 0 | 0 | 0 | 0 | 0 | 0 | 0 | 0 | 0 | 0 | 0 | 0 | 0 | 0 | 0 | 0 | -0.001 | 0 | 0 | 0 | 0 | 0 | 0 | 260 | 0 | 0 | 0 | 0 | 0 | 0 | 3.364 | 4.973 | 4.239 | 0 | 0 | 12.575 | 1 | 1 | 0
2021-08-19 06:00 | 0 | 0 | 0 | 0 | 3 | 10.98 | 100 | 100 | 0 | 0 | 0 | 0 | 0 | 0 | 0 | 0 | 0 | 0 | 0 | 0 | 0 | 0 | 0 | 0 | 0 | 0 | 0 | -0.001 | 0 | 0 | 0 | 0 | 0 | 0 | 260 | 0 | 0 | 0 | 0 | 0 | 0 | 3.38 | 4.983 | 4.248 | 0 | 0 | 12.61 | 1 | 1 | 0
2021-08-19 07:00 | 0 | 0 | 0 | 0 | 3 | 10.94 | 100 | 100 | 0 | 0 | 0 | 0 | 0 | 0 | 0 | 0 | 0 | 0 | 0 | 0 | 0 | 0 | 0 | 0 | 0 | 0 | 0 | -0.001 | 0 | 0 | 0 | 0 | 0 | 0 | 260 | 0 | 0 | 0 | 0 | 0 | 0 | 3.381 | 4.983 | 4.248 | 0 | 0 | 12.613 | 1 | 1 | 0
2021-08-19 08:00 | 0 | 0 | 0 | 0 | 3.1 | 10.02 | 100 | 100 | 0 | 0 | 0 | 0 | 0 | 0 | 0 | 0 | 0 | 0 | 0 | 0 | 0 | 0 | 0 | 0 | 0 | 0 | 0 | -0.001 | 0 | 0 | 0 | 0 | 0 | 0 | 260 | 0 | 0 | 0 | 0 | 0 | 0 | 3.411 | 5.002 | 4.264 | 0 | 0 | 12.677 | 1 | 1 | 0
2021-08-19 09:00 | 0 | 0 | 0 | 0 | 3.1 | 10.16 | 100 | 100 | 0 | 0 | 0 | 0 | 0 | 0 | 0 | 0 | 0 | 0 | 0 | 0 | 0 | 0 | 0 | 0 | 0 | 0 | 0 | -0.001 | 0 | 0 | 0 | 0 | 0 | 0 | 260 | 0 | 0 | 0 | 0 | 0 | 0 | 3.407 | 4.999 | 4.262 | 0 | 0 | 12.667 | 1 | 1 | 0
2021-08-19 10:00 | 0 | 0 | 0 | 0 | 2.5 | 11.37 | 100 | 100 | 0 | 0 | 0 | 0 | 0 | 0 | 0 | 0 | 0 | 0 | 0 | 0 | 0 | 0 | 0 | 0 | 0 | 0 | 0 | -0.001 | 0 | 0 | 0 | 0 | 0 | 0 | 260 | 0 | 0 | 0 | 0 | 0 | 0 | 3.367 | 4.975 | 4.241 | 0 | 0 | 12.583 | 1 | 1 | 0
2021-08-19 11:00 | 0 | 0 | 0 | 1 | 2.5 | 11.12 | 100 | 100 | 0 | 0 | 0 | 0 | 0 | 0 | 0 | 0 | 0 | 0 | 0 | 0 | 0 | 0 | 0 | 0 | 0 | 0 | 0 | -0.001 | 0 | 0 | 0 | 0 | 18.13 | 0.99 | 260 | 0 | 0 | 0 | 0 | 0 | 0 | 3.375 | 4.98 | 4.245 | 0 | 0 | 12.6 | 1 | 1 | 0
2021-08-19 12:00 | 0 | 484.7 | 449.36 | 1 | 2.6 | 11.54 | 100 | 100 | 0 | 0 | 0 | 0.521 | 0 | 0 | 0 | 0 | 0 | 0 | 69.649 | 154.222 | 166.349 | 0 | 0 | 0 | 0 | 0 | 0 | -0.001 | 0 | 0 | 0 | 0 | 22.01 | 0.98 | 363.84 | 0 | 0 | 0 | 0 | 54.38 | 0 | 4.759 | 5.673 | 4.836 | 0 | 0 | 0 | 2 | 2 | 0
2021-08-19 13:00 | 0 | 665.2 | 579.3 | 1 | 2.6 | 12.43 | 100 | 100 | 31.825 | 31.824 | 1.155 | 1.005 | 33.984 | 0 | 0 | 108.994 | 108.994 | 108.994 | 168.797 | 198.816 | 228.297 | 0 | 0 | 0 | 0 | 0 | 0 | 108.993 | 108.994 | 47.74 | 13.94 | 100 | 29.44 | 0.97 | 425 | 0 | 0 | 0 | 0 | 32.028 | 0 | 12.849 | 8.057 | 6.868 | 0 | 0 | 0 | 2 | 2 | 0
2021-08-19 14:00 | 0 | 784.9 | 635.08 | 1 | 2.4 | 16.52 | 100 | 100 | 46.681 | 46.681 | 1.841 | 1.643 | 50.165 | 0 | 0 | 152.755 | 152.755 | 152.755 | 181.219 | 217.959 | 269.378 | 0 | 0 | 0 | 0 | 0 | 0 | 152.754 | 152.755 | 56.71 | 17.33 | 100 | 35.99 | 0.95 | 425 | 0 | 0 | 0 | 0 | 0 | 0 | 13.323 | 8.173 | 6.967 | 0 | 0 | 0 | 2 | 2 | 0
2021-08-19 15:00 | 0 | 837.6 | 631.74 | 1 | 2.4 | 17.63 | 100 | 100 | 44.822 | 44.821 | 1.989 | 1.563 | 48.374 | 0 | 0 | 148 | 148 | 148 | 176.315 | 216.813 | 287.464 | 0 | 0 | 0 | 0 | 0 | 0 | 147.999 | 148 | 51.48 | 15.59 | 100 | 41.04 | 0.93 | 425 | 0 | 0 | 0 | 0 | 0 | 0 | 13.216 | 8.151 | 6.949 | 0 | 0 | 0 | 2 | 2 | 0
2021-08-19 16:00 | 0 | 859.9 | 619.34 | 1 | 2.6 | 17.72 | 100 | 100 | 42.524 | 42.524 | 2.059 | 1.464 | 46.048 | 0 | 0 | 141.834 | 141.834 | 141.834 | 170.137 | 212.558 | 295.118 | 0 | 0 | 0 | 0 | 0 | 0 | 141.833 | 141.834 | 48.06 | 14.41 | 100 | 43.93 | 0.91 | 425 | 0 | 0 | 0 | 0 | 0 | 0 | 13.207 | 8.149 | 6.947 | 0 | 0 | 0 | 2 | 2 | 0
2021-08-19 17:00 | 0 | 825.5 | 592.42 | 1 | 2.9 | 18.74 | 100 | 100 | 39.706 | 39.706 | 2.196 | 1.349 | 43.251 | 0 | 0 | 134.365 | 134.365 | 134.365 | 162.532 | 203.318 | 283.312 | 0 | 0 | 0 | 0 | 0 | 0 | 134.364 | 134.365 | 47.43 | 14.01 | 100 | 44.14 | 0.91 | 425 | 0 | 0 | 0 | 0 | 0 | 0 | 13.109 | 8.129 | 6.93 | 0 | 0 | 0 | 2 | 2 | 0
2021-08-19 18:00 | 0 | 765.1 | 571.77 | 1 | 3 | 18.77 | 100 | 100 | 38.562 | 38.562 | 2.122 | 1.298 | 41.983 | 0 | 0 | 130.923 | 130.923 | 130.923 | 159.086 | 196.23 | 262.582 | 0 | 0 | 0 | 0 | 0 | 0 | 130.922 | 130.923 | 49.86 | 14.69 | 100 | 41.64 | 0.92 | 425 | 0 | 0 | 0 | 0 | 0 | 0 | 13.106 | 8.128 | 6.929 | 0 | 0 | 0 | 2 | 2 | 0
2021-08-19 19:00 | 0 | 676.9 | 541.47 | 1 | 3.1 | 18.7 | 100 | 100 | 36.869 | 36.868 | 2.003 | 1.225 | 40.097 | 0 | 0 | 125.804 | 125.804 | 125.804 | 153.976 | 185.834 | 232.312 | 0 | 0 | 0 | 0 | 0 | 0 | 125.803 | 125.804 | 54.15 | 15.87 | 100 | 36.88 | 0.94 | 425 | 0 | 0 | 0 | 0 | 0 | 0 | 13.112 | 8.129 | 6.93 | 0 | 0 | 0 | 2 | 2 | 0
2021-08-19 20:00 | 0 | 512 | 441.13 | 1 | 3.3 | 17.75 | 100 | 100 | 28.911 | 28.911 | 0.925 | 0.899 | 30.735 | 0 | 0 | 99.863 | 99.863 | 99.863 | 128.162 | 151.395 | 175.718 | 0 | 0 | 0 | 0 | 0 | 0 | 99.862 | 99.863 | 56.83 | 16.45 | 100 | 30.51 | 0.96 | 425 | 0 | 0 | 0 | 0 | 0 | 0 | 13.204 | 8.148 | 6.946 | 0 | 0 | 0 | 2 | 2 | 0
2021-08-19 21:00 | 0 | 471.1 | 433.12 | 1 | 2.7 | 17.02 | 100 | 100 | 0 | 0 | 0 | 0.521 | 0 | 51.478 | 0 | 51.478 | 51.478 | 51.478 | 79.875 | 148.648 | 161.682 | 0 | 0 | 0 | 0 | 0 | 0 | -0.001 | 0 | 31.84 | 0 | 0 | 23.16 | 0.98 | 425 | 0 | 0 | 0 | 0 | 0 | 0 | 13.275 | 8.163 | 6.959 | 0 | 0 | 0 | 2 | 2 | 0
2021-08-19 22:00 | 0 | 0 | 0 | 1 | 2.8 | 13.45 | 100 | 100 | 0 | 0 | 0 | 0 | 0 | 0 | 0 | 0 | 0 | 0 | 0 | 0 | 0 | 0 | 0 | 0 | 0 | 0 | 0 | -0.001 | 0 | 0 | 0 | 0 | 15.37 | 0.99 | 374.2 | 0 | 0 | 0 | 0 | -26.601 | 0 | 11.995 | 7.885 | 6.722 | 0 | 0 | 0 | 2 | 2 | 0
2021-08-19 23:00 | 0 | 0 | 0 | 0 | 3.9 | 12.99 | 100 | 100 | 0 | 0 | 0 | 0 | 0 | 0 | 0 | 0 | 0 | 0 | 0 | 0 | 0 | 0 | 0 | 0 | 0 | 0 | 0 | -0.001 | 0 | 0 | 0 | 0 | 0 | 0 | 333.8 | 0 | 0 | 0 | 0 | -21.158 | 0 | 8.281 | 6.952 | 5.926 | 0 | 0 | 0 | 1 | 1 | 0
2021-08-20 | 0 | 0 | 0 | 0 | 4.6 | 12.75 | 100 | 100 | 0 | 0 | 0 | 0 | 0 | 0 | 0 | 0 | 0 | 0 | 0 | 0 | 0 | 0 | 0 | 0 | 0 | 0 | 0 | -0.001 | 0 | 0 | 0 | 0 | 0 | 0 | 300.47 | 0 | 0 | 0 | 0 | -17.456 | 0 | 5.975 | 6.198 | 5.283 | 0 | 0 | 0 | 1 | 1 | 0
2021-08-20 01:00 | 0 | 0 | 0 | 0 | 4.4 | 12.32 | 100 | 100 | 0 | 0 | 0 | 0 | 0 | 0 | 0 | 0 | 0 | 0 | 0 | 0 | 0 | 0 | 0 | 0 | 0 | 0 | 0 | -0.001 | 0 | 0 | 0 | 0 | 0 | 0 | 272.18 | 0 | 0 | 0 | 0 | -14.813 | 0 | 4.486 | 5.574 | 4.752 | 0 | 0 | 0 | 1 | 1 | 0
2021-08-20 02:00 | 0 | 0 | 0 | 0 | 4 | 11.63 | 100 | 100 | 0 | 0 | 0 | 0 | 0 | 0 | 0 | 0 | 0 | 0 | 0 | 0 | 0 | 0 | 0 | 0 | 0 | 0 | 0 | -0.001 | 0 | 0 | 0 | 0 | 0 | 0 | 260 | 0 | 0 | 0 | 0 | -3.106 | 0 | 3.498 | 5.052 | 4.307 | 0 | 0 | 9.75 | 1 | 1 | 0
2021-08-20 03:00 | 0 | 0 | 0 | 0 | 3.7 | 11.61 | 100 | 100 | 0 | 0 | 0 | 0 | 0 | 0 | 0 | 0 | 0 | 0 | 0 | 0 | 0 | 0 | 0 | 0 | 0 | 0 | 0 | -0.001 | 0 | 0 | 0 | 0 | 0 | 0 | 260 | 0 | 0 | 0 | 0 | 0 | 0 | 3.359 | 4.97 | 4.237 | 0 | 0 | 12.566 | 1 | 1 | 0
2021-08-20 04:00 | 0 | 0 | 0 | 0 | 3.8 | 11.67 | 100 | 100 | 0 | 0 | 0 | 0 | 0 | 0 | 0 | 0 | 0 | 0 | 0 | 0 | 0 | 0 | 0 | 0 | 0 | 0 | 0 | -0.001 | 0 | 0 | 0 | 0 | 0 | 0 | 260 | 0 | 0 | 0 | 0 | 0 | 0 | 3.357 | 4.969 | 4.236 | 0 | 0 | 12.562 | 1 | 1 | 0
2021-08-20 05:00 | 0 | 0 | 0 | 0 | 3 | 11.46 | 100 | 100 | 0 | 0 | 0 | 0 | 0 | 0 | 0 | 0 | 0 | 0 | 0 | 0 | 0 | 0 | 0 | 0 | 0 | 0 | 0 | -0.001 | 0 | 0 | 0 | 0 | 0 | 0 | 260 | 0 | 0 | 0 | 0 | 0 | 0 | 3.364 | 4.973 | 4.239 | 0 | 0 | 12.577 | 1 | 1 | 0
2021-08-20 06:00 | 0 | 0 | 0 | 0 | 1.8 | 10.91 | 100 | 100 | 0 | 0 | 0 | 0 | 0 | 0 | 0 | 0 | 0 | 0 | 0 | 0 | 0 | 0 | 0 | 0 | 0 | 0 | 0 | -0.001 | 0 | 0 | 0 | 0 | 0 | 0 | 260 | 0 | 0 | 0 | 0 | 0 | 0 | 3.382 | 4.984 | 4.249 | 0 | 0 | 12.615 | 1 | 1 | 0
2021-08-20 07:00 | 0 | 0 | 0 | 0 | 1.7 | 10.07 | 100 | 100 | 0 | 0 | 0 | 0 | 0 | 0 | 0 | 0 | 0 | 0 | 0 | 0 | 0 | 0 | 0 | 0 | 0 | 0 | 0 | -0.001 | 0 | 0 | 0 | 0 | 0 | 0 | 260 | 0 | 0 | 0 | 0 | 0 | 0 | 3.41 | 5.001 | 4.263 | 0 | 0 | 12.673 | 1 | 1 | 0
2021-08-20 08:00 | 0 | 0 | 0 | 0 | 2.1 | 10.1 | 100 | 100 | 0 | 0 | 0 | 0 | 0 | 0 | 0 | 0 | 0 | 0 | 0 | 0 | 0 | 0 | 0 | 0 | 0 | 0 | 0 | -0.001 | 0 | 0 | 0 | 0 | 0 | 0 | 260 | 0 | 0 | 0 | 0 | 0 | 0 | 3.409 | 5 | 4.263 | 0 | 0 | 12.671 | 1 | 1 | 0
2021-08-20 09:00 | 0 | 0 | 0 | 0 | 2.3 | 10.3 | 100 | 100 | 0 | 0 | 0 | 0 | 0 | 0 | 0 | 0 | 0 | 0 | 0 | 0 | 0 | 0 | 0 | 0 | 0 | 0 | 0 | -0.001 | 0 | 0 | 0 | 0 | 0 | 0 | 260 | 0 | 0 | 0 | 0 | 0 | 0 | 3.402 | 4.996 | 4.259 | 0 | 0 | 12.657 | 1 | 1 | 0
2021-08-20 10:00 | 0 | 0 | 0 | 0 | 2.9 | 10.82 | 100 | 100 | 0 | 0 | 0 | 0 | 0 | 0 | 0 | 0 | 0 | 0 | 0 | 0 | 0 | 0 | 0 | 0 | 0 | 0 | 0 | -0.001 | 0 | 0 | 0 | 0 | 0 | 0 | 260 | 0 | 0 | 0 | 0 | 0 | 0 | 3.385 | 4.986 | 4.25 | 0 | 0 | 12.621 | 1 | 1 | 0
2021-08-20 11:00 | 0 | 0 | 0 | 1 | 3.4 | 11.04 | 100 | 100 | 0 | 0 | 0 | 0 | 0 | 0 | 0 | 0 | 0 | 0 | 0 | 0 | 0 | 0 | 0 | 0 | 0 | 0 | 0 | -0.001 | 0 | 0 | 0 | 0 | 17.89 | 0.99 | 260 | 0 | 0 | 0 | 0 | 0 | 0 | 3.378 | 4.981 | 4.247 | 0 | 0 | 12.606 | 1 | 1 | 0
2021-08-20 12:00 | 0 | 0.1 | 0.09 | 1 | 3.5 | 11.28 | 100 | 100 | 0 | 0 | 0 | 0.521 | 0 | 0 | 0 | 0 | 0 | 0 | 0.015 | 0.032 | 0.034 | 0 | 0 | 0 | 0 | 0 | 0 | -0.001 | 0 | 0 | 0 | 0 | 21.76 | 0.98 | 260 | 0 | 0 | 0 | 0 | 0 | 0 | 3.37 | 4.977 | 4.242 | 0 | 0 | 12.574 | 2 | 2 | 0
2021-08-20 13:00 | 0 | 4.4 | 3.84 | 1 | 3.6 | 11.64 | 100 | 100 | 0 | 0 | 0 | 0.521 | 0 | 0 | 0 | 0 | 0 | 0 | 1.12 | 1.318 | 1.51 | 0 | 0 | 0 | 0 | 0 | 0 | -0.001 | 0 | 0 | 0 | 0 | 29.18 | 0.97 | 260 | 0 | 0 | 0 | 0 | 0 | 0 | 3.358 | 4.969 | 4.236 | 0 | 0 | 11.444 | 1 | 1 | 0
2021-08-20 14:00 | 0 | 20.6 | 16.73 | 1 | 3.8 | 14.73 | 100 | 100 | 0 | 0 | 0 | 0.521 | 0 | 0 | 0 | 0 | 0 | 0 | 4.778 | 5.74 | 7.07 | 0 | 0 | 0 | 0 | 0 | 0 | -0.001 | 0 | 0 | 0 | 0 | 35.71 | 0.95 | 260 | 0 | 0 | 0 | 0 | 0 | 0 | 3.26 | 4.907 | 4.184 | 0 | 0 | 7.573 | 1 | 1 | 0
2021-08-20 15:00 | 0 | 5.1 | 3.86 | 1 | 3.7 | 15.36 | 100 | 100 | 0 | 0 | 0 | 0.521 | 0 | 0 | 0 | 0 | 0 | 0 | 1.08 | 1.326 | 1.75 | 0 | 0 | 0 | 0 | 0 | 0 | -0.001 | 0 | 0 | 0 | 0 | 40.74 | 0.93 | 260 | 0 | 0 | 0 | 0 | 0 | 0 | 3.24 | 4.895 | 4.173 | 0 | 0 | 11.228 | 1 | 1 | 0
2021-08-20 16:00 | 0 | 31.1 | 22.52 | 1 | 3.2 | 15.65 | 100 | 100 | 0 | 0 | 0 | 0.521 | 0 | 0 | 0 | 0 | 0 | 0 | 6.198 | 7.729 | 10.674 | 0 | 0 | 0 | 0 | 0 | 0 | -0.001 | 0 | 0 | 0 | 0 | 43.61 | 0.91 | 260 | 0 | 0 | 0 | 0 | 0 | 0 | 3.231 | 4.889 | 4.168 | 0 | 0 | 6.09 | 1 | 1 | 0
2021-08-20 17:00 | 0 | 22.3 | 16.09 | 1 | 3.1 | 17.67 | 100 | 100 | 0 | 0 | 0 | 0.521 | 0 | 0 | 0 | 0 | 0 | 0 | 4.424 | 5.523 | 7.653 | 0 | 0 | 0 | 0 | 0 | 0 | -0.001 | 0 | 0 | 0 | 0 | 43.81 | 0.91 | 260 | 0 | 0 | 0 | 0 | 0 | 0 | 3.169 | 4.849 | 4.133 | 0 | 0 | 7.727 | 1 | 1 | 0
2021-08-20 18:00 | 0 | 8.3 | 6.23 | 1 | 3.3 | 17.49 | 100 | 100 | 0 | 0 | 0 | 0.521 | 0 | 0 | 0 | 0 | 0 | 0 | 1.738 | 2.14 | 2.849 | 0 | 0 | 0 | 0 | 0 | 0 | -0.001 | 0 | 0 | 0 | 0 | 41.31 | 0.92 | 260 | 0 | 0 | 0 | 0 | 0 | 0 | 3.174 | 4.852 | 4.137 | 0 | 0 | 10.425 | 1 | 1 | 0
2021-08-20 19:00 | 0 | 88.7 | 71.25 | 1 | 3.4 | 17.48 | 100 | 100 | 0 | 0 | 0 | 0.521 | 0 | 0 | 0 | 0 | 0 | 0 | 20.288 | 24.454 | 30.442 | 0 | 0 | 0 | 0 | 0 | 0 | -0.001 | 0 | 0 | 0 | 0 | 36.55 | 0.94 | 274.86 | 0 | 0 | 0 | 0 | 7.781 | 0 | 3.332 | 4.952 | 4.222 | 0 | 0 | 0 | 1 | 1 | 0
2021-08-20 20:00 | 0 | 129.8 | 112.19 | 1 | 3.1 | 17.02 | 100 | 100 | 0 | 0 | 0 | 0.521 | 0 | 0 | 0 | 0 | 0 | 0 | 32.625 | 38.505 | 44.547 | 0 | 0 | 0 | 0 | 0 | 0 | -0.001 | 0 | 0 | 0 | 0 | 30.19 | 0.96 | 310.18 | 0 | 0 | 0 | 0 | 18.497 | 0 | 4.129 | 5.397 | 4.601 | 0 | 0 | 0 | 1 | 1 | 0
2021-08-20 21:00 | 0 | 187.1 | 172.41 | 1 | 2.6 | 16.85 | 100 | 100 | 0 | 0 | 0 | 0.521 | 0 | 0 | 0 | 0 | 0 | 0 | 32.111 | 59.172 | 64.213 | 0 | 0 | 0 | 0 | 0 | 0 | -0.001 | 0 | 0 | 0 | 0 | 22.85 | 0.98 | 339.29 | 0 | 0 | 0 | 0 | 15.243 | 0 | 5.63 | 6.066 | 5.172 | 0 | 0 | 0 | 1 | 1 | 0
2021-08-20 22:00 | 0 | 0 | 0 | 1 | 2.8 | 14.48 | 100 | 100 | 0 | 0 | 0 | 0 | 0 | 0 | 0 | 0 | 0 | 0 | 0 | 0 | 0 | 0 | 0 | 0 | 0 | 0 | 0 | -0.001 | 0 | 0 | 0 | 0 | 15.07 | 0.99 | 305.34 | 0 | 0 | 0 | 0 | -17.779 | 0 | 6.167 | 6.268 | 5.344 | 0 | 0 | 0 | 2 | 2 | 0
2021-08-20 23:00 | 0 | 0 | 0 | 0 | 2.9 | 14.18 | 100 | 100 | 0 | 0 | 0 | 0 | 0 | 0 | 0 | 0 | 0 | 0 | 0 | 0 | 0 | 0 | 0 | 0 | 0 | 0 | 0 | -0.001 | 0 | 0 | 0 | 0 | 0 | 0 | 276.62 | 0 | 0 | 0 | 0 | -15.041 | 0 | 4.608 | 5.631 | 4.801 | 0 | 0 | 0 | 1 | 1 | 0
2021-08-21 | 0 | 0 | 0 | 0 | 3 | 14.16 | 100 | 100 | 0 | 0 | 0 | 0 | 0 | 0 | 0 | 0 | 0 | 0 | 0 | 0 | 0 | 0 | 0 | 0 | 0 | 0 | 0 | -0.001 | 0 | 0 | 0 | 0 | 0 | 0 | 260 | 0 | 0 | 0 | 0 | -6.641 | 0 | 3.553 | 5.084 | 4.334 | 0 | 0 | 6.331 | 1 | 1 | 0
2021-08-21 01:00 | 0 | 0 | 0 | 0 | 3 | 13.96 | 100 | 100 | 0 | 0 | 0 | 0 | 0 | 0 | 0 | 0 | 0 | 0 | 0 | 0 | 0 | 0 | 0 | 0 | 0 | 0 | 0 | -0.001 | 0 | 0 | 0 | 0 | 0 | 0 | 260 | 0 | 0 | 0 | 0 | 0 | 0 | 3.284 | 4.923 | 4.197 | 0 | 0 | 12.404 | 1 | 1 | 0
2021-08-21 02:00 | 0 | 0 | 0 | 0 | 3 | 12.74 | 100 | 100 | 0 | 0 | 0 | 0 | 0 | 0 | 0 | 0 | 0 | 0 | 0 | 0 | 0 | 0 | 0 | 0 | 0 | 0 | 0 | -0.001 | 0 | 0 | 0 | 0 | 0 | 0 | 260 | 0 | 0 | 0 | 0 | 0 | 0 | 3.323 | 4.947 | 4.218 | 0 | 0 | 12.488 | 1 | 1 | 0
2021-08-21 03:00 | 0 | 0 | 0 | 0 | 3 | 12.35 | 100 | 100 | 0 | 0 | 0 | 0 | 0 | 0 | 0 | 0 | 0 | 0 | 0 | 0 | 0 | 0 | 0 | 0 | 0 | 0 | 0 | -0.001 | 0 | 0 | 0 | 0 | 0 | 0 | 260 | 0 | 0 | 0 | 0 | 0 | 0 | 3.336 | 4.955 | 4.224 | 0 | 0 | 12.515 | 1 | 1 | 0
2021-08-21 04:00 | 0 | 0 | 0 | 0 | 3.1 | 12.39 | 100 | 100 | 0 | 0 | 0 | 0 | 0 | 0 | 0 | 0 | 0 | 0 | 0 | 0 | 0 | 0 | 0 | 0 | 0 | 0 | 0 | -0.001 | 0 | 0 | 0 | 0 | 0 | 0 | 260 | 0 | 0 | 0 | 0 | 0 | 0 | 3.334 | 4.954 | 4.223 | 0 | 0 | 12.512 | 1 | 1 | 0
2021-08-21 05:00 | 0 | 0 | 0 | 0 | 3.2 | 11.28 | 100 | 100 | 0 | 0 | 0 | 0 | 0 | 0 | 0 | 0 | 0 | 0 | 0 | 0 | 0 | 0 | 0 | 0 | 0 | 0 | 0 | -0.001 | 0 | 0 | 0 | 0 | 0 | 0 | 260 | 0 | 0 | 0 | 0 | 0 | 0 | 3.37 | 4.977 | 4.242 | 0 | 0 | 12.589 | 1 | 1 | 0
2021-08-21 06:00 | 0 | 0 | 0 | 0 | 3.2 | 11.06 | 100 | 100 | 0 | 0 | 0 | 0 | 0 | 0 | 0 | 0 | 0 | 0 | 0 | 0 | 0 | 0 | 0 | 0 | 0 | 0 | 0 | -0.001 | 0 | 0 | 0 | 0 | 0 | 0 | 260 | 0 | 0 | 0 | 0 | 0 | 0 | 3.377 | 4.981 | 4.246 | 0 | 0 | 12.604 | 1 | 1 | 0
2021-08-21 07:00 | 0 | 0 | 0 | 0 | 3.1 | 10.92 | 100 | 100 | 0 | 0 | 0 | 0 | 0 | 0 | 0 | 0 | 0 | 0 | 0 | 0 | 0 | 0 | 0 | 0 | 0 | 0 | 0 | -0.001 | 0 | 0 | 0 | 0 | 0 | 0 | 260 | 0 | 0 | 0 | 0 | 0 | 0 | 3.382 | 4.984 | 4.249 | 0 | 0 | 12.614 | 1 | 1 | 0
2021-08-21 08:00 | 0 | 0 | 0 | 0 | 3.2 | 10.05 | 100 | 100 | 0 | 0 | 0 | 0 | 0 | 0 | 0 | 0 | 0 | 0 | 0 | 0 | 0 | 0 | 0 | 0 | 0 | 0 | 0 | -0.001 | 0 | 0 | 0 | 0 | 0 | 0 | 260 | 0 | 0 | 0 | 0 | 0 | 0 | 3.41 | 5.001 | 4.263 | 0 | 0 | 12.675 | 1 | 1 | 0
2021-08-21 09:00 | 0 | 0 | 0 | 0 | 3.1 | 9.9 | 100 | 100 | 0 | 0 | 0 | 0 | 0 | 0 | 0 | 0 | 0 | 0 | 0 | 0 | 0 | 0 | 0 | 0 | 0 | 0 | 0 | -0.001 | 0 | 0 | 0 | 0 | 0 | 0 | 260 | 0 | 0 | 0 | 0 | 0 | 0 | 3.415 | 5.004 | 4.266 | 0 | 0 | 12.685 | 1 | 1 | 0
2021-08-21 10:00 | 0 | 0 | 0 | 0 | 3.2 | 11.25 | 100 | 100 | 0 | 0 | 0 | 0 | 0 | 0 | 0 | 0 | 0 | 0 | 0 | 0 | 0 | 0 | 0 | 0 | 0 | 0 | 0 | -0.001 | 0 | 0 | 0 | 0 | 0 | 0 | 260 | 0 | 0 | 0 | 0 | 0 | 0 | 3.371 | 4.977 | 4.243 | 0 | 0 | 12.591 | 1 | 1 | 0
2021-08-21 11:00 | 0 | 0 | 0 | 1 | 3.2 | 11.07 | 100 | 100 | 0 | 0 | 0 | 0 | 0 | 0 | 0 | 0 | 0 | 0 | 0 | 0 | 0 | 0 | 0 | 0 | 0 | 0 | 0 | -0.001 | 0 | 0 | 0 | 0 | 17.64 | 0.99 | 260 | 0 | 0 | 0 | 0 | 0 | 0 | 3.377 | 4.981 | 4.246 | 0 | 0 | 12.604 | 1 | 1 | 0
2021-08-21 12:00 | 0 | 420.7 | 391.39 | 1 | 3.4 | 12.03 | 100 | 100 | 0 | 0 | 0 | 0.521 | 0 | 0 | 0 | 0 | 0 | 0 | 63.165 | 134.324 | 144.384 | 0 | 0 | 0 | 0 | 0 | 0 | -0.001 | 0 | 0 | 0 | 0 | 21.51 | 0.98 | 352.17 | 0 | 0 | 0 | 0 | 48.268 | 0 | 4.553 | 5.584 | 4.76 | 0 | 0 | 0 | 2 | 2 | 0
2021-08-21 13:00 | 0 | 581.6 | 509.07 | 1 | 3.6 | 12.69 | 100 | 100 | 23.924 | 23.924 | 0.435 | 0.733 | 25.091 | 0 | 0 | 83.607 | 83.607 | 83.607 | 148.534 | 174.712 | 199.605 | 0 | 0 | 0 | 0 | 0 | 0 | 83.606 | 83.607 | 41.89 | 11.99 | 100 | 28.92 | 0.97 | 425 | 0 | 0 | 0 | 0 | 38.141 | 0 | 12.156 | 7.898 | 6.733 | 0 | 0 | 0 | 2 | 2 | 0
2021-08-21 14:00 | 0 | 763.3 | 621.92 | 1 | 3.7 | 17.48 | 100 | 100 | 45.395 | 45.395 | 1.955 | 1.588 | 48.938 | 0 | 0 | 149.496 | 149.496 | 149.496 | 177.832 | 213.442 | 261.965 | 0 | 0 | 0 | 0 | 0 | 0 | 149.495 | 149.496 | 57.07 | 17.33 | 100 | 35.43 | 0.95 | 425 | 0 | 0 | 0 | 0 | 0 | 0 | 13.23 | 8.154 | 6.951 | 0 | 0 | 0 | 2 | 2 | 0
2021-08-21 15:00 | 0 | 833.6 | 634.42 | 1 | 3.7 | 18.48 | 100 | 100 | 45.258 | 45.257 | 2.057 | 1.586 | 48.901 | 0 | 0 | 149.388 | 149.388 | 149.388 | 177.589 | 217.732 | 286.092 | 0 | 0 | 0 | 0 | 0 | 0 | 149.387 | 149.388 | 52.22 | 15.82 | 100 | 40.44 | 0.93 | 425 | 0 | 0 | 0 | 0 | 0 | 0 | 13.134 | 8.134 | 6.934 | 0 | 0 | 0 | 2 | 2 | 0
2021-08-21 16:00 | 0 | 722.2 | 525.74 | 1 | 3.9 | 18.65 | 100 | 100 | 33.876 | 33.876 | 1.799 | 1.103 | 36.778 | 0 | 0 | 116.789 | 116.789 | 116.789 | 144.968 | 180.433 | 247.859 | 0 | 0 | 0 | 0 | 0 | 0 | 116.788 | 116.789 | 47.12 | 13.67 | 100 | 43.28 | 0.91 | 425 | 0 | 0 | 0 | 0 | 0 | 0 | 13.117 | 8.13 | 6.931 | 0 | 0 | 0 | 2 | 2 | 0
2021-08-21 17:00 | 0 | 615.3 | 446.51 | 1 | 3.9 | 20.83 | 100 | 100 | 27.214 | 27.214 | 1.005 | 0.847 | 29.066 | 0 | 0 | 95.098 | 95.098 | 95.098 | 122.987 | 153.244 | 211.171 | 0 | 0 | 0 | 0 | 0 | 0 | 95.097 | 95.098 | 45.03 | 12.89 | 100 | 43.47 | 0.91 | 425 | 0 | 0 | 0 | 0 | 0 | 0 | 12.908 | 8.087 | 6.894 | 0 | 0 | 0 | 2 | 2 | 0
2021-08-21 18:00 | 0 | 518 | 391.08 | 1 | 4.1 | 20.95 | 100 | 100 | 22.484 | 22.484 | 1.108 | 0.712 | 24.304 | 0 | 0 | 81.312 | 81.312 | 81.312 | 109.185 | 134.219 | 177.778 | 0 | 0 | 0 | 0 | 0 | 0 | 81.311 | 81.312 | 45.74 | 12.65 | 100 | 40.98 | 0.93 | 425 | 0 | 0 | 0 | 0 | 0 | 0 | 12.897 | 8.084 | 6.892 | 0 | 0 | 0 | 2 | 2 | 0
2021-08-21 19:00 | 0 | 598 | 482.41 | 1 | 4.1 | 20.99 | 100 | 100 | 31.68 | 31.68 | 1.546 | 1.013 | 34.239 | 0 | 0 | 109.665 | 109.665 | 109.665 | 137.533 | 165.564 | 205.234 | 0 | 0 | 0 | 0 | 0 | 0 | 109.664 | 109.665 | 53.43 | 15.44 | 100 | 36.22 | 0.95 | 425 | 0 | 0 | 0 | 0 | 0 | 0 | 12.893 | 8.084 | 6.891 | 0 | 0 | 0 | 2 | 2 | 0
2021-08-21 20:00 | 0 | 563.3 | 488.47 | 1 | 3.9 | 20.43 | 100 | 100 | 33.065 | 33.064 | 1.731 | 1.07 | 35.866 | 0 | 0 | 114.224 | 114.224 | 114.224 | 142.166 | 167.643 | 193.325 | 0 | 0 | 0 | 0 | 0 | 0 | 114.223 | 114.224 | 59.08 | 17.1 | 100 | 29.87 | 0.97 | 425 | 0 | 0 | 0 | 0 | 0 | 0 | 12.947 | 8.095 | 6.901 | 0 | 0 | 0 | 2 | 2 | 0
2021-08-21 21:00 | 0 | 517.8 | 478.25 | 1 | 2.6 | 20.19 | 100 | 100 | 0 | 0 | 0 | 0.521 | 0 | 61.968 | 0 | 61.968 | 61.968 | 61.968 | 89.942 | 164.134 | 177.709 | 0 | 0 | 0 | 0 | 0 | 0 | -0.001 | 0 | 34.87 | 0 | 0 | 22.54 | 0.98 | 425 | 0 | 0 | 0 | 0 | 0 | 0 | 12.969 | 8.1 | 6.905 | 0 | 0 | 0 | 2 | 2 | 0
2021-08-21 22:00 | 0 | 0 | 0 | 1 | 2.2 | 15.5 | 100 | 100 | 0 | 0 | 0 | 0 | 0 | 0 | 0 | 0 | 0 | 0 | 0 | 0 | 0 | 0 | 0 | 0 | 0 | 0 | 0 | -0.001 | 0 | 0 | 0 | 0 | 14.75 | 0.99 | 374.66 | 0 | 0 | 0 | 0 | -26.361 | 0 | 11.825 | 7.847 | 6.69 | 0 | 0 | 0 | 2 | 2 | 0
2021-08-21 23:00 | 0 | 0 | 0 | 0 | 2.6 | 15.21 | 100 | 100 | 0 | 0 | 0 | 0 | 0 | 0 | 0 | 0 | 0 | 0 | 0 | 0 | 0 | 0 | 0 | 0 | 0 | 0 | 0 | -0.001 | 0 | 0 | 0 | 0 | 0 | 0 | 334.59 | 0 | 0 | 0 | 0 | -20.984 | 0 | 8.168 | 6.919 | 5.898 | 0 | 0 | 0 | 1 | 1 | 0
2021-08-22 | 0 | 0 | 0 | 0 | 2.9 | 15.1 | 100 | 100 | 0 | 0 | 0 | 0 | 0 | 0 | 0 | 0 | 0 | 0 | 0 | 0 | 0 | 0 | 0 | 0 | 0 | 0 | 0 | -0.001 | 0 | 0 | 0 | 0 | 0 | 0 | 301.51 | 0 | 0 | 0 | 0 | -17.323 | 0 | 5.896 | 6.168 | 5.258 | 0 | 0 | 0 | 1 | 1 | 0
2021-08-22 01:00 | 0 | 0 | 0 | 0 | 3.3 | 15.24 | 100 | 100 | 0 | 0 | 0 | 0 | 0 | 0 | 0 | 0 | 0 | 0 | 0 | 0 | 0 | 0 | 0 | 0 | 0 | 0 | 0 | -0.001 | 0 | 0 | 0 | 0 | 0 | 0 | 273.5 | 0 | 0 | 0 | 0 | -14.672 | 0 | 4.412 | 5.539 | 4.722 | 0 | 0 | 0 | 1 | 1 | 0
2021-08-22 02:00 | 0 | 0 | 0 | 0 | 3.4 | 14.94 | 100 | 100 | 0 | 0 | 0 | 0 | 0 | 0 | 0 | 0 | 0 | 0 | 0 | 0 | 0 | 0 | 0 | 0 | 0 | 0 | 0 | -0.001 | 0 | 0 | 0 | 0 | 0 | 0 | 260 | 0 | 0 | 0 | 0 | -6.504 | 0 | 3.428 | 5.01 | 4.271 | 0 | 0 | 6.205 | 1 | 1 | 0
2021-08-22 03:00 | 0 | 0 | 0 | 0 | 3.6 | 14.88 | 100 | 100 | 0 | 0 | 0 | 0 | 0 | 0 | 0 | 0 | 0 | 0 | 0 | 0 | 0 | 0 | 0 | 0 | 0 | 0 | 0 | -0.001 | 0 | 0 | 0 | 0 | 0 | 0 | 260 | 0 | 0 | 0 | 0 | 0 | 0 | 3.255 | 4.904 | 4.181 | 0 | 0 | 12.341 | 1 | 1 | 0
2021-08-22 04:00 | 0 | 0 | 0 | 0 | 3.9 | 14.85 | 100 | 100 | 0 | 0 | 0 | 0 | 0 | 0 | 0 | 0 | 0 | 0 | 0 | 0 | 0 | 0 | 0 | 0 | 0 | 0 | 0 | -0.001 | 0 | 0 | 0 | 0 | 0 | 0 | 260 | 0 | 0 | 0 | 0 | 0 | 0 | 3.256 | 4.905 | 4.182 | 0 | 0 | 12.343 | 1 | 1 | 0
2021-08-22 05:00 | 0 | 0 | 0 | 0 | 4.1 | 14.55 | 100 | 100 | 0 | 0 | 0 | 0 | 0 | 0 | 0 | 0 | 0 | 0 | 0 | 0 | 0 | 0 | 0 | 0 | 0 | 0 | 0 | -0.001 | 0 | 0 | 0 | 0 | 0 | 0 | 260 | 0 | 0 | 0 | 0 | 0 | 0 | 3.265 | 4.911 | 4.187 | 0 | 0 | 12.363 | 1 | 1 | 0
2021-08-22 06:00 | 0 | 0 | 0 | 0 | 4 | 14.48 | 100 | 100 | 0 | 0 | 0 | 0 | 0 | 0 | 0 | 0 | 0 | 0 | 0 | 0 | 0 | 0 | 0 | 0 | 0 | 0 | 0 | -0.001 | 0 | 0 | 0 | 0 | 0 | 0 | 260 | 0 | 0 | 0 | 0 | 0 | 0 | 3.268 | 4.913 | 4.188 | 0 | 0 | 12.368 | 1 | 1 | 0
2021-08-22 07:00 | 0 | 0 | 0 | 0 | 3.7 | 14.54 | 100 | 100 | 0 | 0 | 0 | 0 | 0 | 0 | 0 | 0 | 0 | 0 | 0 | 0 | 0 | 0 | 0 | 0 | 0 | 0 | 0 | -0.001 | 0 | 0 | 0 | 0 | 0 | 0 | 260 | 0 | 0 | 0 | 0 | 0 | 0 | 3.266 | 4.911 | 4.187 | 0 | 0 | 12.364 | 1 | 1 | 0
2021-08-22 08:00 | 0 | 0 | 0 | 0 | 3.5 | 14.54 | 100 | 100 | 0 | 0 | 0 | 0 | 0 | 0 | 0 | 0 | 0 | 0 | 0 | 0 | 0 | 0 | 0 | 0 | 0 | 0 | 0 | -0.001 | 0 | 0 | 0 | 0 | 0 | 0 | 260 | 0 | 0 | 0 | 0 | 0 | 0 | 3.266 | 4.911 | 4.187 | 0 | 0 | 12.364 | 1 | 1 | 0
2021-08-22 09:00 | 0 | 0 | 0 | 0 | 3.4 | 14.31 | 100 | 100 | 0 | 0 | 0 | 0 | 0 | 0 | 0 | 0 | 0 | 0 | 0 | 0 | 0 | 0 | 0 | 0 | 0 | 0 | 0 | -0.001 | 0 | 0 | 0 | 0 | 0 | 0 | 260 | 0 | 0 | 0 | 0 | 0 | 0 | 3.273 | 4.916 | 4.191 | 0 | 0 | 12.38 | 1 | 1 | 0
2021-08-22 10:00 | 0 | 0 | 0 | 0 | 3.6 | 15.9 | 100 | 100 | 0 | 0 | 0 | 0 | 0 | 0 | 0 | 0 | 0 | 0 | 0 | 0 | 0 | 0 | 0 | 0 | 0 | 0 | 0 | -0.001 | 0 | 0 | 0 | 0 | 0 | 0 | 260 | 0 | 0 | 0 | 0 | 0 | 0 | 3.223 | 4.884 | 4.164 | 0 | 0 | 12.271 | 1 | 1 | 0
2021-08-22 11:00 | 0 | 0 | 0 | 1 | 3.1 | 15.83 | 100 | 100 | 0 | 0 | 0 | 0 | 0 | 0 | 0 | 0 | 0 | 0 | 0 | 0 | 0 | 0 | 0 | 0 | 0 | 0 | 0 | -0.001 | 0 | 0 | 0 | 0 | 17.39 | 0.99 | 260 | 0 | 0 | 0 | 0 | 0 | 0 | 3.225 | 4.885 | 4.165 | 0 | 0 | 12.276 | 1 | 1 | 0
2021-08-22 12:00 | 0 | 449.1 | 418.53 | 1 | 2.9 | 16.28 | 100 | 100 | 0 | 0 | 0 | 0.521 | 0 | 0 | 0 | 0 | 0 | 0 | 68.908 | 143.639 | 154.131 | 0 | 0 | 0 | 0 | 0 | 0 | -0.001 | 0 | 0 | 0 | 0 | 21.26 | 0.98 | 363.19 | 0 | 0 | 0 | 0 | 54.04 | 0 | 4.543 | 5.573 | 4.751 | 0 | 0 | 0 | 2 | 2 | 0
2021-08-22 13:00 | 0 | 672.9 | 590.47 | 1 | 2.3 | 17.4 | 100 | 100 | 32.78 | 32.78 | 1.557 | 1.053 | 35.391 | 0 | 0 | 112.91 | 112.91 | 112.91 | 172.402 | 202.649 | 230.939 | 0 | 0 | 0 | 0 | 0 | 0 | 112.909 | 112.91 | 48.89 | 14.19 | 100 | 28.66 | 0.97 | 425 | 0 | 0 | 0 | 0 | 32.369 | 0 | 12.383 | 7.957 | 6.783 | 0 | 0 | 0 | 2 | 2 | 0
2021-08-22 14:00 | 0 | 747.9 | 611.49 | 1 | 3.2 | 21.14 | 100 | 100 | 44.177 | 44.177 | 2.35 | 1.55 | 48.077 | 0 | 0 | 147.182 | 147.182 | 147.182 | 175.03 | 209.864 | 256.679 | 0 | 0 | 0 | 0 | 0 | 0 | 147.181 | 147.182 | 57.34 | 17.21 | 100 | 35.15 | 0.95 | 425 | 0 | 0 | 0 | 0 | 0 | 0 | 12.879 | 8.081 | 6.889 | 0 | 0 | 0 | 2 | 2 | 0
2021-08-22 15:00 | 0 | 427.7 | 326.97 | 1 | 5.1 | 20.64 | 100 | 100 | 0 | 0 | 0 | 0.521 | 0 | 63.748 | 0 | 63.748 | 63.748 | 63.748 | 91.662 | 112.217 | 146.787 | 0 | 0 | 0 | 0 | 0 | 0 | -0.001 | 0 | 43.43 | 0 | 0 | 40.14 | 0.93 | 425 | 0 | 0 | 0 | 0 | 0 | 0 | 12.927 | 8.091 | 6.897 | 0 | 0 | 0 | 2 | 2 | 0
2021-08-22 16:00 | 0 | 440.8 | 322.6 | 1 | 5.1 | 20.62 | 100 | 100 | 0 | 0 | 0 | 0.521 | 0 | 61.202 | 0 | 61.202 | 61.202 | 61.202 | 89.119 | 110.716 | 151.283 | 0 | 0 | 0 | 0 | 0 | 0 | -0.001 | 0 | 40.46 | 0 | 0 | 42.96 | 0.92 | 425 | 0 | 0 | 0 | 0 | 0 | 0 | 12.928 | 8.091 | 6.898 | 0 | 0 | 0 | 1 | 1 | 0
2021-08-22 17:00 | 0 | 614.6 | 448.49 | 1 | 5.7 | 21.73 | 100 | 100 | 27.473 | 27.472 | 1.049 | 0.857 | 29.379 | 0 | 0 | 96.002 | 96.002 | 96.002 | 123.772 | 153.922 | 210.931 | 0 | 0 | 0 | 0 | 0 | 0 | 96.001 | 96.002 | 45.51 | 13.02 | 100 | 43.14 | 0.92 | 425 | 0 | 0 | 0 | 0 | 0 | 0 | 12.823 | 8.069 | 6.879 | 0 | 0 | 0 | 2 | 2 | 0
2021-08-22 18:00 | 0 | 615 | 466.69 | 1 | 5.9 | 21.67 | 100 | 100 | 29.57 | 29.57 | 1.264 | 0.931 | 31.766 | 0 | 0 | 102.736 | 102.736 | 102.736 | 130.514 | 160.168 | 211.068 | 0 | 0 | 0 | 0 | 0 | 0 | 102.735 | 102.736 | 48.67 | 14.01 | 100 | 40.64 | 0.93 | 425 | 0 | 0 | 0 | 0 | 0 | 0 | 12.829 | 8.07 | 6.88 | 0 | 0 | 0 | 2 | 2 | 0
2021-08-22 19:00 | 0 | 778.7 | 630.84 | 1 | 5.9 | 21.89 | 100 | 100 | 46.058 | 46.058 | 2.328 | 1.636 | 50.022 | 0 | 0 | 152.327 | 152.327 | 152.327 | 180.076 | 216.505 | 267.25 | 0 | 0 | 0 | 0 | 0 | 0 | 152.326 | 152.327 | 57 | 17.23 | 100 | 35.89 | 0.95 | 425 | 0 | 0 | 0 | 0 | 0 | 0 | 12.808 | 8.066 | 6.876 | 0 | 0 | 0 | 2 | 2 | 0
2021-08-22 20:00 | 0 | 694.3 | 604.01 | 1 | 5.8 | 20.88 | 100 | 100 | 44.538 | 44.538 | 2.306 | 1.564 | 48.409 | 0 | 0 | 148.064 | 148.064 | 148.064 | 175.947 | 207.297 | 238.284 | 0 | 0 | 0 | 0 | 0 | 0 | 148.063 | 148.064 | 62.14 | 18.69 | 100 | 29.55 | 0.97 | 425 | 0 | 0 | 0 | 0 | 0 | 0 | 12.904 | 8.086 | 6.893 | 0 | 0 | 0 | 2 | 2 | 0
2021-08-22 21:00 | 0 | 509 | 471.19 | 1 | 4.7 | 20.13 | 100 | 100 | 0 | 0 | 0 | 0.521 | 0 | 61.488 | 0 | 61.488 | 61.488 | 61.488 | 89.47 | 161.713 | 174.689 | 0 | 0 | 0 | 0 | 0 | 0 | -0.001 | 0 | 35.2 | 0 | 0 | 22.22 | 0.98 | 425 | 0 | 0 | 0 | 0 | 0 | 0 | 12.975 | 8.101 | 6.906 | 0 | 0 | 0 | 2 | 2 | 0
2021-08-22 22:00 | 0 | 0 | 0 | 1 | 4.8 | 15.39 | 100 | 100 | 0 | 0 | 0 | 0 | 0 | 0 | 0 | 0 | 0 | 0 | 0 | 0 | 0 | 0 | 0 | 0 | 0 | 0 | 0 | -0.001 | 0 | 0 | 0 | 0 | 14.44 | 0.99 | 374.64 | 0 | 0 | 0 | 0 | -26.374 | 0 | 11.834 | 7.849 | 6.691 | 0 | 0 | 0 | 2 | 2 | 0
2021-08-22 23:00 | 0 | 0 | 0 | 0 | 4.6 | 15.33 | 100 | 100 | 0 | 0 | 0 | 0 | 0 | 0 | 0 | 0 | 0 | 0 | 0 | 0 | 0 | 0 | 0 | 0 | 0 | 0 | 0 | -0.001 | 0 | 0 | 0 | 0 | 0 | 0 | 334.59 | 0 | 0 | 0 | 0 | -20.97 | 0 | 8.158 | 6.916 | 5.896 | 0 | 0 | 0 | 1 | 1 | 0
2021-08-23 | 0 | 0 | 0 | 0 | 4.7 | 14.6 | 100 | 100 | 0 | 0 | 0 | 0 | 0 | 0 | 0 | 0 | 0 | 0 | 0 | 0 | 0 | 0 | 0 | 0 | 0 | 0 | 0 | -0.001 | 0 | 0 | 0 | 0 | 0 | 0 | 301.43 | 0 | 0 | 0 | 0 | -17.365 | 0 | 5.921 | 6.178 | 5.266 | 0 | 0 | 0 | 1 | 1 | 0
2021-08-23 01:00 | 0 | 0 | 0 | 0 | 4.9 | 14.43 | 100 | 100 | 0 | 0 | 0 | 0 | 0 | 0 | 0 | 0 | 0 | 0 | 0 | 0 | 0 | 0 | 0 | 0 | 0 | 0 | 0 | -0.001 | 0 | 0 | 0 | 0 | 0 | 0 | 273.31 | 0 | 0 | 0 | 0 | -14.727 | 0 | 4.441 | 5.553 | 4.733 | 0 | 0 | 0 | 1 | 1 | 0
2021-08-23 02:00 | 0 | 0 | 0 | 0 | 5.3 | 13.47 | 100 | 100 | 0 | 0 | 0 | 0 | 0 | 0 | 0 | 0 | 0 | 0 | 0 | 0 | 0 | 0 | 0 | 0 | 0 | 0 | 0 | -0.001 | 0 | 0 | 0 | 0 | 0 | 0 | 260 | 0 | 0 | 0 | 0 | -6.549 | 0 | 3.469 | 5.035 | 4.292 | 0 | 0 | 6.247 | 1 | 1 | 0
2021-08-23 03:00 | 0 | 0 | 0 | 0 | 4.9 | 12.54 | 100 | 100 | 0 | 0 | 0 | 0 | 0 | 0 | 0 | 0 | 0 | 0 | 0 | 0 | 0 | 0 | 0 | 0 | 0 | 0 | 0 | -0.001 | 0 | 0 | 0 | 0 | 0 | 0 | 260 | 0 | 0 | 0 | 0 | 0 | 0 | 3.329 | 4.951 | 4.221 | 0 | 0 | 12.502 | 1 | 1 | 0
2021-08-23 04:00 | 0 | 0 | 0 | 0 | 4.2 | 12.35 | 100 | 100 | 0 | 0 | 0 | 0 | 0 | 0 | 0 | 0 | 0 | 0 | 0 | 0 | 0 | 0 | 0 | 0 | 0 | 0 | 0 | -0.001 | 0 | 0 | 0 | 0 | 0 | 0 | 260 | 0 | 0 | 0 | 0 | 0 | 0 | 3.336 | 4.955 | 4.224 | 0 | 0 | 12.515 | 1 | 1 | 0
2021-08-23 05:00 | 0 | 0 | 0 | 0 | 3.6 | 11.65 | 100 | 100 | 0 | 0 | 0 | 0 | 0 | 0 | 0 | 0 | 0 | 0 | 0 | 0 | 0 | 0 | 0 | 0 | 0 | 0 | 0 | -0.001 | 0 | 0 | 0 | 0 | 0 | 0 | 260 | 0 | 0 | 0 | 0 | 0 | 0 | 3.358 | 4.969 | 4.236 | 0 | 0 | 12.563 | 1 | 1 | 0
2021-08-23 06:00 | 0 | 0 | 0 | 0 | 3.7 | 11.51 | 100 | 100 | 0 | 0 | 0 | 0 | 0 | 0 | 0 | 0 | 0 | 0 | 0 | 0 | 0 | 0 | 0 | 0 | 0 | 0 | 0 | -0.001 | 0 | 0 | 0 | 0 | 0 | 0 | 260 | 0 | 0 | 0 | 0 | 0 | 0 | 3.363 | 4.972 | 4.239 | 0 | 0 | 12.573 | 1 | 1 | 0
2021-08-23 07:00 | 0 | 0 | 0 | 0 | 3.7 | 11.31 | 100 | 100 | 0 | 0 | 0 | 0 | 0 | 0 | 0 | 0 | 0 | 0 | 0 | 0 | 0 | 0 | 0 | 0 | 0 | 0 | 0 | -0.001 | 0 | 0 | 0 | 0 | 0 | 0 | 260 | 0 | 0 | 0 | 0 | 0 | 0 | 3.369 | 4.976 | 4.242 | 0 | 0 | 12.587 | 1 | 1 | 0
2021-08-23 08:00 | 0 | 0 | 0 | 0 | 3.7 | 10.27 | 100 | 100 | 0 | 0 | 0 | 0 | 0 | 0 | 0 | 0 | 0 | 0 | 0 | 0 | 0 | 0 | 0 | 0 | 0 | 0 | 0 | -0.001 | 0 | 0 | 0 | 0 | 0 | 0 | 260 | 0 | 0 | 0 | 0 | 0 | 0 | 3.403 | 4.997 | 4.26 | 0 | 0 | 12.66 | 1 | 1 | 0
2021-08-23 09:00 | 0 | 0 | 0 | 0 | 3.8 | 10.09 | 100 | 100 | 0 | 0 | 0 | 0 | 0 | 0 | 0 | 0 | 0 | 0 | 0 | 0 | 0 | 0 | 0 | 0 | 0 | 0 | 0 | -0.001 | 0 | 0 | 0 | 0 | 0 | 0 | 260 | 0 | 0 | 0 | 0 | 0 | 0 | 3.409 | 5 | 4.263 | 0 | 0 | 12.672 | 1 | 1 | 0
2021-08-23 10:00 | 0 | 0 | 0 | 0 | 4.7 | 11.53 | 100 | 100 | 0 | 0 | 0 | 0 | 0 | 0 | 0 | 0 | 0 | 0 | 0 | 0 | 0 | 0 | 0 | 0 | 0 | 0 | 0 | -0.001 | 0 | 0 | 0 | 0 | 0 | 0 | 260 | 0 | 0 | 0 | 0 | 0 | 0 | 3.362 | 4.972 | 4.238 | 0 | 0 | 12.572 | 1 | 1 | 0
2021-08-23 11:00 | 0 | 0 | 0 | 1 | 5 | 11.47 | 100 | 100 | 0 | 0 | 0 | 0 | 0 | 0 | 0 | 0 | 0 | 0 | 0 | 0 | 0 | 0 | 0 | 0 | 0 | 0 | 0 | -0.001 | 0 | 0 | 0 | 0 | 17.14 | 0.99 | 260 | 0 | 0 | 0 | 0 | 0 | 0 | 3.364 | 4.973 | 4.239 | 0 | 0 | 12.576 | 1 | 1 | 0
2021-08-23 12:00 | 0 | 519.8 | 485.25 | 1 | 4.7 | 12.18 | 100 | 100 | 0 | 0 | 0 | 0.521 | 0 | 0 | 0 | 0 | 0 | 0 | 81.489 | 166.537 | 178.395 | 0 | 0 | 0 | 0 | 0 | 0 | -0.001 | 0 | 0 | 0 | 0 | 21.01 | 0.98 | 385.35 | 0 | 0 | 0 | 0 | 65.642 | 0 | 5.091 | 5.806 | 4.95 | 0 | 0 | 0 | 2 | 2 | 0
2021-08-23 13:00 | 0 | 697.5 | 613.6 | 1 | 5.1 | 12.43 | 100 | 100 | 38.873 | 38.872 | 1.503 | 1.286 | 41.661 | 0 | 0 | 130.096 | 130.096 | 130.096 | 179.275 | 210.587 | 239.382 | 0 | 0 | 0 | 0 | 0 | 0 | 130.095 | 130.096 | 54.35 | 16.24 | 100 | 28.39 | 0.97 | 425 | 0 | 0 | 0 | 0 | 20.767 | 0 | 13.293 | 8.162 | 6.958 | 0 | 0 | 0 | 2 | 2 | 0
2021-08-23 14:00 | 0 | 775.5 | 636.26 | 1 | 5.1 | 15.39 | 100 | 100 | 47.131 | 47.13 | 1.724 | 1.659 | 50.514 | 0 | 0 | 153.69 | 153.69 | 153.69 | 182.306 | 218.365 | 266.152 | 0 | 0 | 0 | 0 | 0 | 0 | 153.689 | 153.69 | 57.75 | 17.71 | 100 | 34.87 | 0.95 | 425 | 0 | 0 | 0 | 0 | 0 | 0 | 13.434 | 8.196 | 6.987 | 0 | 0 | 0 | 2 | 2 | 0
2021-08-23 15:00 | 0 | 848.9 | 651.9 | 1 | 4.9 | 16 | 100 | 100 | 47.368 | 47.368 | 1.774 | 1.673 | 50.815 | 0 | 0 | 154.483 | 154.483 | 154.483 | 183.017 | 223.73 | 291.342 | 0 | 0 | 0 | 0 | 0 | 0 | 154.482 | 154.483 | 53.02 | 16.26 | 100 | 39.83 | 0.93 | 425 | 0 | 0 | 0 | 0 | 0 | 0 | 13.374 | 8.184 | 6.976 | 0 | 0 | 0 | 2 | 2 | 0
2021-08-23 16:00 | 0 | 871 | 640.83 | 1 | 4.9 | 16.2 | 100 | 100 | 45.285 | 45.284 | 1.828 | 1.577 | 48.69 | 0 | 0 | 148.85 | 148.85 | 148.85 | 177.357 | 219.933 | 298.927 | 0 | 0 | 0 | 0 | 0 | 0 | 148.849 | 148.85 | 49.79 | 15.15 | 100 | 42.63 | 0.92 | 425 | 0 | 0 | 0 | 0 | 0 | 0 | 13.355 | 8.179 | 6.973 | 0 | 0 | 0 | 2 | 2 | 0
2021-08-23 17:00 | 0 | 867.6 | 636.63 | 1 | 4.5 | 16.53 | 100 | 100 | 44.782 | 44.782 | 1.87 | 1.556 | 48.209 | 0 | 0 | 147.571 | 147.571 | 147.571 | 176.033 | 218.492 | 297.76 | 0 | 0 | 0 | 0 | 0 | 0 | 147.57 | 147.571 | 49.56 | 15.04 | 100 | 42.8 | 0.92 | 425 | 0 | 0 | 0 | 0 | 0 | 0 | 13.322 | 8.173 | 6.967 | 0 | 0 | 0 | 2 | 2 | 0
2021-08-23 18:00 | 0 | 865.6 | 660.21 | 1 | 4.2 | 16.58 | 100 | 100 | 48.055 | 48.055 | 1.823 | 1.707 | 51.586 | 0 | 0 | 156.486 | 156.486 | 156.486 | 184.942 | 226.585 | 297.074 | 0 | 0 | 0 | 0 | 0 | 0 | 156.485 | 156.486 | 52.68 | 16.18 | 100 | 40.3 | 0.93 | 425 | 0 | 0 | 0 | 0 | 0 | 0 | 13.318 | 8.172 | 6.966 | 0 | 0 | 0 | 2 | 2 | 0
2021-08-23 19:00 | 0 | 793.1 | 645.22 | 1 | 4 | 16.54 | 100 | 100 | 47.862 | 47.861 | 1.811 | 1.698 | 51.371 | 0 | 0 | 155.951 | 155.951 | 155.951 | 184.412 | 221.44 | 272.192 | 0 | 0 | 0 | 0 | 0 | 0 | 155.95 | 155.951 | 57.29 | 17.58 | 100 | 35.56 | 0.95 | 425 | 0 | 0 | 0 | 0 | 0 | 0 | 13.321 | 8.173 | 6.967 | 0 | 0 | 0 | 2 | 2 | 0
2021-08-23 20:00 | 0 | 509.1 | 444.32 | 1 | 3.9 | 15.53 | 100 | 100 | 29.352 | 29.352 | 0.856 | 0.911 | 31.119 | 0 | 0 | 100.945 | 100.945 | 100.945 | 129.543 | 152.491 | 174.723 | 0 | 0 | 0 | 0 | 0 | 0 | 100.944 | 100.945 | 57.77 | 16.8 | 100 | 29.22 | 0.97 | 425 | 0 | 0 | 0 | 0 | 0 | 0 | 13.42 | 8.193 | 6.984 | 0 | 0 | 0 | 2 | 2 | 0
2021-08-23 21:00 | 0 | 202.1 | 187.51 | 1 | 3.4 | 14.79 | 100 | 100 | 0 | 0 | 0 | 0.521 | 0 | 7.246 | 0 | 7.246 | 7.246 | 7.246 | 35.943 | 64.355 | 69.361 | 0 | 0 | 0 | 0 | 0 | 0 | -0.001 | 0 | 10.45 | 0 | 0 | 21.9 | 0.98 | 425 | 0 | 0 | 0 | 0 | 0 | 0 | 13.492 | 8.208 | 6.997 | 0 | 0 | 0 | 2 | 2 | 0
2021-08-23 22:00 | 0 | 0 | 0 | 1 | 2.8 | 11.26 | 100 | 100 | 0 | 0 | 0 | 0 | 0 | 0 | 0 | 0 | 0 | 0 | 0 | 0 | 0 | 0 | 0 | 0 | 0 | 0 | 0 | -0.001 | 0 | 0 | 0 | 0 | 14.12 | 0.99 | 373.71 | 0 | 0 | 0 | 0 | -26.859 | 0 | 12.178 | 7.925 | 6.756 | 0 | 0 | 0 | 2 | 2 | 0
2021-08-23 23:00 | 0 | 0 | 0 | 0 | 2.7 | 10.47 | 100 | 100 | 0 | 0 | 0 | 0 | 0 | 0 | 0 | 0 | 0 | 0 | 0 | 0 | 0 | 0 | 0 | 0 | 0 | 0 | 0 | -0.001 | 0 | 0 | 0 | 0 | 0 | 0 | 332.92 | 0 | 0 | 0 | 0 | -21.36 | 0 | 8.412 | 6.989 | 5.958 | 0 | 0 | 0 | 1 | 1 | 0
2021-08-24 | 0 | 0 | 0 | 0 | 2.8 | 10.01 | 100 | 100 | 0 | 0 | 0 | 0 | 0 | 0 | 0 | 0 | 0 | 0 | 0 | 0 | 0 | 0 | 0 | 0 | 0 | 0 | 0 | -0.001 | 0 | 0 | 0 | 0 | 0 | 0 | 299.29 | 0 | 0 | 0 | 0 | -17.615 | 0 | 6.069 | 6.233 | 5.313 | 0 | 0 | 0 | 1 | 1 | 0
2021-08-24 01:00 | 0 | 0 | 0 | 0 | 2.8 | 9.75 | 100 | 100 | 0 | 0 | 0 | 0 | 0 | 0 | 0 | 0 | 0 | 0 | 0 | 0 | 0 | 0 | 0 | 0 | 0 | 0 | 0 | -0.001 | 0 | 0 | 0 | 0 | 0 | 0 | 270.8 | 0 | 0 | 0 | 0 | -14.917 | 0 | 4.542 | 5.601 | 4.775 | 0 | 0 | 0 | 1 | 1 | 0
2021-08-24 02:00 | 0 | 0 | 0 | 0 | 2.6 | 8.91 | 100 | 100 | 0 | 0 | 0 | 0 | 0 | 0 | 0 | 0 | 0 | 0 | 0 | 0 | 0 | 0 | 0 | 0 | 0 | 0 | 0 | -0.001 | 0 | 0 | 0 | 0 | 0 | 0 | 260 | 0 | 0 | 0 | 0 | -3.128 | 0 | 3.565 | 5.092 | 4.341 | 0 | 0 | 9.87 | 1 | 1 | 0
2021-08-24 03:00 | 0 | 0 | 0 | 0 | 2.3 | 8.45 | 100 | 100 | 0 | 0 | 0 | 0 | 0 | 0 | 0 | 0 | 0 | 0 | 0 | 0 | 0 | 0 | 0 | 0 | 0 | 0 | 0 | -0.001 | 0 | 0 | 0 | 0 | 0 | 0 | 260 | 0 | 0 | 0 | 0 | 0 | 0 | 3.463 | 5.033 | 4.291 | 0 | 0 | 12.787 | 1 | 1 | 0
2021-08-24 04:00 | 0 | 0 | 0 | 0 | 2.2 | 8.46 | 100 | 100 | 0 | 0 | 0 | 0 | 0 | 0 | 0 | 0 | 0 | 0 | 0 | 0 | 0 | 0 | 0 | 0 | 0 | 0 | 0 | -0.001 | 0 | 0 | 0 | 0 | 0 | 0 | 260 | 0 | 0 | 0 | 0 | 0 | 0 | 3.463 | 5.033 | 4.291 | 0 | 0 | 12.786 | 1 | 1 | 0
2021-08-24 05:00 | 0 | 0 | 0 | 0 | 2.3 | 7.72 | 100 | 100 | 0 | 0 | 0 | 0 | 0 | 0 | 0 | 0 | 0 | 0 | 0 | 0 | 0 | 0 | 0 | 0 | 0 | 0 | 0 | -0.001 | 0 | 0 | 0 | 0 | 0 | 0 | 260 | 0 | 0 | 0 | 0 | 0 | 0 | 3.488 | 5.048 | 4.303 | 0 | 0 | 12.839 | 1 | 1 | 0
2021-08-24 06:00 | 0 | 0 | 0 | 0 | 2.4 | 6.93 | 100 | 100 | 0 | 0 | 0 | 0 | 0 | 0 | 0 | 0 | 0 | 0 | 0 | 0 | 0 | 0 | 0 | 0 | 0 | 0 | 0 | -0.001 | 0 | 0 | 0 | 0 | 0 | 0 | 260 | 0 | 0 | 0 | 0 | 0 | 0 | 3.514 | 5.064 | 4.317 | 0 | 0 | 12.895 | 1 | 1 | 0
2021-08-24 07:00 | 0 | 0 | 0 | 0 | 2.5 | 7.2 | 100 | 100 | 0 | 0 | 0 | 0 | 0 | 0 | 0 | 0 | 0 | 0 | 0 | 0 | 0 | 0 | 0 | 0 | 0 | 0 | 0 | -0.001 | 0 | 0 | 0 | 0 | 0 | 0 | 260 | 0 | 0 | 0 | 0 | 0 | 0 | 3.505 | 5.058 | 4.312 | 0 | 0 | 12.875 | 1 | 1 | 0
2021-08-24 08:00 | 0 | 0 | 0 | 0 | 2.8 | 6.47 | 100 | 100 | 0 | 0 | 0 | 0 | 0 | 0 | 0 | 0 | 0 | 0 | 0 | 0 | 0 | 0 | 0 | 0 | 0 | 0 | 0 | -0.001 | 0 | 0 | 0 | 0 | 0 | 0 | 260 | 0 | 0 | 0 | 0 | 0 | 0 | 3.53 | 5.073 | 4.324 | 0 | 0 | 12.927 | 1 | 1 | 0
2021-08-24 09:00 | 0 | 0 | 0 | 0 | 3 | 6.3 | 100 | 100 | 0 | 0 | 0 | 0 | 0 | 0 | 0 | 0 | 0 | 0 | 0 | 0 | 0 | 0 | 0 | 0 | 0 | 0 | 0 | -0.001 | 0 | 0 | 0 | 0 | 0 | 0 | 260 | 0 | 0 | 0 | 0 | 0 | 0 | 3.536 | 5.076 | 4.327 | 0 | 0 | 12.939 | 1 | 1 | 0
2021-08-24 10:00 | 0 | 0 | 0 | 0 | 3.1 | 8.05 | 100 | 100 | 0 | 0 | 0 | 0 | 0 | 0 | 0 | 0 | 0 | 0 | 0 | 0 | 0 | 0 | 0 | 0 | 0 | 0 | 0 | -0.001 | 0 | 0 | 0 | 0 | 0 | 0 | 260 | 0 | 0 | 0 | 0 | 0 | 0 | 3.477 | 5.041 | 4.298 | 0 | 0 | 12.815 | 1 | 1 | 0
2021-08-24 11:00 | 0 | 0 | 0 | 1 | 3.3 | 8.25 | 100 | 100 | 0 | 0 | 0 | 0 | 0 | 0 | 0 | 0 | 0 | 0 | 0 | 0 | 0 | 0 | 0 | 0 | 0 | 0 | 0 | -0.001 | 0 | 0 | 0 | 0 | 12.97 | 0.99 | 260 | 0 | 0 | 0 | 0 | 0 | 0 | 3.47 | 5.037 | 4.294 | 0 | 0 | 12.801 | 1 | 1 | 0
2021-08-24 12:00 | 0 | 447.2 | 418.19 | 1 | 3.5 | 8.47 | 100 | 100 | 0 | 0 | 0 | 0.521 | 0 | 0 | 0 | 0 | 0 | 0 | 71.618 | 143.521 | 153.479 | 0 | 0 | 0 | 0 | 0 | 0 | -0.001 | 0 | 0 | 0 | 0 | 20.75 | 0.98 | 366.95 | 0 | 0 | 0 | 0 | 56.006 | 0 | 4.949 | 5.756 | 4.907 | 0 | 0 | 0 | 2 | 2 | 0
2021-08-24 13:00 | 0 | 657.6 | 579.95 | 1 | 3.8 | 9.04 | 100 | 100 | 32.53 | 32.529 | 1.081 | 1.028 | 34.638 | 0 | 0 | 110.846 | 110.846 | 110.846 | 169.558 | 199.039 | 225.688 | 0 | 0 | 0 | 0 | 0 | 0 | 110.845 | 110.846 | 49.11 | 14.41 | 100 | 28.13 | 0.97 | 425 | 0 | 0 | 0 | 0 | 30.402 | 0 | 13.232 | 8.139 | 6.938 | 0 | 0 | 0 | 2 | 2 | 0
2021-08-24 14:00 | 0 | 778.9 | 641.27 | 1 | 3.8 | 12.6 | 100 | 100 | 47.778 | 47.777 | 1.514 | 1.68 | 50.972 | 0 | 0 | 154.933 | 154.933 | 154.933 | 183.927 | 220.083 | 267.318 | 0 | 0 | 0 | 0 | 0 | 0 | 154.932 | 154.933 | 57.96 | 17.87 | 100 | 34.58 | 0.95 | 425 | 0 | 0 | 0 | 0 | 0 | 0 | 13.709 | 8.252 | 7.034 | 0 | 0 | 0 | 2 | 2 | 0
2021-08-24 15:00 | 0 | 834.8 | 643.95 | 1 | 3.4 | 14.63 | 100 | 100 | 46.698 | 46.697 | 1.664 | 1.636 | 49.997 | 0 | 0 | 152.328 | 152.328 | 152.328 | 181.046 | 221.003 | 286.503 | 0 | 0 | 0 | 0 | 0 | 0 | 152.327 | 152.328 | 53.17 | 16.3 | 100 | 39.52 | 0.93 | 425 | 0 | 0 | 0 | 0 | 0 | 0 | 13.508 | 8.211 | 7 | 0 | 0 | 0 | 2 | 2 | 0
2021-08-24 16:00 | 0 | 860.4 | 636.39 | 1 | 3 | 14.87 | 100 | 100 | 45.015 | 45.015 | 1.701 | 1.559 | 48.275 | 0 | 0 | 147.762 | 147.762 | 147.762 | 176.448 | 218.409 | 295.289 | 0 | 0 | 0 | 0 | 0 | 0 | 147.761 | 147.762 | 50.04 | 15.24 | 100 | 42.3 | 0.92 | 425 | 0 | 0 | 0 | 0 | 0 | 0 | 13.485 | 8.206 | 6.996 | 0 | 0 | 0 | 2 | 2 | 0
2021-08-24 17:00 | 0 | 857.7 | 632.86 | 1 | 2.9 | 17.29 | 100 | 100 | 44.477 | 44.477 | 1.958 | 1.546 | 47.981 | 0 | 0 | 146.962 | 146.962 | 146.962 | 175.323 | 217.196 | 294.363 | 0 | 0 | 0 | 0 | 0 | 0 | 146.961 | 146.962 | 49.93 | 15.11 | 100 | 42.45 | 0.92 | 425 | 0 | 0 | 0 | 0 | 0 | 0 | 13.249 | 8.158 | 6.954 | 0 | 0 | 0 | 2 | 2 | 0
2021-08-24 18:00 | 0 | 841.3 | 644.95 | 1 | 2.9 | 17.42 | 100 | 100 | 46.556 | 46.556 | 1.921 | 1.641 | 50.118 | 0 | 0 | 152.622 | 152.622 | 152.622 | 180.965 | 221.346 | 288.734 | 0 | 0 | 0 | 0 | 0 | 0 | 152.621 | 152.622 | 52.86 | 16.12 | 100 | 39.95 | 0.93 | 425 | 0 | 0 | 0 | 0 | 0 | 0 | 13.236 | 8.155 | 6.952 | 0 | 0 | 0 | 2 | 2 | 0
2021-08-24 19:00 | 0 | 797.8 | 651.78 | 1 | 2.6 | 17.51 | 100 | 100 | 48.596 | 48.595 | 1.941 | 1.737 | 52.274 | 0 | 0 | 158.188 | 158.188 | 158.188 | 186.519 | 223.691 | 273.805 | 0 | 0 | 0 | 0 | 0 | 0 | 158.187 | 158.188 | 57.77 | 17.75 | 100 | 35.22 | 0.95 | 425 | 0 | 0 | 0 | 0 | 0 | 0 | 13.227 | 8.153 | 6.951 | 0 | 0 | 0 | 2 | 2 | 0
2021-08-24 20:00 | 0 | 711.7 | 623.14 | 1 | 2.7 | 17.36 | 100 | 100 | 46.88 | 46.88 | 1.907 | 1.655 | 50.442 | 0 | 0 | 153.483 | 153.483 | 153.483 | 181.834 | 213.862 | 244.255 | 0 | 0 | 0 | 0 | 0 | 0 | 153.482 | 153.483 | 62.84 | 19.19 | 100 | 28.89 | 0.97 | 425 | 0 | 0 | 0 | 0 | 0 | 0 | 13.242 | 8.156 | 6.953 | 0 | 0 | 0 | 2 | 2 | 0
2021-08-24 21:00 | 0 | 540 | 502.16 | 1 | 2.3 | 17.06 | 100 | 100 | 0 | 0 | 0 | 0.521 | 0 | 68.766 | 0 | 68.766 | 68.766 | 68.766 | 97.158 | 172.342 | 185.328 | 0 | 0 | 0 | 0 | 0 | 0 | -0.001 | 0 | 37.11 | 0 | 0 | 21.58 | 0.98 | 425 | 0 | 0 | 0 | 0 | 0 | 0 | 13.271 | 8.162 | 6.958 | 0 | 0 | 0 | 2 | 2 | 0
2021-08-24 22:00 | 0 | 0 | 0 | 1 | 2.2 | 12.63 | 100 | 100 | 0 | 0 | 0 | 0 | 0 | 0 | 0 | 0 | 0 | 0 | 0 | 0 | 0 | 0 | 0 | 0 | 0 | 0 | 0 | -0.001 | 0 | 0 | 0 | 0 | 13.8 | 0.99 | 374.02 | 0 | 0 | 0 | 0 | -26.698 | 0 | 12.063 | 7.9 | 6.735 | 0 | 0 | 0 | 2 | 2 | 0
2021-08-24 23:00 | 0 | 0 | 0 | 0 | 2.7 | 12.1 | 100 | 100 | 0 | 0 | 0 | 0 | 0 | 0 | 0 | 0 | 0 | 0 | 0 | 0 | 0 | 0 | 0 | 0 | 0 | 0 | 0 | -0.001 | 0 | 0 | 0 | 0 | 0 | 0 | 333.48 | 0 | 0 | 0 | 0 | -21.228 | 0 | 8.326 | 6.965 | 5.937 | 0 | 0 | 0 | 1 | 1 | 0
2021-08-25 | 0 | 0 | 0 | 0 | 3.1 | 11.93 | 100 | 100 | 0 | 0 | 0 | 0 | 0 | 0 | 0 | 0 | 0 | 0 | 0 | 0 | 0 | 0 | 0 | 0 | 0 | 0 | 0 | -0.001 | 0 | 0 | 0 | 0 | 0 | 0 | 300.07 | 0 | 0 | 0 | 0 | -17.499 | 0 | 6 | 6.207 | 5.291 | 0 | 0 | 0 | 1 | 1 | 0
2021-08-25 01:00 | 0 | 0 | 0 | 0 | 3.4 | 11.83 | 100 | 100 | 0 | 0 | 0 | 0 | 0 | 0 | 0 | 0 | 0 | 0 | 0 | 0 | 0 | 0 | 0 | 0 | 0 | 0 | 0 | -0.001 | 0 | 0 | 0 | 0 | 0 | 0 | 271.77 | 0 | 0 | 0 | 0 | -14.82 | 0 | 4.49 | 5.576 | 4.754 | 0 | 0 | 0 | 1 | 1 | 0
2021-08-25 02:00 | 0 | 0 | 0 | 0 | 3.5 | 10.89 | 100 | 100 | 0 | 0 | 0 | 0 | 0 | 0 | 0 | 0 | 0 | 0 | 0 | 0 | 0 | 0 | 0 | 0 | 0 | 0 | 0 | -0.001 | 0 | 0 | 0 | 0 | 0 | 0 | 260 | 0 | 0 | 0 | 0 | -3.111 | 0 | 3.515 | 5.062 | 4.316 | 0 | 0 | 9.782 | 1 | 1 | 0
2021-08-25 03:00 | 0 | 0 | 0 | 0 | 3.4 | 10.49 | 100 | 100 | 0 | 0 | 0 | 0 | 0 | 0 | 0 | 0 | 0 | 0 | 0 | 0 | 0 | 0 | 0 | 0 | 0 | 0 | 0 | -0.001 | 0 | 0 | 0 | 0 | 0 | 0 | 260 | 0 | 0 | 0 | 0 | 0 | 0 | 3.396 | 4.992 | 4.256 | 0 | 0 | 12.644 | 1 | 1 | 0
2021-08-25 04:00 | 0 | 0 | 0 | 0 | 3.3 | 10.43 | 100 | 100 | 0 | 0 | 0 | 0 | 0 | 0 | 0 | 0 | 0 | 0 | 0 | 0 | 0 | 0 | 0 | 0 | 0 | 0 | 0 | -0.001 | 0 | 0 | 0 | 0 | 0 | 0 | 260 | 0 | 0 | 0 | 0 | 0 | 0 | 3.398 | 4.994 | 4.257 | 0 | 0 | 12.648 | 1 | 1 | 0
2021-08-25 05:00 | 0 | 0 | 0 | 0 | 3.2 | 10.15 | 100 | 100 | 0 | 0 | 0 | 0 | 0 | 0 | 0 | 0 | 0 | 0 | 0 | 0 | 0 | 0 | 0 | 0 | 0 | 0 | 0 | -0.001 | 0 | 0 | 0 | 0 | 0 | 0 | 260 | 0 | 0 | 0 | 0 | 0 | 0 | 3.407 | 4.999 | 4.262 | 0 | 0 | 12.668 | 1 | 1 | 0
2021-08-25 06:00 | 0 | 0 | 0 | 0 | 3.1 | 9.54 | 100 | 100 | 0 | 0 | 0 | 0 | 0 | 0 | 0 | 0 | 0 | 0 | 0 | 0 | 0 | 0 | 0 | 0 | 0 | 0 | 0 | -0.001 | 0 | 0 | 0 | 0 | 0 | 0 | 260 | 0 | 0 | 0 | 0 | 0 | 0 | 3.427 | 5.011 | 4.272 | 0 | 0 | 12.711 | 1 | 1 | 0
2021-08-25 07:00 | 0 | 0 | 0 | 0 | 3.2 | 9.44 | 100 | 100 | 0 | 0 | 0 | 0 | 0 | 0 | 0 | 0 | 0 | 0 | 0 | 0 | 0 | 0 | 0 | 0 | 0 | 0 | 0 | -0.001 | 0 | 0 | 0 | 0 | 0 | 0 | 260 | 0 | 0 | 0 | 0 | 0 | 0 | 3.43 | 5.013 | 4.274 | 0 | 0 | 12.718 | 1 | 1 | 0
2021-08-25 08:00 | 0 | 0 | 0 | 0 | 3.2 | 8.61 | 100 | 100 | 0 | 0 | 0 | 0 | 0 | 0 | 0 | 0 | 0 | 0 | 0 | 0 | 0 | 0 | 0 | 0 | 0 | 0 | 0 | -0.001 | 0 | 0 | 0 | 0 | 0 | 0 | 260 | 0 | 0 | 0 | 0 | 0 | 0 | 3.458 | 5.03 | 4.288 | 0 | 0 | 12.776 | 1 | 1 | 0
2021-08-25 09:00 | 0 | 0 | 0 | 0 | 3.3 | 8.63 | 100 | 100 | 0 | 0 | 0 | 0 | 0 | 0 | 0 | 0 | 0 | 0 | 0 | 0 | 0 | 0 | 0 | 0 | 0 | 0 | 0 | -0.001 | 0 | 0 | 0 | 0 | 0 | 0 | 260 | 0 | 0 | 0 | 0 | 0 | 0 | 3.457 | 5.03 | 4.288 | 0 | 0 | 12.775 | 1 | 1 | 0
2021-08-25 10:00 | 0 | 0 | 0 | 0 | 3.5 | 10.64 | 100 | 100 | 0 | 0 | 0 | 0 | 0 | 0 | 0 | 0 | 0 | 0 | 0 | 0 | 0 | 0 | 0 | 0 | 0 | 0 | 0 | -0.001 | 0 | 0 | 0 | 0 | 0 | 0 | 260 | 0 | 0 | 0 | 0 | 0 | 0 | 3.391 | 4.989 | 4.253 | 0 | 0 | 12.634 | 1 | 1 | 0
2021-08-25 11:00 | 0 | 0 | 0 | 1 | 3.6 | 10.68 | 100 | 100 | 0 | 0 | 0 | 0 | 0 | 0 | 0 | 0 | 0 | 0 | 0 | 0 | 0 | 0 | 0 | 0 | 0 | 0 | 0 | -0.001 | 0 | 0 | 0 | 0 | 12.72 | 0.99 | 260 | 0 | 0 | 0 | 0 | 0 | 0 | 3.39 | 4.989 | 4.253 | 0 | 0 | 12.631 | 1 | 1 | 0
2021-08-25 12:00 | 0 | 480.7 | 450.27 | 1 | 3.8 | 11.15 | 100 | 100 | 0 | 0 | 0 | 0.521 | 0 | 0 | 0 | 0 | 0 | 0 | 78.626 | 154.534 | 164.976 | 0 | 0 | 0 | 0 | 0 | 0 | -0.001 | 0 | 0 | 0 | 0 | 20.49 | 0.98 | 380.02 | 0 | 0 | 0 | 0 | 62.851 | 0 | 5.047 | 5.791 | 4.937 | 0 | 0 | 0 | 2 | 2 | 0
2021-08-25 13:00 | 0 | 650.5 | 575.13 | 1 | 4.4 | 11.82 | 100 | 100 | 34.003 | 34.003 | 1.523 | 1.098 | 36.624 | 0 | 0 | 116.402 | 116.402 | 116.402 | 168.259 | 197.383 | 223.252 | 0 | 0 | 0 | 0 | 0 | 0 | 116.401 | 116.402 | 52.14 | 15.23 | 100 | 27.86 | 0.97 | 425 | 0 | 0 | 0 | 0 | 23.558 | 0 | 13.214 | 8.143 | 6.942 | 0 | 0 | 0 | 2 | 2 | 0
2021-08-25 14:00 | 0 | 769.9 | 636.05 | 1 | 4.7 | 16.86 | 100 | 100 | 47.185 | 47.185 | 1.857 | 1.668 | 50.71 | 0 | 0 | 154.197 | 154.197 | 154.197 | 182.615 | 218.293 | 264.23 | 0 | 0 | 0 | 0 | 0 | 0 | 154.196 | 154.197 | 58.36 | 17.86 | 100 | 34.29 | 0.95 | 425 | 0 | 0 | 0 | 0 | 0 | 0 | 13.29 | 8.166 | 6.962 | 0 | 0 | 0 | 2 | 2 | 0
2021-08-25 15:00 | 0 | 827 | 640.79 | 1 | 5 | 17.79 | 100 | 100 | 46.338 | 46.337 | 1.961 | 1.632 | 49.931 | 0 | 0 | 152.123 | 152.123 | 152.123 | 180.416 | 219.919 | 283.826 | 0 | 0 | 0 | 0 | 0 | 0 | 152.122 | 152.123 | 53.6 | 16.33 | 100 | 39.21 | 0.93 | 425 | 0 | 0 | 0 | 0 | 0 | 0 | 13.2 | 8.148 | 6.946 | 0 | 0 | 0 | 2 | 2 | 0
2021-08-25 16:00 | 0 | 856.6 | 636.93 | 1 | 5.1 | 18.29 | 100 | 100 | 45.017 | 45.016 | 2.045 | 1.575 | 48.636 | 0 | 0 | 148.689 | 148.689 | 148.689 | 176.915 | 218.594 | 293.985 | 0 | 0 | 0 | 0 | 0 | 0 | 148.688 | 148.689 | 50.58 | 15.31 | 100 | 41.96 | 0.92 | 425 | 0 | 0 | 0 | 0 | 0 | 0 | 13.152 | 8.138 | 6.937 | 0 | 0 | 0 | 2 | 2 | 0
2021-08-25 17:00 | 0 | 851.7 | 631.9 | 1 | 5.3 | 21.42 | 100 | 100 | 44.29 | 44.289 | 2.381 | 1.556 | 48.227 | 0 | 0 | 147.577 | 147.577 | 147.577 | 175.388 | 216.868 | 292.303 | 0 | 0 | 0 | 0 | 0 | 0 | 147.576 | 147.577 | 50.49 | 15.15 | 100 | 42.1 | 0.92 | 425 | 0 | 0 | 0 | 0 | 0 | 0 | 12.852 | 8.075 | 6.884 | 0 | 0 | 0 | 2 | 2 | 0
2021-08-25 18:00 | 0 | 839.6 | 646.91 | 1 | 5.5 | 21.72 | 100 | 100 | 46.713 | 46.713 | 2.29 | 1.665 | 50.669 | 0 | 0 | 154.042 | 154.042 | 154.042 | 181.814 | 222.021 | 288.151 | 0 | 0 | 0 | 0 | 0 | 0 | 154.041 | 154.042 | 53.46 | 16.21 | 100 | 39.6 | 0.93 | 425 | 0 | 0 | 0 | 0 | 0 | 0 | 12.824 | 8.069 | 6.879 | 0 | 0 | 0 | 2 | 2 | 0
2021-08-25 19:00 | 0 | 808.8 | 663.54 | 1 | 5.8 | 21.78 | 100 | 100 | 49.682 | 49.681 | 2.477 | 1.812 | 53.97 | 0 | 0 | 162.356 | 162.356 | 162.356 | 190.12 | 227.728 | 277.58 | 0 | 0 | 0 | 0 | 0 | 0 | 162.355 | 162.356 | 58.49 | 17.9 | 100 | 34.87 | 0.95 | 425 | 0 | 0 | 0 | 0 | 0 | 0 | 12.818 | 8.068 | 6.878 | 0 | 0 | 0 | 2 | 2 | 0
2021-08-25 20:00 | 0 | 709.8 | 623.47 | 1 | 5.4 | 21.59 | 100 | 100 | 46.825 | 46.824 | 2.27 | 1.669 | 50.764 | 0 | 0 | 154.297 | 154.297 | 154.297 | 182.086 | 213.975 | 243.603 | 0 | 0 | 0 | 0 | 0 | 0 | 154.296 | 154.297 | 63.34 | 19.22 | 100 | 28.55 | 0.97 | 425 | 0 | 0 | 0 | 0 | 0 | 0 | 12.836 | 8.072 | 6.881 | 0 | 0 | 0 | 2 | 2 | 0
2021-08-25 21:00 | 0 | 516.9 | 481.76 | 1 | 4.7 | 21.08 | 100 | 100 | 0 | 0 | 0 | 0.521 | 0 | 66.215 | 0 | 66.215 | 66.215 | 66.215 | 94.072 | 165.341 | 177.4 | 0 | 0 | 0 | 0 | 0 | 0 | -0.001 | 0 | 37.33 | 0 | 0 | 21.25 | 0.98 | 425 | 0 | 0 | 0 | 0 | 0 | 0 | 12.885 | 8.082 | 6.89 | 0 | 0 | 0 | 2 | 2 | 0
2021-08-25 22:00 | 0 | 0 | 0 | 1 | 4.6 | 17.61 | 100 | 100 | 0 | 0 | 0 | 0 | 0 | 0 | 0 | 0 | 0 | 0 | 0 | 0 | 0 | 0 | 0 | 0 | 0 | 0 | 0 | -0.001 | 0 | 0 | 0 | 0 | 13.47 | 0.99 | 375.13 | 0 | 0 | 0 | 0 | -26.116 | 0 | 11.651 | 7.808 | 6.656 | 0 | 0 | 0 | 2 | 2 | 0
2021-08-25 23:00 | 0 | 0 | 0 | 0 | 4.9 | 17.59 | 100 | 100 | 0 | 0 | 0 | 0 | 0 | 0 | 0 | 0 | 0 | 0 | 0 | 0 | 0 | 0 | 0 | 0 | 0 | 0 | 0 | -0.001 | 0 | 0 | 0 | 0 | 0 | 0 | 335.42 | 0 | 0 | 0 | 0 | -20.797 | 0 | 8.046 | 6.883 | 5.868 | 0 | 0 | 0 | 1 | 1 | 0
2021-08-26 | 0 | 0 | 0 | 0 | 4.8 | 17.46 | 100 | 100 | 0 | 0 | 0 | 0 | 0 | 0 | 0 | 0 | 0 | 0 | 0 | 0 | 0 | 0 | 0 | 0 | 0 | 0 | 0 | -0.001 | 0 | 0 | 0 | 0 | 0 | 0 | 302.59 | 0 | 0 | 0 | 0 | -17.193 | 0 | 5.82 | 6.139 | 5.234 | 0 | 0 | 0 | 1 | 1 | 0
2021-08-26 01:00 | 0 | 0 | 0 | 0 | 4.1 | 17.3 | 100 | 100 | 0 | 0 | 0 | 0 | 0 | 0 | 0 | 0 | 0 | 0 | 0 | 0 | 0 | 0 | 0 | 0 | 0 | 0 | 0 | -0.001 | 0 | 0 | 0 | 0 | 0 | 0 | 274.71 | 0 | 0 | 0 | 0 | -14.598 | 0 | 4.373 | 5.52 | 4.706 | 0 | 0 | 0 | 1 | 1 | 0
2021-08-26 02:00 | 0 | 0 | 0 | 0 | 3.1 | 16.72 | 100 | 100 | 0 | 0 | 0 | 0 | 0 | 0 | 0 | 0 | 0 | 0 | 0 | 0 | 0 | 0 | 0 | 0 | 0 | 0 | 0 | -0.001 | 0 | 0 | 0 | 0 | 0 | 0 | 260 | 0 | 0 | 0 | 0 | -6.484 | 0 | 3.41 | 4.999 | 4.262 | 0 | 0 | 6.187 | 1 | 1 | 0
2021-08-26 03:00 | 0 | 0 | 0 | 0 | 2.1 | 15.47 | 100 | 100 | 0 | 0 | 0 | 0 | 0 | 0 | 0 | 0 | 0 | 0 | 0 | 0 | 0 | 0 | 0 | 0 | 0 | 0 | 0 | -0.001 | 0 | 0 | 0 | 0 | 0 | 0 | 260 | 0 | 0 | 0 | 0 | 0 | 0 | 3.237 | 4.893 | 4.171 | 0 | 0 | 12.3 | 1 | 1 | 0
2021-08-26 04:00 | 0 | 0 | 0 | 0 | 1.9 | 15.71 | 100 | 100 | 0 | 0 | 0 | 0 | 0 | 0 | 0 | 0 | 0 | 0 | 0 | 0 | 0 | 0 | 0 | 0 | 0 | 0 | 0 | -0.001 | 0 | 0 | 0 | 0 | 0 | 0 | 260 | 0 | 0 | 0 | 0 | 0 | 0 | 3.229 | 4.888 | 4.167 | 0 | 0 | 12.284 | 1 | 1 | 0
2021-08-26 05:00 | 0 | 0 | 0 | 0 | 1.9 | 15.95 | 100 | 100 | 0 | 0 | 0 | 0 | 0 | 0 | 0 | 0 | 0 | 0 | 0 | 0 | 0 | 0 | 0 | 0 | 0 | 0 | 0 | -0.001 | 0 | 0 | 0 | 0 | 0 | 0 | 260 | 0 | 0 | 0 | 0 | 0 | 0 | 3.222 | 4.883 | 4.163 | 0 | 0 | 12.267 | 1 | 1 | 0
2021-08-26 06:00 | 0 | 0 | 0 | 0 | 2.1 | 16.14 | 100 | 100 | 0 | 0 | 0 | 0 | 0 | 0 | 0 | 0 | 0 | 0 | 0 | 0 | 0 | 0 | 0 | 0 | 0 | 0 | 0 | -0.001 | 0 | 0 | 0 | 0 | 0 | 0 | 260 | 0 | 0 | 0 | 0 | 0 | 0 | 3.216 | 4.879 | 4.16 | 0 | 0 | 12.255 | 1 | 1 | 0
2021-08-26 07:00 | 0 | 0 | 0 | 0 | 2.1 | 16.26 | 100 | 100 | 0 | 0 | 0 | 0 | 0 | 0 | 0 | 0 | 0 | 0 | 0 | 0 | 0 | 0 | 0 | 0 | 0 | 0 | 0 | -0.001 | 0 | 0 | 0 | 0 | 0 | 0 | 260 | 0 | 0 | 0 | 0 | 0 | 0 | 3.212 | 4.877 | 4.157 | 0 | 0 | 12.246 | 1 | 1 | 0
2021-08-26 08:00 | 0 | 0 | 0 | 0 | 2.1 | 16.15 | 100 | 100 | 0 | 0 | 0 | 0 | 0 | 0 | 0 | 0 | 0 | 0 | 0 | 0 | 0 | 0 | 0 | 0 | 0 | 0 | 0 | -0.001 | 0 | 0 | 0 | 0 | 0 | 0 | 260 | 0 | 0 | 0 | 0 | 0 | 0 | 3.215 | 4.879 | 4.159 | 0 | 0 | 12.254 | 1 | 1 | 0
2021-08-26 09:00 | 0 | 0 | 0 | 0 | 1.9 | 16.24 | 100 | 100 | 0 | 0 | 0 | 0 | 0 | 0 | 0 | 0 | 0 | 0 | 0 | 0 | 0 | 0 | 0 | 0 | 0 | 0 | 0 | -0.001 | 0 | 0 | 0 | 0 | 0 | 0 | 260 | 0 | 0 | 0 | 0 | 0 | 0 | 3.213 | 4.877 | 4.158 | 0 | 0 | 12.248 | 1 | 1 | 0
2021-08-26 10:00 | 0 | 0 | 0 | 0 | 1.8 | 16.39 | 100 | 100 | 0 | 0 | 0 | 0 | 0 | 0 | 0 | 0 | 0 | 0 | 0 | 0 | 0 | 0 | 0 | 0 | 0 | 0 | 0 | -0.001 | 0 | 0 | 0 | 0 | 0 | 0 | 260 | 0 | 0 | 0 | 0 | 0 | 0 | 3.208 | 4.874 | 4.155 | 0 | 0 | 12.237 | 1 | 1 | 0
2021-08-26 11:00 | 0 | 0 | 0 | 1 | 1.4 | 16.4 | 100 | 100 | 0 | 0 | 0 | 0 | 0 | 0 | 0 | 0 | 0 | 0 | 0 | 0 | 0 | 0 | 0 | 0 | 0 | 0 | 0 | -0.001 | 0 | 0 | 0 | 0 | 12.46 | 0.99 | 260 | 0 | 0 | 0 | 0 | 0 | 0 | 3.208 | 4.874 | 4.155 | 0 | 0 | 12.237 | 1 | 1 | 0
2021-08-26 12:00 | 0 | 332.3 | 311.79 | 1 | 0.4 | 16.82 | 100 | 100 | 0 | 0 | 0 | 0.521 | 0 | 0 | 0 | 0 | 0 | 0 | 55.501 | 107.007 | 114.045 | 0 | 0 | 0 | 0 | 0 | 0 | -0.001 | 0 | 0 | 0 | 0 | 20.23 | 0.98 | 338.94 | 0 | 0 | 0 | 0 | 41.341 | 0 | 4.16 | 5.398 | 4.602 | 0 | 0 | 0 | 2 | 2 | 0
2021-08-26 13:00 | 0 | 597.6 | 529.67 | 1 | 0.9 | 17.47 | 100 | 100 | 23.833 | 23.833 | 0.804 | 0.74 | 25.377 | 0 | 0 | 84.426 | 84.426 | 84.426 | 155.063 | 181.784 | 205.096 | 0 | 0 | 0 | 0 | 0 | 0 | 84.425 | 84.426 | 41.16 | 11.62 | 100 | 27.58 | 0.97 | 425 | 0 | 0 | 0 | 0 | 45.068 | 0 | 11.315 | 7.694 | 6.559 | 0 | 0 | 0 | 2 | 2 | 0
2021-08-26 14:00 | 0 | 657.3 | 544.9 | 1 | 1.7 | 21.91 | 100 | 100 | 37.61 | 37.61 | 2.351 | 1.268 | 41.229 | 0 | 0 | 128.855 | 128.855 | 128.855 | 156.601 | 187.01 | 225.585 | 0 | 0 | 0 | 0 | 0 | 0 | 128.854 | 128.855 | 57.12 | 16.67 | 100 | 34 | 0.95 | 425 | 0 | 0 | 0 | 0 | 0 | 0 | 12.806 | 8.065 | 6.876 | 0 | 0 | 0 | 2 | 2 | 0
2021-08-26 15:00 | 0 | 778 | 605.51 | 1 | 2.4 | 22.89 | 100 | 100 | 42.436 | 42.435 | 2.625 | 1.484 | 46.544 | 0 | 0 | 143.109 | 143.109 | 143.109 | 170.727 | 207.813 | 267.01 | 0 | 0 | 0 | 0 | 0 | 0 | 143.108 | 143.109 | 53.6 | 15.89 | 100 | 38.9 | 0.94 | 425 | 0 | 0 | 0 | 0 | 0 | 0 | 12.713 | 8.046 | 6.859 | 0 | 0 | 0 | 2 | 2 | 0
2021-08-26 16:00 | 0 | 816.4 | 610.24 | 1 | 3.5 | 22.97 | 100 | 100 | 42.075 | 42.074 | 2.655 | 1.47 | 46.2 | 0 | 0 | 142.196 | 142.196 | 142.196 | 169.803 | 209.434 | 280.188 | 0 | 0 | 0 | 0 | 0 | 0 | 142.195 | 142.196 | 50.75 | 15.02 | 100 | 41.63 | 0.92 | 425 | 0 | 0 | 0 | 0 | 0 | 0 | 12.706 | 8.044 | 6.857 | 0 | 0 | 0 | 2 | 2 | 0
2021-08-26 17:00 | 0 | 847.3 | 632.1 | 1 | 4.8 | 24.16 | 100 | 100 | 44.3 | 44.3 | 2.647 | 1.569 | 48.515 | 0 | 0 | 148.318 | 148.318 | 148.318 | 175.769 | 216.936 | 290.793 | 0 | 0 | 0 | 0 | 0 | 0 | 148.317 | 148.318 | 51 | 15.23 | 100 | 41.75 | 0.92 | 425 | 0 | 0 | 0 | 0 | 0 | 0 | 12.594 | 8.02 | 6.837 | 0 | 0 | 0 | 2 | 2 | 0
2021-08-26 18:00 | 0 | 733.4 | 567.95 | 1 | 4.5 | 24.48 | 100 | 100 | 38.48 | 38.479 | 2.768 | 1.321 | 42.568 | 0 | 0 | 132.47 | 132.47 | 132.47 | 159.88 | 194.92 | 251.703 | 0 | 0 | 0 | 0 | 0 | 0 | 132.469 | 132.47 | 52.63 | 15.29 | 100 | 39.25 | 0.93 | 425 | 0 | 0 | 0 | 0 | 0 | 0 | 12.564 | 8.014 | 6.832 | 0 | 0 | 0 | 2 | 2 | 0
2021-08-26 19:00 | 0 | 636 | 523.96 | 1 | 4.8 | 23.83 | 100 | 100 | 35.586 | 35.586 | 2.24 | 1.183 | 39.009 | 0 | 0 | 122.817 | 122.817 | 122.817 | 150.312 | 179.825 | 218.275 | 0 | 0 | 0 | 0 | 0 | 0 | 122.816 | 122.817 | 56.27 | 16.3 | 100 | 34.53 | 0.95 | 425 | 0 | 0 | 0 | 0 | 0 | 0 | 12.625 | 8.027 | 6.843 | 0 | 0 | 0 | 2 | 2 | 0
2021-08-26 20:00 | 0 | 618.4 | 544.92 | 1 | 5.1 | 21.85 | 100 | 100 | 38.46 | 38.459 | 2.447 | 1.307 | 42.213 | 0 | 0 | 131.526 | 131.526 | 131.526 | 159.281 | 187.017 | 212.235 | 0 | 0 | 0 | 0 | 0 | 0 | 131.525 | 131.526 | 61.97 | 18.12 | 100 | 28.22 | 0.97 | 425 | 0 | 0 | 0 | 0 | 0 | 0 | 12.812 | 8.066 | 6.877 | 0 | 0 | 0 | 2 | 2 | 0
2021-08-26 21:00 | 0 | 422.9 | 395.03 | 1 | 4.3 | 21.38 | 100 | 100 | 0 | 0 | 0 | 0.521 | 0 | 50.022 | 0 | 50.022 | 50.022 | 50.022 | 77.839 | 135.576 | 145.139 | 0 | 0 | 0 | 0 | 0 | 0 | -0.001 | 0 | 34.46 | 0 | 0 | 20.92 | 0.98 | 425 | 0 | 0 | 0 | 0 | 0 | 0 | 12.856 | 8.076 | 6.885 | 0 | 0 | 0 | 2 | 2 | 0
2021-08-26 22:00 | 0 | 0 | 0 | 1 | 4.4 | 17.28 | 100 | 100 | 0 | 0 | 0 | 0 | 0 | 0 | 0 | 0 | 0 | 0 | 0 | 0 | 0 | 0 | 0 | 0 | 0 | 0 | 0 | -0.001 | 0 | 0 | 0 | 0 | 13.14 | 0.99 | 375.06 | 0 | 0 | 0 | 0 | -26.154 | 0 | 11.678 | 7.814 | 6.662 | 0 | 0 | 0 | 2 | 2 | 0
2021-08-26 23:00 | 0 | 0 | 0 | 0 | 4 | 16.64 | 100 | 100 | 0 | 0 | 0 | 0 | 0 | 0 | 0 | 0 | 0 | 0 | 0 | 0 | 0 | 0 | 0 | 0 | 0 | 0 | 0 | -0.001 | 0 | 0 | 0 | 0 | 0 | 0 | 335.18 | 0 | 0 | 0 | 0 | -20.883 | 0 | 8.102 | 6.899 | 5.882 | 0 | 0 | 0 | 1 | 1 | 0
2021-08-27 | 0 | 0 | 0 | 0 | 3.3 | 16.16 | 100 | 100 | 0 | 0 | 0 | 0 | 0 | 0 | 0 | 0 | 0 | 0 | 0 | 0 | 0 | 0 | 0 | 0 | 0 | 0 | 0 | -0.001 | 0 | 0 | 0 | 0 | 0 | 0 | 302.18 | 0 | 0 | 0 | 0 | -17.283 | 0 | 5.873 | 6.159 | 5.251 | 0 | 0 | 0 | 1 | 1 | 0
2021-08-27 01:00 | 0 | 0 | 0 | 0 | 2.6 | 16.02 | 100 | 100 | 0 | 0 | 0 | 0 | 0 | 0 | 0 | 0 | 0 | 0 | 0 | 0 | 0 | 0 | 0 | 0 | 0 | 0 | 0 | -0.001 | 0 | 0 | 0 | 0 | 0 | 0 | 274.18 | 0 | 0 | 0 | 0 | -14.663 | 0 | 4.407 | 5.536 | 4.72 | 0 | 0 | 0 | 1 | 1 | 0
2021-08-27 02:00 | 0 | 0 | 0 | 0 | 2.8 | 13.26 | 100 | 100 | 0 | 0 | 0 | 0 | 0 | 0 | 0 | 0 | 0 | 0 | 0 | 0 | 0 | 0 | 0 | 0 | 0 | 0 | 0 | -0.001 | 0 | 0 | 0 | 0 | 0 | 0 | 260 | 0 | 0 | 0 | 0 | -6.586 | 0 | 3.503 | 5.055 | 4.309 | 0 | 0 | 6.281 | 1 | 1 | 0
2021-08-27 03:00 | 0 | 0 | 0 | 0 | 2.7 | 12.44 | 100 | 100 | 0 | 0 | 0 | 0 | 0 | 0 | 0 | 0 | 0 | 0 | 0 | 0 | 0 | 0 | 0 | 0 | 0 | 0 | 0 | -0.001 | 0 | 0 | 0 | 0 | 0 | 0 | 260 | 0 | 0 | 0 | 0 | 0 | 0 | 3.333 | 4.953 | 4.223 | 0 | 0 | 12.509 | 1 | 1 | 0
2021-08-27 04:00 | 0 | 0 | 0 | 0 | 2.5 | 12.43 | 100 | 100 | 0 | 0 | 0 | 0 | 0 | 0 | 0 | 0 | 0 | 0 | 0 | 0 | 0 | 0 | 0 | 0 | 0 | 0 | 0 | -0.001 | 0 | 0 | 0 | 0 | 0 | 0 | 260 | 0 | 0 | 0 | 0 | 0 | 0 | 3.333 | 4.954 | 4.223 | 0 | 0 | 12.509 | 1 | 1 | 0
2021-08-27 05:00 | 0 | 0 | 0 | 0 | 2.3 | 10.79 | 100 | 100 | 0 | 0 | 0 | 0 | 0 | 0 | 0 | 0 | 0 | 0 | 0 | 0 | 0 | 0 | 0 | 0 | 0 | 0 | 0 | -0.001 | 0 | 0 | 0 | 0 | 0 | 0 | 260 | 0 | 0 | 0 | 0 | 0 | 0 | 3.386 | 4.986 | 4.251 | 0 | 0 | 12.623 | 1 | 1 | 0
2021-08-27 06:00 | 0 | 0 | 0 | 0 | 2.4 | 9.72 | 100 | 100 | 0 | 0 | 0 | 0 | 0 | 0 | 0 | 0 | 0 | 0 | 0 | 0 | 0 | 0 | 0 | 0 | 0 | 0 | 0 | -0.001 | 0 | 0 | 0 | 0 | 0 | 0 | 260 | 0 | 0 | 0 | 0 | 0 | 0 | 3.421 | 5.008 | 4.269 | 0 | 0 | 12.698 | 1 | 1 | 0
2021-08-27 07:00 | 0 | 0 | 0 | 0 | 2.6 | 9.95 | 100 | 100 | 0 | 0 | 0 | 0 | 0 | 0 | 0 | 0 | 0 | 0 | 0 | 0 | 0 | 0 | 0 | 0 | 0 | 0 | 0 | -0.001 | 0 | 0 | 0 | 0 | 0 | 0 | 260 | 0 | 0 | 0 | 0 | 0 | 0 | 3.414 | 5.003 | 4.265 | 0 | 0 | 12.682 | 1 | 1 | 0
2021-08-27 08:00 | 0 | 0 | 0 | 0 | 2.4 | 9.48 | 100 | 100 | 0 | 0 | 0 | 0 | 0 | 0 | 0 | 0 | 0 | 0 | 0 | 0 | 0 | 0 | 0 | 0 | 0 | 0 | 0 | -0.001 | 0 | 0 | 0 | 0 | 0 | 0 | 260 | 0 | 0 | 0 | 0 | 0 | 0 | 3.429 | 5.013 | 4.273 | 0 | 0 | 12.715 | 1 | 1 | 0
2021-08-27 09:00 | 0 | 0 | 0 | 0 | 2.4 | 9.06 | 100 | 100 | 0 | 0 | 0 | 0 | 0 | 0 | 0 | 0 | 0 | 0 | 0 | 0 | 0 | 0 | 0 | 0 | 0 | 0 | 0 | -0.001 | 0 | 0 | 0 | 0 | 0 | 0 | 260 | 0 | 0 | 0 | 0 | 0 | 0 | 3.443 | 5.021 | 4.28 | 0 | 0 | 12.744 | 1 | 1 | 0
2021-08-27 10:00 | 0 | 0 | 0 | 0 | 2.3 | 11.37 | 100 | 100 | 0 | 0 | 0 | 0 | 0 | 0 | 0 | 0 | 0 | 0 | 0 | 0 | 0 | 0 | 0 | 0 | 0 | 0 | 0 | -0.001 | 0 | 0 | 0 | 0 | 0 | 0 | 260 | 0 | 0 | 0 | 0 | 0 | 0 | 3.367 | 4.975 | 4.241 | 0 | 0 | 12.583 | 1 | 1 | 0
2021-08-27 11:00 | 0 | 0 | 0 | 1 | 2.2 | 11.71 | 100 | 100 | 0 | 0 | 0 | 0 | 0 | 0 | 0 | 0 | 0 | 0 | 0 | 0 | 0 | 0 | 0 | 0 | 0 | 0 | 0 | -0.001 | 0 | 0 | 0 | 0 | 12.2 | 0.99 | 260 | 0 | 0 | 0 | 0 | 0 | 0 | 3.356 | 4.968 | 4.235 | 0 | 0 | 12.559 | 1 | 1 | 0
2021-08-27 12:00 | 0 | 552 | 518.8 | 1 | 3.1 | 12.74 | 100 | 100 | 0 | 0 | 0 | 0.521 | 0 | 0 | 0 | 0 | 0 | 0 | 94.124 | 178.052 | 189.446 | 0 | 0 | 0 | 0 | 0 | 0 | -0.001 | 0 | 0 | 0 | 0 | 19.97 | 0.98 | 408.22 | 0 | 0 | 0 | 0 | 77.623 | 0 | 5.477 | 5.951 | 5.073 | 0 | 0 | 0 | 2 | 2 | 0
2021-08-27 13:00 | 0 | 732.3 | 650.67 | 1 | 2.4 | 13.78 | 100 | 100 | 47.063 | 47.062 | 1.582 | 1.649 | 50.294 | 0 | 0 | 153.122 | 153.122 | 153.122 | 190.611 | 223.311 | 251.325 | 0 | 0 | 0 | 0 | 0 | 0 | 153.121 | 153.122 | 60.93 | 18.73 | 100 | 27.31 | 0.97 | 425 | 0 | 0 | 0 | 0 | 8.786 | 0 | 13.498 | 8.208 | 6.997 | 0 | 0 | 0 | 2 | 2 | 0
2021-08-27 14:00 | 0 | 821.2 | 683.12 | 1 | 2.3 | 19.46 | 100 | 100 | 52.098 | 52.097 | 2.394 | 1.924 | 56.416 | 0 | 0 | 168.447 | 168.447 | 168.447 | 196.518 | 234.445 | 281.836 | 0 | 0 | 0 | 0 | 0 | 0 | 168.446 | 168.447 | 59.77 | 18.48 | 100 | 33.71 | 0.95 | 425 | 0 | 0 | 0 | 0 | 0 | 0 | 13.039 | 8.114 | 6.917 | 0 | 0 | 0 | 2 | 2 | 0
2021-08-27 15:00 | 0 | 866.1 | 677.08 | 1 | 2.6 | 20.88 | 100 | 100 | 50.102 | 50.102 | 2.413 | 1.829 | 54.344 | 0 | 0 | 163.292 | 163.292 | 163.292 | 191.174 | 232.375 | 297.246 | 0 | 0 | 0 | 0 | 0 | 0 | 163.291 | 163.292 | 54.93 | 16.86 | 100 | 38.58 | 0.94 | 425 | 0 | 0 | 0 | 0 | 0 | 0 | 12.904 | 8.086 | 6.893 | 0 | 0 | 0 | 2 | 2 | 0
2021-08-27 16:00 | 0 | 884.3 | 664.46 | 1 | 2.2 | 21.15 | 100 | 100 | 47.984 | 47.983 | 2.251 | 1.723 | 51.957 | 0 | 0 | 157.369 | 157.369 | 157.369 | 185.216 | 228.044 | 303.492 | 0 | 0 | 0 | 0 | 0 | 0 | 157.368 | 157.369 | 51.85 | 15.81 | 100 | 41.29 | 0.92 | 425 | 0 | 0 | 0 | 0 | 0 | 0 | 12.878 | 8.08 | 6.888 | 0 | 0 | 0 | 2 | 2 | 0
2021-08-27 17:00 | 0 | 884.5 | 663.47 | 1 | 1.8 | 22.65 | 100 | 100 | 47.79 | 47.79 | 2.378 | 1.72 | 51.887 | 0 | 0 | 157.182 | 157.182 | 157.182 | 184.831 | 227.702 | 303.56 | 0 | 0 | 0 | 0 | 0 | 0 | 157.181 | 157.182 | 51.78 | 15.74 | 100 | 41.4 | 0.92 | 425 | 0 | 0 | 0 | 0 | 0 | 0 | 12.736 | 8.05 | 6.863 | 0 | 0 | 0 | 2 | 2 | 0
2021-08-27 18:00 | 0 | 865 | 673.24 | 1 | 1.5 | 22.67 | 100 | 100 | 49.525 | 49.524 | 2.568 | 1.808 | 53.901 | 0 | 0 | 162.176 | 162.176 | 162.176 | 189.823 | 231.056 | 296.868 | 0 | 0 | 0 | 0 | 0 | 0 | 162.175 | 162.176 | 54.63 | 16.68 | 100 | 38.89 | 0.94 | 425 | 0 | 0 | 0 | 0 | 0 | 0 | 12.734 | 8.05 | 6.863 | 0 | 0 | 0 | 2 | 2 | 0
2021-08-27 19:00 | 0 | 819.6 | 678.04 | 1 | 1.4 | 22.67 | 100 | 100 | 51.235 | 51.234 | 2.753 | 1.899 | 55.886 | 0 | 0 | 167.102 | 167.102 | 167.102 | 194.748 | 232.704 | 281.287 | 0 | 0 | 0 | 0 | 0 | 0 | 167.101 | 167.102 | 59.41 | 18.21 | 100 | 34.18 | 0.95 | 425 | 0 | 0 | 0 | 0 | 0 | 0 | 12.734 | 8.05 | 6.863 | 0 | 0 | 0 | 2 | 2 | 0
2021-08-27 20:00 | 0 | 735.1 | 649.81 | 1 | 1.1 | 20.94 | 100 | 100 | 49.721 | 49.72 | 2.385 | 1.809 | 53.914 | 0 | 0 | 162.226 | 162.226 | 162.226 | 190.101 | 223.016 | 252.286 | 0 | 0 | 0 | 0 | 0 | 0 | 162.225 | 162.226 | 64.3 | 19.71 | 100 | 27.87 | 0.97 | 425 | 0 | 0 | 0 | 0 | 0 | 0 | 12.898 | 8.085 | 6.892 | 0 | 0 | 0 | 2 | 2 | 0
2021-08-27 21:00 | 0 | 573.3 | 536.71 | 1 | 0.6 | 21.34 | 100 | 100 | 21.617 | 21.616 | 1.159 | 0.69 | 23.466 | 0 | 0 | 78.883 | 78.883 | 78.883 | 106.705 | 184.2 | 196.757 | 0 | 0 | 0 | 0 | 0 | 0 | 78.882 | 78.883 | 40.09 | 10.99 | 100 | 20.58 | 0.98 | 425 | 0 | 0 | 0 | 0 | 0 | 0 | 12.86 | 8.077 | 6.885 | 0 | 0 | 0 | 2 | 2 | 0
2021-08-27 22:00 | 0 | 0 | 0 | 1 | 1.3 | 17.01 | 100 | 100 | 0 | 0 | 0 | 0 | 0 | 0 | 0 | 0 | 0 | 0 | 0 | 0 | 0 | 0 | 0 | 0 | 0 | 0 | 0 | -0.001 | 0 | 0 | 0 | 0 | 12.81 | 0.99 | 375 | 0 | 0 | 0 | 0 | -26.186 | 0 | 11.701 | 7.819 | 6.666 | 0 | 0 | 0 | 2 | 2 | 0
2021-08-27 23:00 | 0 | 0 | 0 | 0 | 2.2 | 14.09 | 100 | 100 | 0 | 0 | 0 | 0 | 0 | 0 | 0 | 0 | 0 | 0 | 0 | 0 | 0 | 0 | 0 | 0 | 0 | 0 | 0 | -0.001 | 0 | 0 | 0 | 0 | 0 | 0 | 334.65 | 0 | 0 | 0 | 0 | -21.128 | 0 | 8.261 | 6.946 | 5.921 | 0 | 0 | 0 | 1 | 1 | 0
2021-08-28 | 0 | 0 | 0 | 0 | 2.3 | 13.12 | 100 | 100 | 0 | 0 | 0 | 0 | 0 | 0 | 0 | 0 | 0 | 0 | 0 | 0 | 0 | 0 | 0 | 0 | 0 | 0 | 0 | -0.001 | 0 | 0 | 0 | 0 | 0 | 0 | 301.24 | 0 | 0 | 0 | 0 | -17.497 | 0 | 5.999 | 6.207 | 5.291 | 0 | 0 | 0 | 1 | 1 | 0
2021-08-28 01:00 | 0 | 0 | 0 | 0 | 2.4 | 13.31 | 100 | 100 | 0 | 0 | 0 | 0 | 0 | 0 | 0 | 0 | 0 | 0 | 0 | 0 | 0 | 0 | 0 | 0 | 0 | 0 | 0 | -0.001 | 0 | 0 | 0 | 0 | 0 | 0 | 272.99 | 0 | 0 | 0 | 0 | -14.796 | 0 | 4.478 | 5.57 | 4.749 | 0 | 0 | 0 | 1 | 1 | 0
2021-08-28 02:00 | 0 | 0 | 0 | 0 | 2.4 | 12.49 | 100 | 100 | 0 | 0 | 0 | 0 | 0 | 0 | 0 | 0 | 0 | 0 | 0 | 0 | 0 | 0 | 0 | 0 | 0 | 0 | 0 | -0.001 | 0 | 0 | 0 | 0 | 0 | 0 | 260 | 0 | 0 | 0 | 0 | -6.572 | 0 | 3.49 | 5.047 | 4.303 | 0 | 0 | 6.268 | 1 | 1 | 0
2021-08-28 03:00 | 0 | 0 | 0 | 0 | 2.9 | 12.15 | 100 | 100 | 0 | 0 | 0 | 0 | 0 | 0 | 0 | 0 | 0 | 0 | 0 | 0 | 0 | 0 | 0 | 0 | 0 | 0 | 0 | -0.001 | 0 | 0 | 0 | 0 | 0 | 0 | 260 | 0 | 0 | 0 | 0 | 0 | 0 | 3.342 | 4.959 | 4.228 | 0 | 0 | 12.529 | 1 | 1 | 0
2021-08-28 04:00 | 0 | 0 | 0 | 0 | 2.8 | 12.29 | 100 | 100 | 0 | 0 | 0 | 0 | 0 | 0 | 0 | 0 | 0 | 0 | 0 | 0 | 0 | 0 | 0 | 0 | 0 | 0 | 0 | -0.001 | 0 | 0 | 0 | 0 | 0 | 0 | 260 | 0 | 0 | 0 | 0 | 0 | 0 | 3.337 | 4.956 | 4.225 | 0 | 0 | 12.519 | 1 | 1 | 0
2021-08-28 05:00 | 0 | 0 | 0 | 0 | 3.4 | 12.67 | 100 | 100 | 0 | 0 | 0 | 0 | 0 | 0 | 0 | 0 | 0 | 0 | 0 | 0 | 0 | 0 | 0 | 0 | 0 | 0 | 0 | -0.001 | 0 | 0 | 0 | 0 | 0 | 0 | 260 | 0 | 0 | 0 | 0 | 0 | 0 | 3.325 | 4.949 | 4.219 | 0 | 0 | 12.493 | 1 | 1 | 0
2021-08-28 06:00 | 0 | 0 | 0 | 0 | 3.5 | 12.61 | 100 | 100 | 0 | 0 | 0 | 0 | 0 | 0 | 0 | 0 | 0 | 0 | 0 | 0 | 0 | 0 | 0 | 0 | 0 | 0 | 0 | -0.001 | 0 | 0 | 0 | 0 | 0 | 0 | 260 | 0 | 0 | 0 | 0 | 0 | 0 | 3.327 | 4.95 | 4.22 | 0 | 0 | 12.497 | 1 | 1 | 0
2021-08-28 07:00 | 0 | 0 | 0 | 0 | 3.7 | 12.52 | 100 | 100 | 0 | 0 | 0 | 0 | 0 | 0 | 0 | 0 | 0 | 0 | 0 | 0 | 0 | 0 | 0 | 0 | 0 | 0 | 0 | -0.001 | 0 | 0 | 0 | 0 | 0 | 0 | 260 | 0 | 0 | 0 | 0 | 0 | 0 | 3.33 | 4.952 | 4.221 | 0 | 0 | 12.503 | 1 | 1 | 0
2021-08-28 08:00 | 0 | 0 | 0 | 0 | 4.1 | 12.27 | 100 | 100 | 0 | 0 | 0 | 0 | 0 | 0 | 0 | 0 | 0 | 0 | 0 | 0 | 0 | 0 | 0 | 0 | 0 | 0 | 0 | -0.001 | 0 | 0 | 0 | 0 | 0 | 0 | 260 | 0 | 0 | 0 | 0 | 0 | 0 | 3.338 | 4.957 | 4.226 | 0 | 0 | 12.52 | 1 | 1 | 0
2021-08-28 09:00 | 0 | 0 | 0 | 0 | 4 | 12.31 | 100 | 100 | 0 | 0 | 0 | 0 | 0 | 0 | 0 | 0 | 0 | 0 | 0 | 0 | 0 | 0 | 0 | 0 | 0 | 0 | 0 | -0.001 | 0 | 0 | 0 | 0 | 0 | 0 | 260 | 0 | 0 | 0 | 0 | 0 | 0 | 3.337 | 4.956 | 4.225 | 0 | 0 | 12.518 | 1 | 1 | 0
2021-08-28 10:00 | 0 | 0 | 0 | 0 | 4.4 | 14.16 | 100 | 100 | 0 | 0 | 0 | 0 | 0 | 0 | 0 | 0 | 0 | 0 | 0 | 0 | 0 | 0 | 0 | 0 | 0 | 0 | 0 | -0.001 | 0 | 0 | 0 | 0 | 0 | 0 | 260 | 0 | 0 | 0 | 0 | 0 | 0 | 3.278 | 4.919 | 4.193 | 0 | 0 | 12.39 | 1 | 1 | 0
2021-08-28 11:00 | 0 | 0 | 0 | 1 | 4.9 | 14.5 | 100 | 100 | 0 | 0 | 0 | 0 | 0 | 0 | 0 | 0 | 0 | 0 | 0 | 0 | 0 | 0 | 0 | 0 | 0 | 0 | 0 | -0.001 | 0 | 0 | 0 | 0 | 11.94 | 0.99 | 260 | 0 | 0 | 0 | 0 | 0 | 0 | 3.267 | 4.912 | 4.188 | 0 | 0 | 12.367 | 1 | 1 | 0
2021-08-28 12:00 | 0 | 315.1 | 296.64 | 1 | 5.4 | 14.73 | 100 | 100 | 0 | 0 | 0 | 0.521 | 0 | 0 | 0 | 0 | 0 | 0 | 54.841 | 101.807 | 108.142 | 0 | 0 | 0 | 0 | 0 | 0 | -0.001 | 0 | 0 | 0 | 0 | 19.71 | 0.99 | 337.45 | 0 | 0 | 0 | 0 | 40.56 | 0 | 4.222 | 5.43 | 4.629 | 0 | 0 | 0 | 2 | 2 | 0
2021-08-28 13:00 | 0 | 460.1 | 409.83 | 1 | 5.5 | 15.21 | 100 | 100 | 0 | 0 | 0 | 0.521 | 0 | 49.114 | 0 | 49.114 | 49.114 | 49.114 | 120.134 | 140.652 | 157.906 | 0 | 0 | 0 | 0 | 0 | 0 | -0.001 | 0 | 31.1 | 0 | 0 | 27.03 | 0.97 | 425 | 0 | 0 | 0 | 0 | 45.849 | 0 | 11.052 | 7.622 | 6.498 | 0 | 0 | 0 | 1 | 1 | 0
2021-08-28 14:00 | 0 | 637.8 | 532.37 | 1 | 6 | 21.65 | 100 | 100 | 36.566 | 36.565 | 2.214 | 1.221 | 40.001 | 0 | 0 | 125.522 | 125.522 | 125.522 | 153.303 | 182.71 | 218.893 | 0 | 0 | 0 | 0 | 0 | 0 | 125.521 | 125.522 | 57.34 | 16.7 | 100 | 33.42 | 0.96 | 425 | 0 | 0 | 0 | 0 | 0 | 0 | 12.831 | 8.07 | 6.88 | 0 | 0 | 0 | 2 | 2 | 0
2021-08-28 15:00 | 0 | 602.3 | 472.94 | 1 | 6.3 | 22.47 | 100 | 100 | 30.525 | 30.524 | 1.456 | 0.97 | 32.95 | 0 | 0 | 106.048 | 106.048 | 106.048 | 133.721 | 162.315 | 206.709 | 0 | 0 | 0 | 0 | 0 | 0 | 106.047 | 106.048 | 51.3 | 14.77 | 100 | 38.26 | 0.94 | 425 | 0 | 0 | 0 | 0 | 0 | 0 | 12.753 | 8.054 | 6.866 | 0 | 0 | 0 | 2 | 2 | 0
2021-08-28 16:00 | 0 | 774.9 | 585.3 | 1 | 6.7 | 22.95 | 100 | 100 | 39.673 | 39.672 | 2.757 | 1.371 | 43.8 | 0 | 0 | 135.824 | 135.824 | 135.824 | 163.434 | 200.876 | 265.946 | 0 | 0 | 0 | 0 | 0 | 0 | 135.823 | 135.824 | 51.07 | 14.92 | 100 | 40.95 | 0.93 | 425 | 0 | 0 | 0 | 0 | 0 | 0 | 12.708 | 8.044 | 6.858 | 0 | 0 | 0 | 2 | 2 | 0
2021-08-28 17:00 | 0 | 871.9 | 657.58 | 1 | 7 | 26.33 | 100 | 100 | 46.6 | 46.6 | 3.14 | 1.705 | 51.446 | 0 | 0 | 156.356 | 156.356 | 156.356 | 183.526 | 225.683 | 299.236 | 0 | 0 | 0 | 0 | 0 | 0 | 156.355 | 156.356 | 52.25 | 15.57 | 100 | 41.04 | 0.93 | 425 | 0 | 0 | 0 | 0 | 0 | 0 | 12.392 | 7.977 | 6.8 | 0 | 0 | 0 | 2 | 2 | 0
2021-08-28 18:00 | 0 | 825.3 | 645.57 | 1 | 6.8 | 26.7 | 100 | 100 | 45.976 | 45.976 | 3.304 | 1.685 | 50.965 | 0 | 0 | 155.187 | 155.187 | 155.187 | 182.309 | 221.558 | 283.243 | 0 | 0 | 0 | 0 | 0 | 0 | 155.186 | 155.187 | 54.79 | 16.23 | 100 | 38.54 | 0.94 | 425 | 0 | 0 | 0 | 0 | 0 | 0 | 12.358 | 7.969 | 6.794 | 0 | 0 | 0 | 2 | 2 | 0
2021-08-28 19:00 | 0 | 814.5 | 676.62 | 1 | 6.5 | 26.89 | 100 | 100 | 50.124 | 50.123 | 3.812 | 1.906 | 55.841 | 0 | 0 | 167.478 | 167.478 | 167.478 | 194.575 | 232.218 | 279.536 | 0 | 0 | 0 | 0 | 0 | 0 | 167.477 | 167.478 | 59.91 | 17.93 | 100 | 33.83 | 0.95 | 425 | 0 | 0 | 0 | 0 | 0 | 0 | 12.341 | 7.966 | 6.791 | 0 | 0 | 0 | 2 | 2 | 0
2021-08-28 20:00 | 0 | 693.4 | 614.89 | 1 | 5.9 | 25.49 | 100 | 100 | 45.683 | 45.683 | 2.828 | 1.643 | 50.154 | 0 | 0 | 152.756 | 152.756 | 152.756 | 180.035 | 211.03 | 237.975 | 0 | 0 | 0 | 0 | 0 | 0 | 152.755 | 152.756 | 64.19 | 19.2 | 100 | 27.53 | 0.97 | 425 | 0 | 0 | 0 | 0 | 0 | 0 | 12.47 | 7.994 | 6.814 | 0 | 0 | 0 | 2 | 2 | 0
2021-08-28 21:00 | 0 | 423.4 | 397.25 | 1 | 5.9 | 25.2 | 100 | 100 | 0 | 0 | 0 | 0.521 | 0 | 52.362 | 0 | 52.362 | 52.362 | 52.362 | 79.677 | 136.337 | 145.311 | 0 | 0 | 0 | 0 | 0 | 0 | -0.001 | 0 | 36.03 | 0 | 0 | 20.24 | 0.98 | 425 | 0 | 0 | 0 | 0 | 0 | 0 | 12.497 | 7.999 | 6.819 | 0 | 0 | 0 | 2 | 2 | 0
2021-08-28 22:00 | 0 | 0 | 0 | 1 | 6.4 | 21.36 | 100 | 100 | 0 | 0 | 0 | 0 | 0 | 0 | 0 | 0 | 0 | 0 | 0 | 0 | 0 | 0 | 0 | 0 | 0 | 0 | 0 | -0.001 | 0 | 0 | 0 | 0 | 12.47 | 0.99 | 375.95 | 0 | 0 | 0 | 0 | -25.684 | 0 | 11.348 | 7.739 | 6.597 | 0 | 0 | 0 | 2 | 2 | 0
2021-08-28 23:00 | 0 | 0 | 0 | 0 | 6.1 | 21.06 | 100 | 100 | 0 | 0 | 0 | 0 | 0 | 0 | 0 | 0 | 0 | 0 | 0 | 0 | 0 | 0 | 0 | 0 | 0 | 0 | 0 | -0.001 | 0 | 0 | 0 | 0 | 0 | 0 | 336.73 | 0 | 0 | 0 | 0 | -20.539 | 0 | 7.88 | 6.833 | 5.825 | 0 | 0 | 0 | 1 | 1 | 0
2021-08-29 | 0 | 0 | 0 | 0 | 6.1 | 20.79 | 100 | 100 | 0 | 0 | 0 | 0 | 0 | 0 | 0 | 0 | 0 | 0 | 0 | 0 | 0 | 0 | 0 | 0 | 0 | 0 | 0 | -0.001 | 0 | 0 | 0 | 0 | 0 | 0 | 304.23 | 0 | 0 | 0 | 0 | -17.023 | 0 | 5.721 | 6.101 | 5.201 | 0 | 0 | 0 | 1 | 1 | 0
2021-08-29 01:00 | 0 | 0 | 0 | 0 | 6.3 | 20.68 | 100 | 100 | 0 | 0 | 0 | 0 | 0 | 0 | 0 | 0 | 0 | 0 | 0 | 0 | 0 | 0 | 0 | 0 | 0 | 0 | 0 | -0.001 | 0 | 0 | 0 | 0 | 0 | 0 | 276.6 | 0 | 0 | 0 | 0 | -14.469 | 0 | 4.305 | 5.487 | 4.677 | 0 | 0 | 0 | 1 | 1 | 0
2021-08-29 02:00 | 0 | 0 | 0 | 0 | 6.4 | 20.32 | 100 | 100 | 0 | 0 | 0 | 0 | 0 | 0 | 0 | 0 | 0 | 0 | 0 | 0 | 0 | 0 | 0 | 0 | 0 | 0 | 0 | -0.001 | 0 | 0 | 0 | 0 | 0 | 0 | 260 | 0 | 0 | 0 | 0 | -6.424 | 0 | 3.357 | 4.966 | 4.234 | 0 | 0 | 6.132 | 1 | 1 | 0
2021-08-29 03:00 | 0 | 0 | 0 | 0 | 6.5 | 20.13 | 100 | 100 | 0 | 0 | 0 | 0 | 0 | 0 | 0 | 0 | 0 | 0 | 0 | 0 | 0 | 0 | 0 | 0 | 0 | 0 | 0 | -0.001 | 0 | 0 | 0 | 0 | 0 | 0 | 260 | 0 | 0 | 0 | 0 | 0 | 0 | 3.094 | 4.799 | 4.091 | 0 | 0 | 11.985 | 1 | 1 | 0
2021-08-29 04:00 | 0 | 0 | 0 | 0 | 6.6 | 19.98 | 100 | 100 | 0 | 0 | 0 | 0 | 0 | 0 | 0 | 0 | 0 | 0 | 0 | 0 | 0 | 0 | 0 | 0 | 0 | 0 | 0 | -0.001 | 0 | 0 | 0 | 0 | 0 | 0 | 260 | 0 | 0 | 0 | 0 | 0 | 0 | 3.099 | 4.802 | 4.094 | 0 | 0 | 11.995 | 1 | 1 | 0
2021-08-29 05:00 | 0 | 0 | 0 | 0 | 6.5 | 18.84 | 100 | 100 | 0 | 0 | 0 | 0 | 0 | 0 | 0 | 0 | 0 | 0 | 0 | 0 | 0 | 0 | 0 | 0 | 0 | 0 | 0 | -0.001 | 0 | 0 | 0 | 0 | 0 | 0 | 260 | 0 | 0 | 0 | 0 | 0 | 0 | 3.133 | 4.825 | 4.113 | 0 | 0 | 12.072 | 1 | 1 | 0
2021-08-29 06:00 | 0 | 0 | 0 | 0 | 6.5 | 18.5 | 100 | 100 | 0 | 0 | 0 | 0 | 0 | 0 | 0 | 0 | 0 | 0 | 0 | 0 | 0 | 0 | 0 | 0 | 0 | 0 | 0 | -0.001 | 0 | 0 | 0 | 0 | 0 | 0 | 260 | 0 | 0 | 0 | 0 | 0 | 0 | 3.143 | 4.832 | 4.119 | 0 | 0 | 12.095 | 1 | 1 | 0
2021-08-29 07:00 | 0 | 0 | 0 | 0 | 6.3 | 18.47 | 100 | 100 | 0 | 0 | 0 | 0 | 0 | 0 | 0 | 0 | 0 | 0 | 0 | 0 | 0 | 0 | 0 | 0 | 0 | 0 | 0 | -0.001 | 0 | 0 | 0 | 0 | 0 | 0 | 260 | 0 | 0 | 0 | 0 | 0 | 0 | 3.144 | 4.833 | 4.12 | 0 | 0 | 12.097 | 1 | 1 | 0
2021-08-29 08:00 | 0 | 0 | 0 | 0 | 6.1 | 17.81 | 100 | 100 | 0 | 0 | 0 | 0 | 0 | 0 | 0 | 0 | 0 | 0 | 0 | 0 | 0 | 0 | 0 | 0 | 0 | 0 | 0 | -0.001 | 0 | 0 | 0 | 0 | 0 | 0 | 260 | 0 | 0 | 0 | 0 | 0 | 0 | 3.164 | 4.846 | 4.131 | 0 | 0 | 12.141 | 1 | 1 | 0
2021-08-29 09:00 | 0 | 0 | 0 | 0 | 5.9 | 17.53 | 100 | 100 | 0 | 0 | 0 | 0 | 0 | 0 | 0 | 0 | 0 | 0 | 0 | 0 | 0 | 0 | 0 | 0 | 0 | 0 | 0 | -0.001 | 0 | 0 | 0 | 0 | 0 | 0 | 260 | 0 | 0 | 0 | 0 | 0 | 0 | 3.173 | 4.851 | 4.136 | 0 | 0 | 12.16 | 1 | 1 | 0
2021-08-29 10:00 | 0 | 0 | 0 | 0 | 5.4 | 18.71 | 100 | 100 | 0 | 0 | 0 | 0 | 0 | 0 | 0 | 0 | 0 | 0 | 0 | 0 | 0 | 0 | 0 | 0 | 0 | 0 | 0 | -0.001 | 0 | 0 | 0 | 0 | 0 | 0 | 260 | 0 | 0 | 0 | 0 | 0 | 0 | 3.137 | 4.828 | 4.116 | 0 | 0 | 12.08 | 1 | 1 | 0
2021-08-29 11:00 | 0 | 0 | 0 | 1 | 5.2 | 18.77 | 100 | 100 | 0 | 0 | 0 | 0 | 0 | 0 | 0 | 0 | 0 | 0 | 0 | 0 | 0 | 0 | 0 | 0 | 0 | 0 | 0 | -0.001 | 0 | 0 | 0 | 0 | 11.68 | 0.99 | 260 | 0 | 0 | 0 | 0 | 0 | 0 | 3.135 | 4.827 | 4.115 | 0 | 0 | 12.076 | 1 | 1 | 0
2021-08-29 12:00 | 0 | 344.8 | 325.13 | 1 | 5.4 | 19.17 | 100 | 100 | 0 | 0 | 0 | 0.521 | 0 | 0 | 0 | 0 | 0 | 0 | 61.238 | 111.586 | 118.335 | 0 | 0 | 0 | 0 | 0 | 0 | -0.001 | 0 | 0 | 0 | 0 | 19.44 | 0.99 | 349.69 | 0 | 0 | 0 | 0 | 46.969 | 0 | 4.221 | 5.424 | 4.624 | 0 | 0 | 0 | 2 | 2 | 0
2021-08-29 13:00 | 0 | 535.6 | 478.25 | 1 | 5.5 | 19.64 | 100 | 100 | 0 | 0 | 0 | 0.521 | 0 | 75.205 | 0 | 75.205 | 75.205 | 75.205 | 140.282 | 164.136 | 183.818 | 0 | 0 | 0 | 0 | 0 | 0 | -0.001 | 0 | 40.91 | 0 | 0 | 26.76 | 0.97 | 425 | 0 | 0 | 0 | 0 | 39.439 | 0 | 11.351 | 7.713 | 6.575 | 0 | 0 | 0 | 1 | 1 | 0
2021-08-29 14:00 | 0 | 673.3 | 563.92 | 1 | 6.1 | 25.15 | 100 | 100 | 39.178 | 39.177 | 3.037 | 1.362 | 43.576 | 0 | 0 | 135.225 | 135.225 | 135.225 | 162.547 | 193.539 | 231.077 | 0 | 0 | 0 | 0 | 0 | 0 | 135.224 | 135.225 | 58.52 | 16.95 | 100 | 33.12 | 0.96 | 425 | 0 | 0 | 0 | 0 | 0 | 0 | 12.502 | 8 | 6.82 | 0 | 0 | 0 | 2 | 2 | 0
2021-08-29 15:00 | 0 | 739.5 | 583.24 | 1 | 6.1 | 25.86 | 100 | 100 | 39.789 | 39.789 | 3.338 | 1.403 | 44.53 | 0 | 0 | 137.904 | 137.904 | 137.904 | 165.134 | 200.169 | 253.796 | 0 | 0 | 0 | 0 | 0 | 0 | 137.903 | 137.904 | 54.34 | 15.68 | 100 | 37.94 | 0.94 | 425 | 0 | 0 | 0 | 0 | 0 | 0 | 12.436 | 7.986 | 6.808 | 0 | 0 | 0 | 2 | 2 | 0
2021-08-29 16:00 | 0 | 763.8 | 579.92 | 1 | 5.7 | 26.39 | 100 | 100 | 38.576 | 38.575 | 3.501 | 1.359 | 43.435 | 0 | 0 | 135.048 | 135.048 | 135.048 | 162.209 | 199.029 | 262.136 | 0 | 0 | 0 | 0 | 0 | 0 | 135.047 | 135.048 | 51.52 | 14.72 | 100 | 40.6 | 0.93 | 425 | 0 | 0 | 0 | 0 | 0 | 0 | 12.387 | 7.976 | 6.799 | 0 | 0 | 0 | 2 | 2 | 0
2021-08-29 17:00 | 0 | 809.2 | 613.61 | 1 | 5.5 | 29.04 | 100 | 100 | 40.904 | 40.903 | 4.459 | 1.51 | 46.873 | 0 | 0 | 144.74 | 144.74 | 144.74 | 171.56 | 210.591 | 277.717 | 0 | 0 | 0 | 0 | 0 | 0 | 144.739 | 144.74 | 52.12 | 14.73 | 100 | 40.69 | 0.93 | 425 | 0 | 0 | 0 | 0 | 0 | 0 | 12.143 | 7.923 | 6.754 | 0 | 0 | 0 | 2 | 2 | 0
2021-08-29 18:00 | 0 | 742.7 | 583.86 | 1 | 5.2 | 29.35 | 100 | 100 | 38.407 | 38.407 | 4.659 | 1.41 | 44.476 | 0 | 0 | 138.36 | 138.36 | 138.36 | 165.14 | 200.38 | 254.895 | 0 | 0 | 0 | 0 | 0 | 0 | 138.359 | 138.36 | 54.28 | 15.07 | 100 | 38.17 | 0.94 | 425 | 0 | 0 | 0 | 0 | 0 | 0 | 12.115 | 7.916 | 6.749 | 0 | 0 | 0 | 2 | 2 | 0
2021-08-29 19:00 | 0 | 706.8 | 589.59 | 1 | 4.4 | 29.43 | 100 | 100 | 40.073 | 40.073 | 4.633 | 1.482 | 46.188 | 0 | 0 | 142.977 | 142.977 | 142.977 | 169.747 | 202.346 | 242.574 | 0 | 0 | 0 | 0 | 0 | 0 | 142.976 | 142.977 | 58.94 | 16.52 | 100 | 33.47 | 0.95 | 425 | 0 | 0 | 0 | 0 | 0 | 0 | 12.108 | 7.915 | 6.747 | 0 | 0 | 0 | 2 | 2 | 0
2021-08-29 20:00 | 0 | 639.3 | 568.7 | 1 | 2.7 | 27.68 | 100 | 100 | 39.646 | 39.646 | 3.993 | 1.43 | 45.068 | 0 | 0 | 139.653 | 139.653 | 139.653 | 166.648 | 195.177 | 219.408 | 0 | 0 | 0 | 0 | 0 | 0 | 139.652 | 139.653 | 63.65 | 18.07 | 100 | 27.18 | 0.97 | 425 | 0 | 0 | 0 | 0 | 0 | 0 | 12.268 | 7.95 | 6.777 | 0 | 0 | 0 | 2 | 2 | 0
2021-08-29 21:00 | 0 | 410.8 | 386.27 | 1 | 2.1 | 26.89 | 100 | 100 | 0 | 0 | 0 | 0.521 | 0 | 51.055 | 0 | 51.055 | 51.055 | 51.055 | 78.151 | 132.568 | 140.987 | 0 | 0 | 0 | 0 | 0 | 0 | -0.001 | 0 | 36.21 | 0 | 0 | 19.9 | 0.99 | 425 | 0 | 0 | 0 | 0 | 0 | 0 | 12.341 | 7.966 | 6.791 | 0 | 0 | 0 | 2 | 2 | 0
2021-08-29 22:00 | 0 | 0 | 0 | 1 | 2.4 | 22.38 | 100 | 100 | 0 | 0 | 0 | 0 | 0 | 0 | 0 | 0 | 0 | 0 | 0 | 0 | 0 | 0 | 0 | 0 | 0 | 0 | 0 | -0.001 | 0 | 0 | 0 | 0 | 12.13 | 0.99 | 376.18 | 0 | 0 | 0 | 0 | -25.568 | 0 | 11.266 | 7.72 | 6.581 | 0 | 0 | 0 | 2 | 2 | 0
2021-08-29 23:00 | 0 | 0 | 0 | 0 | 2.7 | 22.06 | 100 | 100 | 0 | 0 | 0 | 0 | 0 | 0 | 0 | 0 | 0 | 0 | 0 | 0 | 0 | 0 | 0 | 0 | 0 | 0 | 0 | -0.001 | 0 | 0 | 0 | 0 | 0 | 0 | 337.1 | 0 | 0 | 0 | 0 | -20.464 | 0 | 7.832 | 6.819 | 5.813 | 0 | 0 | 0 | 1 | 1 | 0
2021-08-30 | 0 | 0 | 0 | 0 | 2.9 | 21.91 | 100 | 100 | 0 | 0 | 0 | 0 | 0 | 0 | 0 | 0 | 0 | 0 | 0 | 0 | 0 | 0 | 0 | 0 | 0 | 0 | 0 | -0.001 | 0 | 0 | 0 | 0 | 0 | 0 | 304.72 | 0 | 0 | 0 | 0 | -16.96 | 0 | 5.684 | 6.087 | 5.189 | 0 | 0 | 0 | 1 | 1 | 0
2021-08-30 01:00 | 0 | 0 | 0 | 0 | 2.8 | 21.71 | 100 | 100 | 0 | 0 | 0 | 0 | 0 | 0 | 0 | 0 | 0 | 0 | 0 | 0 | 0 | 0 | 0 | 0 | 0 | 0 | 0 | -0.001 | 0 | 0 | 0 | 0 | 0 | 0 | 277.16 | 0 | 0 | 0 | 0 | -14.429 | 0 | 4.284 | 5.476 | 4.669 | 0 | 0 | 0 | 1 | 1 | 0
2021-08-30 02:00 | 0 | 0 | 0 | 0 | 2.8 | 20.05 | 100 | 100 | 0 | 0 | 0 | 0 | 0 | 0 | 0 | 0 | 0 | 0 | 0 | 0 | 0 | 0 | 0 | 0 | 0 | 0 | 0 | -0.001 | 0 | 0 | 0 | 0 | 0 | 0 | 260 | 0 | 0 | 0 | 0 | -6.453 | 0 | 3.383 | 4.982 | 4.247 | 0 | 0 | 6.159 | 1 | 1 | 0
2021-08-30 03:00 | 0 | 0 | 0 | 0 | 3 | 19.59 | 100 | 100 | 0 | 0 | 0 | 0 | 0 | 0 | 0 | 0 | 0 | 0 | 0 | 0 | 0 | 0 | 0 | 0 | 0 | 0 | 0 | -0.001 | 0 | 0 | 0 | 0 | 0 | 0 | 260 | 0 | 0 | 0 | 0 | 0 | 0 | 3.11 | 4.81 | 4.101 | 0 | 0 | 12.021 | 1 | 1 | 0
2021-08-30 04:00 | 0 | 0 | 0 | 0 | 3.2 | 19.51 | 100 | 100 | 0 | 0 | 0 | 0 | 0 | 0 | 0 | 0 | 0 | 0 | 0 | 0 | 0 | 0 | 0 | 0 | 0 | 0 | 0 | -0.001 | 0 | 0 | 0 | 0 | 0 | 0 | 260 | 0 | 0 | 0 | 0 | 0 | 0 | 3.113 | 4.812 | 4.102 | 0 | 0 | 12.027 | 1 | 1 | 0
2021-08-30 05:00 | 0 | 0 | 0 | 0 | 2.9 | 18.94 | 100 | 100 | 0 | 0 | 0 | 0 | 0 | 0 | 0 | 0 | 0 | 0 | 0 | 0 | 0 | 0 | 0 | 0 | 0 | 0 | 0 | -0.001 | 0 | 0 | 0 | 0 | 0 | 0 | 260 | 0 | 0 | 0 | 0 | 0 | 0 | 3.13 | 4.823 | 4.112 | 0 | 0 | 12.065 | 1 | 1 | 0
2021-08-30 06:00 | 0 | 0 | 0 | 0 | 2.6 | 18.57 | 100 | 100 | 0 | 0 | 0 | 0 | 0 | 0 | 0 | 0 | 0 | 0 | 0 | 0 | 0 | 0 | 0 | 0 | 0 | 0 | 0 | -0.001 | 0 | 0 | 0 | 0 | 0 | 0 | 260 | 0 | 0 | 0 | 0 | 0 | 0 | 3.141 | 4.831 | 4.118 | 0 | 0 | 12.09 | 1 | 1 | 0
2021-08-30 07:00 | 0 | 0 | 0 | 0 | 2.5 | 18.81 | 100 | 100 | 0 | 0 | 0 | 0 | 0 | 0 | 0 | 0 | 0 | 0 | 0 | 0 | 0 | 0 | 0 | 0 | 0 | 0 | 0 | -0.001 | 0 | 0 | 0 | 0 | 0 | 0 | 260 | 0 | 0 | 0 | 0 | 0 | 0 | 3.134 | 4.826 | 4.114 | 0 | 0 | 12.074 | 1 | 1 | 0
2021-08-30 08:00 | 0 | 0 | 0 | 0 | 2.5 | 17.96 | 100 | 100 | 0 | 0 | 0 | 0 | 0 | 0 | 0 | 0 | 0 | 0 | 0 | 0 | 0 | 0 | 0 | 0 | 0 | 0 | 0 | -0.001 | 0 | 0 | 0 | 0 | 0 | 0 | 260 | 0 | 0 | 0 | 0 | 0 | 0 | 3.16 | 4.843 | 4.128 | 0 | 0 | 12.131 | 1 | 1 | 0
2021-08-30 09:00 | 0 | 0 | 0 | 0 | 2.3 | 17.69 | 100 | 100 | 0 | 0 | 0 | 0 | 0 | 0 | 0 | 0 | 0 | 0 | 0 | 0 | 0 | 0 | 0 | 0 | 0 | 0 | 0 | -0.001 | 0 | 0 | 0 | 0 | 0 | 0 | 260 | 0 | 0 | 0 | 0 | 0 | 0 | 3.168 | 4.848 | 4.133 | 0 | 0 | 12.149 | 1 | 1 | 0
2021-08-30 10:00 | 0 | 0 | 0 | 0 | 2.6 | 19.73 | 100 | 100 | 0 | 0 | 0 | 0 | 0 | 0 | 0 | 0 | 0 | 0 | 0 | 0 | 0 | 0 | 0 | 0 | 0 | 0 | 0 | -0.001 | 0 | 0 | 0 | 0 | 0 | 0 | 260 | 0 | 0 | 0 | 0 | 0 | 0 | 3.106 | 4.807 | 4.098 | 0 | 0 | 12.012 | 1 | 1 | 0
2021-08-30 11:00 | 0 | 0 | 0 | 1 | 2.8 | 19.85 | 100 | 100 | 0 | 0 | 0 | 0 | 0 | 0 | 0 | 0 | 0 | 0 | 0 | 0 | 0 | 0 | 0 | 0 | 0 | 0 | 0 | -0.001 | 0 | 0 | 0 | 0 | 11.42 | 0.99 | 260 | 0 | 0 | 0 | 0 | 0 | 0 | 3.102 | 4.805 | 4.096 | 0 | 0 | 12.004 | 1 | 1 | 0
2021-08-30 12:00 | 0 | 462 | 436.36 | 1 | 3.2 | 20.55 | 100 | 100 | 0 | 0 | 0 | 0.521 | 0 | 0 | 0 | 0 | 0 | 0 | 83.713 | 149.759 | 158.558 | 0 | 0 | 0 | 0 | 0 | 0 | -0.001 | 0 | 0 | 0 | 0 | 19.18 | 0.99 | 390.62 | 0 | 0 | 0 | 0 | 68.404 | 0 | 4.799 | 5.674 | 4.837 | 0 | 0 | 0 | 2 | 2 | 0
2021-08-30 13:00 | 0 | 644.1 | 576.54 | 1 | 3.5 | 21.14 | 100 | 100 | 36.065 | 36.065 | 2.116 | 1.198 | 39.379 | 0 | 0 | 123.838 | 123.838 | 123.838 | 169.221 | 197.869 | 221.055 | 0 | 0 | 0 | 0 | 0 | 0 | 123.837 | 123.838 | 56.02 | 16.31 | 100 | 26.48 | 0.97 | 425 | 0 | 0 | 0 | 0 | 18.004 | 0 | 12.547 | 8.006 | 6.825 | 0 | 0 | 0 | 2 | 2 | 0
2021-08-30 14:00 | 0 | 744.5 | 625.68 | 1 | 3.8 | 27.21 | 100 | 100 | 45.065 | 45.065 | 3.556 | 1.655 | 50.276 | 0 | 0 | 153.466 | 153.466 | 153.466 | 180.522 | 214.733 | 255.512 | 0 | 0 | 0 | 0 | 0 | 0 | 153.465 | 153.466 | 60.06 | 17.64 | 100 | 32.82 | 0.96 | 425 | 0 | 0 | 0 | 0 | 0 | 0 | 12.311 | 7.959 | 6.785 | 0 | 0 | 0 | 2 | 2 | 0
2021-08-30 15:00 | 0 | 791.8 | 627.24 | 1 | 3.9 | 28.33 | 100 | 100 | 43.538 | 43.538 | 4.082 | 1.612 | 49.232 | 0 | 0 | 150.922 | 150.922 | 150.922 | 177.833 | 215.269 | 271.746 | 0 | 0 | 0 | 0 | 0 | 0 | 150.921 | 150.922 | 55.54 | 16.02 | 100 | 37.61 | 0.94 | 425 | 0 | 0 | 0 | 0 | 0 | 0 | 12.208 | 7.937 | 6.766 | 0 | 0 | 0 | 2 | 2 | 0
2021-08-30 16:00 | 0 | 822.1 | 627.42 | 1 | 4 | 28.58 | 100 | 100 | 42.666 | 42.666 | 4.218 | 1.578 | 48.462 | 0 | 0 | 148.912 | 148.912 | 148.912 | 175.791 | 215.33 | 282.145 | 0 | 0 | 0 | 0 | 0 | 0 | 148.911 | 148.912 | 52.78 | 15.12 | 100 | 40.25 | 0.93 | 425 | 0 | 0 | 0 | 0 | 0 | 0 | 12.185 | 7.932 | 6.762 | 0 | 0 | 0 | 2 | 2 | 0
2021-08-30 17:00 | 0 | 815 | 621.35 | 1 | 3.8 | 31.63 | 100 | 100 | 40.666 | 40.666 | 5.495 | 1.556 | 47.717 | 0 | 0 | 147.541 | 147.541 | 147.541 | 174.03 | 213.246 | 279.708 | 0 | 0 | 0 | 0 | 0 | 0 | 147.54 | 147.541 | 52.75 | 14.54 | 100 | 40.32 | 0.93 | 425 | 0 | 0 | 0 | 0 | 0 | 0 | 11.909 | 7.871 | 6.71 | 0 | 0 | 0 | 2 | 2 | 0
2021-08-30 18:00 | 0 | 796.1 | 628.95 | 1 | 3.5 | 31.68 | 100 | 100 | 42.121 | 42.121 | 5.497 | 1.625 | 49.243 | 0 | 0 | 151.686 | 151.686 | 151.686 | 178.169 | 215.855 | 273.222 | 0 | 0 | 0 | 0 | 0 | 0 | 151.685 | 151.686 | 55.52 | 15.42 | 100 | 37.81 | 0.94 | 425 | 0 | 0 | 0 | 0 | 0 | 0 | 11.904 | 7.87 | 6.709 | 0 | 0 | 0 | 2 | 2 | 0
2021-08-30 19:00 | 0 | 760.3 | 636.82 | 1 | 3.2 | 31.7 | 100 | 100 | 44.029 | 44.029 | 5.509 | 1.718 | 51.256 | 0 | 0 | 157.082 | 157.082 | 157.082 | 183.562 | 218.558 | 260.935 | 0 | 0 | 0 | 0 | 0 | 0 | 157.081 | 157.082 | 60.2 | 16.87 | 100 | 33.11 | 0.96 | 425 | 0 | 0 | 0 | 0 | 0 | 0 | 11.902 | 7.869 | 6.709 | 0 | 0 | 0 | 2 | 2 | 0
2021-08-30 20:00 | 0 | 665.1 | 593.5 | 1 | 2.5 | 30.65 | 100 | 100 | 41.115 | 41.115 | 5.087 | 1.554 | 47.756 | 0 | 0 | 147.443 | 147.443 | 147.443 | 174.057 | 203.689 | 228.262 | 0 | 0 | 0 | 0 | 0 | 0 | 147.442 | 147.443 | 64.59 | 18.01 | 100 | 26.83 | 0.97 | 425 | 0 | 0 | 0 | 0 | 0 | 0 | 11.997 | 7.89 | 6.726 | 0 | 0 | 0 | 2 | 2 | 0
2021-08-30 21:00 | 0 | 483.5 | 455.61 | 1 | 2.1 | 29.78 | 100 | 100 | 0 | 0 | 0 | 0.521 | 0 | 66.25 | 0 | 66.25 | 66.25 | 66.25 | 92.975 | 156.366 | 165.937 | 0 | 0 | 0 | 0 | 0 | 0 | -0.001 | 0 | 39.92 | 0 | 0 | 19.55 | 0.99 | 425 | 0 | 0 | 0 | 0 | 0 | 0 | 12.076 | 7.908 | 6.741 | 0 | 0 | 0 | 2 | 2 | 0
2021-08-30 22:00 | 0 | 0 | 0 | 1 | 2.9 | 25.45 | 100 | 100 | 0 | 0 | 0 | 0 | 0 | 0 | 0 | 0 | 0 | 0 | 0 | 0 | 0 | 0 | 0 | 0 | 0 | 0 | 0 | -0.001 | 0 | 0 | 0 | 0 | 11.79 | 0.99 | 376.84 | 0 | 0 | 0 | 0 | -25.219 | 0 | 11.023 | 7.664 | 6.533 | 0 | 0 | 0 | 2 | 2 | 0
2021-08-30 23:00 | 0 | 0 | 0 | 0 | 3.2 | 24.99 | 100 | 100 | 0 | 0 | 0 | 0 | 0 | 0 | 0 | 0 | 0 | 0 | 0 | 0 | 0 | 0 | 0 | 0 | 0 | 0 | 0 | -0.001 | 0 | 0 | 0 | 0 | 0 | 0 | 338.18 | 0 | 0 | 0 | 0 | -20.246 | 0 | 7.693 | 6.777 | 5.777 | 0 | 0 | 0 | 1 | 1 | 0
2021-08-31 | 0 | 0 | 0 | 0 | 3.2 | 24.75 | 100 | 100 | 0 | 0 | 0 | 0 | 0 | 0 | 0 | 0 | 0 | 0 | 0 | 0 | 0 | 0 | 0 | 0 | 0 | 0 | 0 | -0.001 | 0 | 0 | 0 | 0 | 0 | 0 | 306.08 | 0 | 0 | 0 | 0 | -16.813 | 0 | 5.599 | 6.054 | 5.161 | 0 | 0 | 0 | 1 | 1 | 0
2021-08-31 01:00 | 0 | 0 | 0 | 0 | 3.2 | 24.66 | 100 | 100 | 0 | 0 | 0 | 0 | 0 | 0 | 0 | 0 | 0 | 0 | 0 | 0 | 0 | 0 | 0 | 0 | 0 | 0 | 0 | -0.001 | 0 | 0 | 0 | 0 | 0 | 0 | 278.75 | 0 | 0 | 0 | 0 | -14.312 | 0 | 4.223 | 5.446 | 4.643 | 0 | 0 | 0 | 1 | 1 | 0
2021-08-31 02:00 | 0 | 0 | 0 | 0 | 3.3 | 23.11 | 100 | 100 | 0 | 0 | 0 | 0 | 0 | 0 | 0 | 0 | 0 | 0 | 0 | 0 | 0 | 0 | 0 | 0 | 0 | 0 | 0 | -0.001 | 0 | 0 | 0 | 0 | 0 | 0 | 260 | 0 | 0 | 0 | 0 | -6.402 | 0 | 3.337 | 4.954 | 4.223 | 0 | 0 | 6.112 | 1 | 1 | 0
2021-08-31 03:00 | 0 | 0 | 0 | 0 | 3.3 | 22.28 | 100 | 100 | 0 | 0 | 0 | 0 | 0 | 0 | 0 | 0 | 0 | 0 | 0 | 0 | 0 | 0 | 0 | 0 | 0 | 0 | 0 | -0.001 | 0 | 0 | 0 | 0 | 0 | 0 | 260 | 0 | 0 | 0 | 0 | 0 | 0 | 3.03 | 4.756 | 4.055 | 0 | 0 | 11.842 | 1 | 1 | 0
2021-08-31 04:00 | 0 | 0 | 0 | 0 | 3.5 | 22.1 | 100 | 100 | 0 | 0 | 0 | 0 | 0 | 0 | 0 | 0 | 0 | 0 | 0 | 0 | 0 | 0 | 0 | 0 | 0 | 0 | 0 | -0.001 | 0 | 0 | 0 | 0 | 0 | 0 | 260 | 0 | 0 | 0 | 0 | 0 | 0 | 3.036 | 4.76 | 4.058 | 0 | 0 | 11.854 | 1 | 1 | 0
2021-08-31 05:00 | 0 | 0 | 0 | 0 | 3.2 | 21.04 | 100 | 100 | 0 | 0 | 0 | 0 | 0 | 0 | 0 | 0 | 0 | 0 | 0 | 0 | 0 | 0 | 0 | 0 | 0 | 0 | 0 | -0.001 | 0 | 0 | 0 | 0 | 0 | 0 | 260 | 0 | 0 | 0 | 0 | 0 | 0 | 3.067 | 4.781 | 4.076 | 0 | 0 | 11.924 | 1 | 1 | 0
2021-08-31 06:00 | 0 | 0 | 0 | 0 | 2.8 | 20.73 | 100 | 100 | 0 | 0 | 0 | 0 | 0 | 0 | 0 | 0 | 0 | 0 | 0 | 0 | 0 | 0 | 0 | 0 | 0 | 0 | 0 | -0.001 | 0 | 0 | 0 | 0 | 0 | 0 | 260 | 0 | 0 | 0 | 0 | 0 | 0 | 3.076 | 4.787 | 4.081 | 0 | 0 | 11.945 | 1 | 1 | 0
2021-08-31 07:00 | 0 | 0 | 0 | 0 | 2.3 | 20.13 | 100 | 100 | 0 | 0 | 0 | 0 | 0 | 0 | 0 | 0 | 0 | 0 | 0 | 0 | 0 | 0 | 0 | 0 | 0 | 0 | 0 | -0.001 | 0 | 0 | 0 | 0 | 0 | 0 | 260 | 0 | 0 | 0 | 0 | 0 | 0 | 3.094 | 4.799 | 4.091 | 0 | 0 | 11.985 | 1 | 1 | 0
2021-08-31 08:00 | 0 | 0 | 0 | 0 | 2.2 | 18.82 | 100 | 100 | 0 | 0 | 0 | 0 | 0 | 0 | 0 | 0 | 0 | 0 | 0 | 0 | 0 | 0 | 0 | 0 | 0 | 0 | 0 | -0.001 | 0 | 0 | 0 | 0 | 0 | 0 | 260 | 0 | 0 | 0 | 0 | 0 | 0 | 3.133 | 4.826 | 4.114 | 0 | 0 | 12.073 | 1 | 1 | 0
2021-08-31 09:00 | 0 | 0 | 0 | 0 | 2.2 | 18.94 | 100 | 100 | 0 | 0 | 0 | 0 | 0 | 0 | 0 | 0 | 0 | 0 | 0 | 0 | 0 | 0 | 0 | 0 | 0 | 0 | 0 | -0.001 | 0 | 0 | 0 | 0 | 0 | 0 | 260 | 0 | 0 | 0 | 0 | 0 | 0 | 3.13 | 4.823 | 4.112 | 0 | 0 | 12.065 | 1 | 1 | 0
2021-08-31 10:00 | 0 | 0 | 0 | 0 | 2.1 | 20.22 | 100 | 100 | 0 | 0 | 0 | 0 | 0 | 0 | 0 | 0 | 0 | 0 | 0 | 0 | 0 | 0 | 0 | 0 | 0 | 0 | 0 | -0.001 | 0 | 0 | 0 | 0 | 0 | 0 | 260 | 0 | 0 | 0 | 0 | 0 | 0 | 3.091 | 4.798 | 4.09 | 0 | 0 | 11.979 | 1 | 1 | 0
2021-08-31 11:00 | 0 | 0 | 0 | 1 | 1.4 | 20.69 | 100 | 100 | 0 | 0 | 0 | 0 | 0 | 0 | 0 | 0 | 0 | 0 | 0 | 0 | 0 | 0 | 0 | 0 | 0 | 0 | 0 | -0.001 | 0 | 0 | 0 | 0 | 11.16 | 1 | 260 | 0 | 0 | 0 | 0 | 0 | 0 | 3.077 | 4.788 | 4.082 | 0 | 0 | 11.948 | 1 | 1 | 0
2021-08-31 12:00 | 0 | 504.1 | 476.89 | 1 | 1.4 | 21.61 | 100 | 100 | 0 | 0 | 0 | 0.521 | 0 | 0 | 0 | 0 | 0 | 0 | 93.169 | 163.67 | 173.007 | 0 | 0 | 0 | 0 | 0 | 0 | -0.001 | 0 | 0 | 0 | 0 | 18.91 | 0.99 | 407.87 | 0 | 0 | 0 | 0 | 77.436 | 0 | 5.044 | 5.77 | 4.919 | 0 | 0 | 0 | 2 | 2 | 0
2021-08-31 13:00 | 0 | 653.4 | 586.29 | 1 | 0.9 | 22.7 | 100 | 100 | 39.682 | 39.682 | 2.708 | 1.369 | 43.76 | 0 | 0 | 135.716 | 135.716 | 135.716 | 172.191 | 201.215 | 224.247 | 0 | 0 | 0 | 0 | 0 | 0 | 135.715 | 135.716 | 60.52 | 17.7 | 100 | 26.2 | 0.97 | 425 | 0 | 0 | 0 | 0 | 8.972 | 0 | 12.632 | 8.028 | 6.843 | 0 | 0 | 0 | 2 | 2 | 0
2021-08-31 14:00 | 0 | 745.4 | 628.56 | 1 | 1.5 | 27.74 | 100 | 100 | 45.199 | 45.199 | 3.76 | 1.674 | 50.633 | 0 | 0 | 154.538 | 154.538 | 154.538 | 181.525 | 215.72 | 255.821 | 0 | 0 | 0 | 0 | 0 | 0 | 154.537 | 154.538 | 60.41 | 17.67 | 100 | 32.52 | 0.96 | 425 | 0 | 0 | 0 | 0 | 0 | 0 | 12.262 | 7.949 | 6.776 | 0 | 0 | 0 | 2 | 2 | 0
2021-08-31 15:00 | 0 | 773.7 | 615.59 | 1 | 2.9 | 28.62 | 100 | 100 | 42.275 | 42.275 | 4.241 | 1.562 | 48.078 | 0 | 0 | 147.89 | 147.89 | 147.89 | 174.763 | 211.269 | 265.534 | 0 | 0 | 0 | 0 | 0 | 0 | 147.889 | 147.89 | 55.7 | 15.92 | 100 | 37.28 | 0.94 | 425 | 0 | 0 | 0 | 0 | 0 | 0 | 12.182 | 7.931 | 6.761 | 0 | 0 | 0 | 2 | 2 | 0
2021-08-31 16:00 | 0 | 788.4 | 604.8 | 1 | 4.1 | 29.08 | 100 | 100 | 40.217 | 40.216 | 4.495 | 1.481 | 46.193 | 0 | 0 | 142.922 | 142.922 | 142.922 | 169.737 | 207.567 | 270.579 | 0 | 0 | 0 | 0 | 0 | 0 | 142.921 | 142.922 | 52.82 | 14.86 | 100 | 39.9 | 0.93 | 425 | 0 | 0 | 0 | 0 | 0 | 0 | 12.14 | 7.922 | 6.753 | 0 | 0 | 0 | 2 | 2 | 0
2021-08-31 17:00 | 0 | 644.3 | 493.84 | 1 | 5.3 | 30.09 | 100 | 100 | 29.534 | 29.534 | 4.275 | 1.04 | 34.849 | 0 | 0 | 111.874 | 111.874 | 111.874 | 138.56 | 169.487 | 221.124 | 0 | 0 | 0 | 0 | 0 | 0 | 111.873 | 111.874 | 50.59 | 13.36 | 100 | 39.96 | 0.93 | 425 | 0 | 0 | 0 | 0 | 0 | 0 | 12.048 | 7.902 | 6.736 | 0 | 0 | 0 | 2 | 2 | 0
2021-08-31 18:00 | 0 | 434.5 | 344.97 | 1 | 6.4 | 29.49 | 100 | 100 | 0 | 0 | 0 | 0.521 | 0 | 71.109 | 0 | 71.109 | 71.109 | 71.109 | 97.872 | 118.393 | 149.12 | 0 | 0 | 0 | 0 | 0 | 0 | -0.001 | 0 | 47.69 | 0 | 0 | 37.44 | 0.94 | 425 | 0 | 0 | 0 | 0 | 0 | 0 | 12.102 | 7.914 | 6.746 | 0 | 0 | 0 | 2 | 2 | 0
2021-08-31 19:00 | 0 | 718.3 | 604.11 | 1 | 7.1 | 28.99 | 100 | 100 | 41.956 | 41.955 | 4.396 | 1.555 | 47.907 | 0 | 0 | 147.508 | 147.508 | 147.508 | 174.334 | 207.329 | 246.521 | 0 | 0 | 0 | 0 | 0 | 0 | 147.507 | 147.508 | 59.84 | 17.02 | 100 | 32.75 | 0.96 | 425 | 0 | 0 | 0 | 0 | 0 | 0 | 12.148 | 7.924 | 6.755 | 0 | 0 | 0 | 2 | 2 | 0
2021-08-31 20:00 | 0 | 597.6 | 534.92 | 1 | 7.3 | 26.66 | 100 | 100 | 36.881 | 36.88 | 3.36 | 1.283 | 41.523 | 0 | 0 | 129.878 | 129.878 | 129.878 | 157.005 | 183.584 | 205.096 | 0 | 0 | 0 | 0 | 0 | 0 | 129.877 | 129.878 | 63.33 | 17.98 | 100 | 26.48 | 0.97 | 425 | 0 | 0 | 0 | 0 | 0 | 0 | 12.362 | 7.97 | 6.795 | 0 | 0 | 0 | 2 | 2 | 0
2021-08-31 21:00 | 0 | 460.9 | 435.24 | 1 | 7.4 | 26.01 | 100 | 100 | 0 | 0 | 0 | 0.521 | 0 | 62.362 | 0 | 62.362 | 62.362 | 62.362 | 89.573 | 149.376 | 158.181 | 0 | 0 | 0 | 0 | 0 | 0 | -0.001 | 0 | 39.42 | 0 | 0 | 19.21 | 0.99 | 425 | 0 | 0 | 0 | 0 | 0 | 0 | 12.422 | 7.983 | 6.806 | 0 | 0 | 0 | 2 | 2 | 0
2021-08-31 22:00 | 0 | 0 | 0 | 1 | 7.8 | 21.6 | 100 | 100 | 0 | 0 | 0 | 0 | 0 | 0 | 0 | 0 | 0 | 0 | 0 | 0 | 0 | 0 | 0 | 0 | 0 | 0 | 0 | -0.001 | 0 | 0 | 0 | 0 | 11.44 | 0.99 | 376.01 | 0 | 0 | 0 | 0 | -25.657 | 0 | 11.329 | 7.735 | 6.594 | 0 | 0 | 0 | 2 | 2 | 0
2021-08-31 23:00 | 0 | 0 | 0 | 0 | 7.7 | 21.36 | 100 | 100 | 0 | 0 | 0 | 0 | 0 | 0 | 0 | 0 | 0 | 0 | 0 | 0 | 0 | 0 | 0 | 0 | 0 | 0 | 0 | -0.001 | 0 | 0 | 0 | 0 | 0 | 0 | 336.83 | 0 | 0 | 0 | 0 | -20.515 | 0 | 7.865 | 6.829 | 5.821 | 0 | 0 | 0 | 1 | 1 | 0
2021-09-01 | 0 | 0 | 0 | 0 | 8 | 21.04 | 100 | 100 | 0 | 0 | 0 | 0 | 0 | 0 | 0 | 0 | 0 | 0 | 0 | 0 | 0 | 0 | 0 | 0 | 0 | 0 | 0 | -0.001 | 0 | 0 | 0 | 0 | 0 | 0 | 304.35 | 0 | 0 | 0 | 0 | -17.01 | 0 | 5.713 | 6.098 | 5.199 | 0 | 0 | 0 | 1 | 1 | 0
2021-09-01 01:00 | 0 | 0 | 0 | 0 | 8.3 | 20.56 | 100 | 100 | 0 | 0 | 0 | 0 | 0 | 0 | 0 | 0 | 0 | 0 | 0 | 0 | 0 | 0 | 0 | 0 | 0 | 0 | 0 | -0.001 | 0 | 0 | 0 | 0 | 0 | 0 | 276.69 | 0 | 0 | 0 | 0 | -14.487 | 0 | 4.314 | 5.491 | 4.681 | 0 | 0 | 0 | 1 | 1 | 0
2021-09-01 02:00 | 0 | 0 | 0 | 0 | 8.4 | 17.77 | 100 | 100 | 0 | 0 | 0 | 0 | 0 | 0 | 0 | 0 | 0 | 0 | 0 | 0 | 0 | 0 | 0 | 0 | 0 | 0 | 0 | -0.001 | 0 | 0 | 0 | 0 | 0 | 0 | 260 | 0 | 0 | 0 | 0 | -6.516 | 0 | 3.439 | 5.017 | 4.277 | 0 | 0 | 6.217 | 1 | 1 | 0
2021-09-01 03:00 | 0 | 0 | 0 | 0 | 8.4 | 15.68 | 100 | 100 | 0 | 0 | 0 | 0 | 0 | 0 | 0 | 0 | 0 | 0 | 0 | 0 | 0 | 0 | 0 | 0 | 0 | 0 | 0 | -0.001 | 0 | 0 | 0 | 0 | 0 | 0 | 260 | 0 | 0 | 0 | 0 | 0 | 0 | 3.23 | 4.888 | 4.167 | 0 | 0 | 12.286 | 1 | 1 | 0
2021-09-01 04:00 | 0 | 0 | 0 | 0 | 8.1 | 15.03 | 100 | 100 | 0 | 0 | 0 | 0 | 0 | 0 | 0 | 0 | 0 | 0 | 0 | 0 | 0 | 0 | 0 | 0 | 0 | 0 | 0 | -0.001 | 0 | 0 | 0 | 0 | 0 | 0 | 260 | 0 | 0 | 0 | 0 | 0 | 0 | 3.25 | 4.901 | 4.178 | 0 | 0 | 12.33 | 1 | 1 | 0
2021-09-01 05:00 | 0 | 0 | 0 | 0 | 7.7 | 12.64 | 100 | 100 | 0 | 0 | 0 | 0 | 0 | 0 | 0 | 0 | 0 | 0 | 0 | 0 | 0 | 0 | 0 | 0 | 0 | 0 | 0 | -0.001 | 0 | 0 | 0 | 0 | 0 | 0 | 260 | 0 | 0 | 0 | 0 | 0 | 0 | 3.326 | 4.949 | 4.219 | 0 | 0 | 12.495 | 1 | 1 | 0
2021-09-01 06:00 | 0 | 0 | 0 | 0 | 7.3 | 12.08 | 100 | 100 | 0 | 0 | 0 | 0 | 0 | 0 | 0 | 0 | 0 | 0 | 0 | 0 | 0 | 0 | 0 | 0 | 0 | 0 | 0 | -0.001 | 0 | 0 | 0 | 0 | 0 | 0 | 260 | 0 | 0 | 0 | 0 | 0 | 0 | 3.344 | 4.961 | 4.229 | 0 | 0 | 12.534 | 1 | 1 | 0
2021-09-01 07:00 | 0 | 0 | 0 | 0 | 6.8 | 12.02 | 100 | 100 | 0 | 0 | 0 | 0 | 0 | 0 | 0 | 0 | 0 | 0 | 0 | 0 | 0 | 0 | 0 | 0 | 0 | 0 | 0 | -0.001 | 0 | 0 | 0 | 0 | 0 | 0 | 260 | 0 | 0 | 0 | 0 | 0 | 0 | 3.346 | 4.962 | 4.23 | 0 | 0 | 12.538 | 1 | 1 | 0
2021-09-01 08:00 | 0 | 0 | 0 | 0 | 6.7 | 10.37 | 100 | 100 | 0 | 0 | 0 | 0 | 0 | 0 | 0 | 0 | 0 | 0 | 0 | 0 | 0 | 0 | 0 | 0 | 0 | 0 | 0 | -0.001 | 0 | 0 | 0 | 0 | 0 | 0 | 260 | 0 | 0 | 0 | 0 | 0 | 0 | 3.4 | 4.995 | 4.258 | 0 | 0 | 12.653 | 1 | 1 | 0
2021-09-01 09:00 | 0 | 0 | 0 | 0 | 6.6 | 10 | 100 | 100 | 0 | 0 | 0 | 0 | 0 | 0 | 0 | 0 | 0 | 0 | 0 | 0 | 0 | 0 | 0 | 0 | 0 | 0 | 0 | -0.001 | 0 | 0 | 0 | 0 | 0 | 0 | 260 | 0 | 0 | 0 | 0 | 0 | 0 | 3.412 | 5.002 | 4.264 | 0 | 0 | 12.678 | 1 | 1 | 0
2021-09-01 10:00 | 0 | 0 | 0 | 0 | 6.5 | 9.89 | 100 | 100 | 0 | 0 | 0 | 0 | 0 | 0 | 0 | 0 | 0 | 0 | 0 | 0 | 0 | 0 | 0 | 0 | 0 | 0 | 0 | -0.001 | 0 | 0 | 0 | 0 | 0 | 0 | 260 | 0 | 0 | 0 | 0 | 0 | 0 | 3.416 | 5.004 | 4.266 | 0 | 0 | 12.686 | 1 | 1 | 0
2021-09-01 11:00 | 0 | 0 | 0 | 1 | 6.3 | 9.99 | 100 | 100 | 0 | 0 | 0 | 0 | 0 | 0 | 0 | 0 | 0 | 0 | 0 | 0 | 0 | 0 | 0 | 0 | 0 | 0 | 0 | -0.001 | 0 | 0 | 0 | 0 | 10.89 | 1 | 260 | 0 | 0 | 0 | 0 | 0 | 0 | 3.412 | 5.002 | 4.264 | 0 | 0 | 12.679 | 1 | 1 | 0
2021-09-01 12:00 | 0 | 519.3 | 492.06 | 1 | 7.1 | 10.26 | 100 | 100 | 0 | 0 | 0 | 0.521 | 0 | 0 | 0 | 0 | 0 | 0 | 97.875 | 168.875 | 178.224 | 0 | 0 | 0 | 0 | 0 | 0 | -0.001 | 0 | 0 | 0 | 0 | 18.64 | 0.99 | 414.58 | 0 | 0 | 0 | 0 | 80.954 | 0 | 5.724 | 6.044 | 5.153 | 0 | 0 | 0 | 2 | 2 | 0
2021-09-01 13:00 | 0 | 704.6 | 633.76 | 1 | 6.6 | 10.71 | 100 | 100 | 46.67 | 46.67 | 1.487 | 1.627 | 49.784 | 0 | 0 | 151.808 | 151.808 | 151.808 | 186.25 | 217.507 | 241.819 | 0 | 0 | 0 | 0 | 0 | 0 | 151.807 | 151.808 | 62.78 | 19.3 | 100 | 25.91 | 0.97 | 424.67 | 0 | 0 | 0 | 0 | 5.28 | 0 | 13.831 | 8.276 | 7.055 | 0 | 0 | 0 | 2 | 2 | 0
2021-09-01 14:00 | 0 | 785 | 664.18 | 1 | 6.1 | 13.37 | 100 | 100 | 50.845 | 50.845 | 1.587 | 1.826 | 54.258 | 0 | 0 | 163.15 | 163.15 | 163.15 | 191.995 | 227.946 | 269.412 | 0 | 0 | 0 | 0 | 0 | 0 | 163.149 | 163.15 | 60.56 | 18.87 | 100 | 32.21 | 0.96 | 424.67 | 0 | 0 | 0 | 0 | 0 | 0 | 13.6 | 8.229 | 7.016 | 0 | 0 | 0 | 2 | 2 | 0
2021-09-01 15:00 | 0 | 769.9 | 615.23 | 1 | 5.6 | 14.26 | 100 | 100 | 44.501 | 44.501 | 1.639 | 1.533 | 47.673 | 0 | 0 | 146.171 | 146.171 | 146.171 | 174.895 | 211.147 | 264.23 | 0 | 0 | 0 | 0 | 0 | 0 | 146.17 | 146.171 | 55.32 | 16.84 | 100 | 36.96 | 0.94 | 424.67 | 0 | 0 | 0 | 0 | 0 | 0 | 13.512 | 8.212 | 7 | 0 | 0 | 0 | 2 | 2 | 0
2021-09-01 16:00 | 0 | 768.4 | 592.47 | 1 | 5.3 | 14.49 | 100 | 100 | 41.454 | 41.453 | 1.683 | 1.402 | 44.538 | 0 | 0 | 137.859 | 137.859 | 137.859 | 166.552 | 203.337 | 263.715 | 0 | 0 | 0 | 0 | 0 | 0 | 137.858 | 137.859 | 52.28 | 15.72 | 100 | 39.55 | 0.93 | 424.67 | 0 | 0 | 0 | 0 | 0 | 0 | 13.489 | 8.207 | 6.996 | 0 | 0 | 0 | 2 | 2 | 0
2021-09-01 17:00 | 0 | 712.7 | 549.19 | 1 | 5.2 | 15.9 | 100 | 100 | 37.093 | 37.092 | 1.788 | 1.226 | 40.106 | 0 | 0 | 125.85 | 125.85 | 125.85 | 154.353 | 188.481 | 244.599 | 0 | 0 | 0 | 0 | 0 | 0 | 125.849 | 125.85 | 51.45 | 15.16 | 100 | 39.59 | 0.93 | 424.67 | 0 | 0 | 0 | 0 | 0 | 0 | 13.351 | 8.179 | 6.972 | 0 | 0 | 0 | 2 | 2 | 0
2021-09-01 18:00 | 0 | 727.1 | 580.11 | 1 | 5.3 | 16.04 | 100 | 100 | 40.712 | 40.712 | 1.883 | 1.379 | 43.974 | 0 | 0 | 136.348 | 136.348 | 136.348 | 164.832 | 199.094 | 249.541 | 0 | 0 | 0 | 0 | 0 | 0 | 136.347 | 136.348 | 54.64 | 16.31 | 100 | 37.08 | 0.94 | 424.67 | 0 | 0 | 0 | 0 | 0 | 0 | 13.338 | 8.176 | 6.97 | 0 | 0 | 0 | 2 | 2 | 0
2021-09-01 19:00 | 0 | 691.3 | 583.76 | 1 | 5.5 | 16.1 | 100 | 100 | 42.111 | 42.111 | 1.87 | 1.438 | 45.419 | 0 | 0 | 140.181 | 140.181 | 140.181 | 168.657 | 200.347 | 237.254 | 0 | 0 | 0 | 0 | 0 | 0 | 140.18 | 140.181 | 59.08 | 17.75 | 100 | 32.39 | 0.96 | 424.67 | 0 | 0 | 0 | 0 | 0 | 0 | 13.332 | 8.175 | 6.969 | 0 | 0 | 0 | 2 | 2 | 0
2021-09-01 20:00 | 0 | 632 | 567.45 | 1 | 5.5 | 15.26 | 100 | 100 | 41.448 | 41.448 | 1.777 | 1.406 | 44.631 | 0 | 0 | 138.098 | 138.098 | 138.098 | 166.687 | 194.75 | 216.902 | 0 | 0 | 0 | 0 | 0 | 0 | 138.097 | 138.098 | 63.67 | 19.11 | 100 | 26.12 | 0.97 | 424.67 | 0 | 0 | 0 | 0 | 0 | 0 | 13.414 | 8.192 | 6.983 | 0 | 0 | 0 | 2 | 2 | 0
2021-09-01 21:00 | 0 | 446.2 | 422.25 | 1 | 5 | 14.88 | 100 | 100 | 0 | 0 | 0 | 0.521 | 0 | 58.988 | 0 | 58.988 | 58.988 | 58.988 | 87.628 | 144.917 | 153.136 | 0 | 0 | 0 | 0 | 0 | 0 | -0.001 | 0 | 38.52 | 0 | 0 | 18.86 | 0.99 | 424.67 | 0 | 0 | 0 | 0 | 0 | 0 | 13.451 | 8.199 | 6.99 | 0 | 0 | 0 | 2 | 2 | 0
2021-09-01 22:00 | 0 | 0 | 0 | 1 | 4.5 | 13.05 | 100 | 100 | 0 | 0 | 0 | 0 | 0 | 0 | 0 | 0 | 0 | 0 | 0 | 0 | 0 | 0 | 0 | 0 | 0 | 0 | 0 | -0.001 | 0 | 0 | 0 | 0 | 11.1 | 1 | 373.86 | 0 | 0 | 0 | 0 | -26.609 | 0 | 12 | 7.886 | 6.723 | 0 | 0 | 0 | 2 | 2 | 0
2021-09-01 23:00 | 0 | 0 | 0 | 0 | 4.6 | 12.54 | 100 | 100 | 0 | 0 | 0 | 0 | 0 | 0 | 0 | 0 | 0 | 0 | 0 | 0 | 0 | 0 | 0 | 0 | 0 | 0 | 0 | -0.001 | 0 | 0 | 0 | 0 | 0 | 0 | 333.43 | 0 | 0 | 0 | 0 | -21.168 | 0 | 8.287 | 6.953 | 5.928 | 0 | 0 | 0 | 1 | 1 | 0
2021-09-02 | 0 | 0 | 0 | 0 | 4.7 | 12.26 | 100 | 100 | 0 | 0 | 0 | 0 | 0 | 0 | 0 | 0 | 0 | 0 | 0 | 0 | 0 | 0 | 0 | 0 | 0 | 0 | 0 | -0.001 | 0 | 0 | 0 | 0 | 0 | 0 | 300.08 | 0 | 0 | 0 | 0 | -17.466 | 0 | 5.981 | 6.2 | 5.285 | 0 | 0 | 0 | 1 | 1 | 0
2021-09-02 01:00 | 0 | 0 | 0 | 0 | 4.5 | 12.17 | 100 | 100 | 0 | 0 | 0 | 0 | 0 | 0 | 0 | 0 | 0 | 0 | 0 | 0 | 0 | 0 | 0 | 0 | 0 | 0 | 0 | -0.001 | 0 | 0 | 0 | 0 | 0 | 0 | 271.83 | 0 | 0 | 0 | 0 | -14.795 | 0 | 4.477 | 5.57 | 4.748 | 0 | 0 | 0 | 1 | 1 | 0
2021-09-02 02:00 | 0 | 0 | 0 | 0 | 4 | 11.61 | 100 | 100 | 0 | 0 | 0 | 0 | 0 | 0 | 0 | 0 | 0 | 0 | 0 | 0 | 0 | 0 | 0 | 0 | 0 | 0 | 0 | -0.001 | 0 | 0 | 0 | 0 | 0 | 0 | 260 | 0 | 0 | 0 | 0 | -3.1 | 0 | 3.492 | 5.049 | 4.304 | 0 | 0 | 9.745 | 1 | 1 | 0
2021-09-02 03:00 | 0 | 0 | 0 | 0 | 3.5 | 11.64 | 100 | 100 | 0 | 0 | 0 | 0 | 0 | 0 | 0 | 0 | 0 | 0 | 0 | 0 | 0 | 0 | 0 | 0 | 0 | 0 | 0 | -0.001 | 0 | 0 | 0 | 0 | 0 | 0 | 260 | 0 | 0 | 0 | 0 | 0 | 0 | 3.358 | 4.969 | 4.236 | 0 | 0 | 12.564 | 1 | 1 | 0
2021-09-02 04:00 | 0 | 0 | 0 | 0 | 3 | 11.78 | 100 | 100 | 0 | 0 | 0 | 0 | 0 | 0 | 0 | 0 | 0 | 0 | 0 | 0 | 0 | 0 | 0 | 0 | 0 | 0 | 0 | -0.001 | 0 | 0 | 0 | 0 | 0 | 0 | 260 | 0 | 0 | 0 | 0 | 0 | 0 | 3.354 | 4.967 | 4.234 | 0 | 0 | 12.554 | 1 | 1 | 0
2021-09-02 05:00 | 0 | 0 | 0 | 0 | 3 | 11.66 | 100 | 100 | 0 | 0 | 0 | 0 | 0 | 0 | 0 | 0 | 0 | 0 | 0 | 0 | 0 | 0 | 0 | 0 | 0 | 0 | 0 | -0.001 | 0 | 0 | 0 | 0 | 0 | 0 | 260 | 0 | 0 | 0 | 0 | 0 | 0 | 3.358 | 4.969 | 4.236 | 0 | 0 | 12.563 | 1 | 1 | 0
2021-09-02 06:00 | 0 | 0 | 0 | 0 | 2.8 | 11.21 | 100 | 100 | 0 | 0 | 0 | 0 | 0 | 0 | 0 | 0 | 0 | 0 | 0 | 0 | 0 | 0 | 0 | 0 | 0 | 0 | 0 | -0.001 | 0 | 0 | 0 | 0 | 0 | 0 | 260 | 0 | 0 | 0 | 0 | 0 | 0 | 3.372 | 4.978 | 4.244 | 0 | 0 | 12.594 | 1 | 1 | 0
2021-09-02 07:00 | 0 | 0 | 0 | 0 | 2.7 | 11.35 | 100 | 100 | 0 | 0 | 0 | 0 | 0 | 0 | 0 | 0 | 0 | 0 | 0 | 0 | 0 | 0 | 0 | 0 | 0 | 0 | 0 | -0.001 | 0 | 0 | 0 | 0 | 0 | 0 | 260 | 0 | 0 | 0 | 0 | 0 | 0 | 3.368 | 4.975 | 4.241 | 0 | 0 | 12.584 | 1 | 1 | 0
2021-09-02 08:00 | 0 | 0 | 0 | 0 | 2.6 | 11.48 | 100 | 100 | 0 | 0 | 0 | 0 | 0 | 0 | 0 | 0 | 0 | 0 | 0 | 0 | 0 | 0 | 0 | 0 | 0 | 0 | 0 | -0.001 | 0 | 0 | 0 | 0 | 0 | 0 | 260 | 0 | 0 | 0 | 0 | 0 | 0 | 3.364 | 4.973 | 4.239 | 0 | 0 | 12.575 | 1 | 1 | 0
2021-09-02 09:00 | 0 | 0 | 0 | 0 | 2.8 | 11.56 | 100 | 100 | 0 | 0 | 0 | 0 | 0 | 0 | 0 | 0 | 0 | 0 | 0 | 0 | 0 | 0 | 0 | 0 | 0 | 0 | 0 | -0.001 | 0 | 0 | 0 | 0 | 0 | 0 | 260 | 0 | 0 | 0 | 0 | 0 | 0 | 3.361 | 4.971 | 4.238 | 0 | 0 | 12.57 | 1 | 1 | 0
2021-09-02 10:00 | 0 | 0 | 0 | 0 | 3.2 | 12.1 | 100 | 100 | 0 | 0 | 0 | 0 | 0 | 0 | 0 | 0 | 0 | 0 | 0 | 0 | 0 | 0 | 0 | 0 | 0 | 0 | 0 | -0.001 | 0 | 0 | 0 | 0 | 0 | 0 | 260 | 0 | 0 | 0 | 0 | 0 | 0 | 3.344 | 4.96 | 4.228 | 0 | 0 | 12.532 | 1 | 1 | 0
2021-09-02 11:00 | 0 | 0 | 0 | 1 | 3.3 | 12.19 | 100 | 100 | 0 | 0 | 0 | 0 | 0 | 0 | 0 | 0 | 0 | 0 | 0 | 0 | 0 | 0 | 0 | 0 | 0 | 0 | 0 | -0.001 | 0 | 0 | 0 | 0 | 10.62 | 1 | 260 | 0 | 0 | 0 | 0 | 0 | 0 | 3.341 | 4.958 | 4.227 | 0 | 0 | 12.526 | 1 | 1 | 0
2021-09-02 12:00 | 0 | 0.9 | 0.85 | 1 | 3.7 | 12.16 | 100 | 100 | 0 | 0 | 0 | 0.521 | 0 | 0 | 0 | 0 | 0 | 0 | 0.173 | 0.293 | 0.309 | 0 | 0 | 0 | 0 | 0 | 0 | -0.001 | 0 | 0 | 0 | 0 | 18.37 | 0.99 | 260 | 0 | 0 | 0 | 0 | 0 | 0 | 3.342 | 4.959 | 4.227 | 0 | 0 | 12.355 | 2 | 2 | 0
2021-09-02 13:00 | 0 | 62.1 | 55.99 | 1 | 3.7 | 12.82 | 100 | 100 | 0 | 0 | 0 | 0.521 | 0 | 0 | 0 | 0 | 0 | 0 | 16.465 | 19.216 | 21.313 | 0 | 0 | 0 | 0 | 0 | 0 | -0.001 | 0 | 0 | 0 | 0 | 25.63 | 0.97 | 267.28 | 0 | 0 | 0 | 0 | 3.812 | 0 | 3.4 | 4.995 | 4.258 | 0 | 0 | 0 | 1 | 1 | 0
2021-09-02 14:00 | 0 | 212.2 | 180.14 | 1 | 3.2 | 16.26 | 100 | 100 | 0 | 0 | 0 | 0.521 | 0 | 0 | 0 | 0 | 0 | 0 | 52.123 | 61.825 | 72.827 | 0 | 0 | 0 | 0 | 0 | 0 | -0.001 | 0 | 0 | 0 | 0 | 31.91 | 0.96 | 338.98 | 0 | 0 | 0 | 0 | 37.55 | 0 | 4.371 | 5.507 | 4.694 | 0 | 0 | 0 | 1 | 1 | 0
2021-09-02 15:00 | 0 | 248 | 199.04 | 1 | 2.7 | 16.49 | 100 | 100 | 0 | 0 | 0 | 0.521 | 0 | 0 | 0 | 0 | 0 | 0 | 56.656 | 68.309 | 85.114 | 0 | 0 | 0 | 0 | 0 | 0 | -0.001 | 0 | 0 | 0 | 0 | 36.62 | 0.94 | 407.07 | 0 | 0 | 0 | 0 | 35.657 | 0 | 8.185 | 6.917 | 5.897 | 0 | 0 | 0 | 1 | 1 | 0
2021-09-02 16:00 | 0 | 309.8 | 240.09 | 1 | 2.2 | 16.92 | 100 | 100 | 0 | 0 | 0 | 0.521 | 0 | 30.188 | 0 | 30.188 | 30.188 | 30.188 | 67.601 | 82.398 | 106.323 | 0 | 0 | 0 | 0 | 0 | 0 | -0.001 | 0 | 28.39 | 0 | 0 | 39.2 | 0.93 | 425 | 0 | 0 | 0 | 0 | 9.39 | 0 | 13.007 | 8.106 | 6.91 | 0 | 0 | 0 | 1 | 1 | 0
2021-09-02 17:00 | 0 | 364.8 | 282.59 | 1 | 1.9 | 19.06 | 100 | 100 | 0 | 0 | 0 | 0.521 | 0 | 51.436 | 0 | 51.436 | 51.436 | 51.436 | 79.56 | 96.987 | 125.199 | 0 | 0 | 0 | 0 | 0 | 0 | -0.001 | 0 | 41.08 | 0 | 0 | 39.23 | 0.93 | 425 | 0 | 0 | 0 | 0 | 0 | 0 | 13.078 | 8.122 | 6.924 | 0 | 0 | 0 | 1 | 1 | 0
2021-09-02 18:00 | 0 | 454 | 363.99 | 1 | 1.8 | 19.56 | 100 | 100 | 0 | 0 | 0 | 0.521 | 0 | 75.519 | 0 | 75.519 | 75.519 | 75.519 | 103.576 | 124.921 | 155.813 | 0 | 0 | 0 | 0 | 0 | 0 | -0.001 | 0 | 48.47 | 0 | 0 | 36.7 | 0.94 | 425 | 0 | 0 | 0 | 0 | 0 | 0 | 13.03 | 8.112 | 6.916 | 0 | 0 | 0 | 1 | 1 | 0
2021-09-02 19:00 | 0 | 660.6 | 560.09 | 1 | 2.1 | 19.49 | 100 | 100 | 39.484 | 39.484 | 2.268 | 1.342 | 43.094 | 0 | 0 | 133.934 | 133.934 | 133.934 | 162.001 | 192.223 | 226.718 | 0 | 0 | 0 | 0 | 0 | 0 | 133.933 | 133.934 | 59.08 | 17.42 | 100 | 32.02 | 0.96 | 425 | 0 | 0 | 0 | 0 | 0 | 0 | 13.036 | 8.114 | 6.917 | 0 | 0 | 0 | 2 | 2 | 0
2021-09-02 20:00 | 0 | 551.7 | 496.87 | 1 | 3 | 18.63 | 100 | 100 | 34.237 | 34.236 | 1.826 | 1.117 | 37.18 | 0 | 0 | 117.886 | 117.886 | 117.886 | 146.068 | 170.525 | 189.343 | 0 | 0 | 0 | 0 | 0 | 0 | 117.885 | 117.886 | 62.26 | 18.08 | 100 | 25.76 | 0.97 | 425 | 0 | 0 | 0 | 0 | 0 | 0 | 13.119 | 8.131 | 6.931 | 0 | 0 | 0 | 2 | 2 | 0
2021-09-02 21:00 | 0 | 356.5 | 338.07 | 1 | 3.2 | 18.04 | 100 | 100 | 0 | 0 | 0 | 0.521 | 0 | 42.479 | 0 | 42.479 | 42.479 | 42.479 | 70.739 | 116.026 | 122.351 | 0 | 0 | 0 | 0 | 0 | 0 | -0.001 | 0 | 34.72 | 0 | 0 | 18.5 | 0.99 | 425 | 0 | 0 | 0 | 0 | 0 | 0 | 13.176 | 8.143 | 6.942 | 0 | 0 | 0 | 2 | 2 | 0
2021-09-02 22:00 | 0 | 0 | 0 | 1 | 3.7 | 16.01 | 100 | 100 | 0 | 0 | 0 | 0 | 0 | 0 | 0 | 0 | 0 | 0 | 0 | 0 | 0 | 0 | 0 | 0 | 0 | 0 | 0 | -0.001 | 0 | 0 | 0 | 0 | 10.74 | 1 | 374.78 | 0 | 0 | 0 | 0 | -26.302 | 0 | 11.783 | 7.838 | 6.682 | 0 | 0 | 0 | 2 | 2 | 0
2021-09-02 23:00 | 0 | 0 | 0 | 0 | 4.1 | 15.42 | 100 | 100 | 0 | 0 | 0 | 0 | 0 | 0 | 0 | 0 | 0 | 0 | 0 | 0 | 0 | 0 | 0 | 0 | 0 | 0 | 0 | -0.001 | 0 | 0 | 0 | 0 | 0 | 0 | 334.72 | 0 | 0 | 0 | 0 | -20.975 | 0 | 8.161 | 6.917 | 5.897 | 0 | 0 | 0 | 1 | 1 | 0
2021-09-03 | 0 | 0 | 0 | 0 | 4.2 | 15.09 | 100 | 100 | 0 | 0 | 0 | 0 | 0 | 0 | 0 | 0 | 0 | 0 | 0 | 0 | 0 | 0 | 0 | 0 | 0 | 0 | 0 | -0.001 | 0 | 0 | 0 | 0 | 0 | 0 | 301.62 | 0 | 0 | 0 | 0 | -17.335 | 0 | 5.903 | 6.171 | 5.261 | 0 | 0 | 0 | 1 | 1 | 0
2021-09-03 01:00 | 0 | 0 | 0 | 0 | 4.2 | 14.76 | 100 | 100 | 0 | 0 | 0 | 0 | 0 | 0 | 0 | 0 | 0 | 0 | 0 | 0 | 0 | 0 | 0 | 0 | 0 | 0 | 0 | -0.001 | 0 | 0 | 0 | 0 | 0 | 0 | 273.52 | 0 | 0 | 0 | 0 | -14.716 | 0 | 4.435 | 5.55 | 4.731 | 0 | 0 | 0 | 1 | 1 | 0
2021-09-03 02:00 | 0 | 0 | 0 | 0 | 4 | 13.25 | 100 | 100 | 0 | 0 | 0 | 0 | 0 | 0 | 0 | 0 | 0 | 0 | 0 | 0 | 0 | 0 | 0 | 0 | 0 | 0 | 0 | -0.001 | 0 | 0 | 0 | 0 | 0 | 0 | 260 | 0 | 0 | 0 | 0 | -6.564 | 0 | 3.483 | 5.043 | 4.299 | 0 | 0 | 6.26 | 1 | 1 | 0
2021-09-03 03:00 | 0 | 0 | 0 | 0 | 3.5 | 12.85 | 100 | 100 | 0 | 0 | 0 | 0 | 0 | 0 | 0 | 0 | 0 | 0 | 0 | 0 | 0 | 0 | 0 | 0 | 0 | 0 | 0 | -0.001 | 0 | 0 | 0 | 0 | 0 | 0 | 260 | 0 | 0 | 0 | 0 | 0 | 0 | 3.319 | 4.945 | 4.216 | 0 | 0 | 12.48 | 1 | 1 | 0
2021-09-03 04:00 | 0 | 0 | 0 | 0 | 3.3 | 12.58 | 100 | 100 | 0 | 0 | 0 | 0 | 0 | 0 | 0 | 0 | 0 | 0 | 0 | 0 | 0 | 0 | 0 | 0 | 0 | 0 | 0 | -0.001 | 0 | 0 | 0 | 0 | 0 | 0 | 260 | 0 | 0 | 0 | 0 | 0 | 0 | 3.328 | 4.951 | 4.22 | 0 | 0 | 12.499 | 1 | 1 | 0
2021-09-03 05:00 | 0 | 0 | 0 | 0 | 3.1 | 11.15 | 100 | 100 | 0 | 0 | 0 | 0 | 0 | 0 | 0 | 0 | 0 | 0 | 0 | 0 | 0 | 0 | 0 | 0 | 0 | 0 | 0 | -0.001 | 0 | 0 | 0 | 0 | 0 | 0 | 260 | 0 | 0 | 0 | 0 | 0 | 0 | 3.374 | 4.979 | 4.245 | 0 | 0 | 12.598 | 1 | 1 | 0
2021-09-03 06:00 | 0 | 0 | 0 | 0 | 3.1 | 10.57 | 100 | 100 | 0 | 0 | 0 | 0 | 0 | 0 | 0 | 0 | 0 | 0 | 0 | 0 | 0 | 0 | 0 | 0 | 0 | 0 | 0 | -0.001 | 0 | 0 | 0 | 0 | 0 | 0 | 260 | 0 | 0 | 0 | 0 | 0 | 0 | 3.393 | 4.991 | 4.255 | 0 | 0 | 12.639 | 1 | 1 | 0
2021-09-03 07:00 | 0 | 0 | 0 | 0 | 3.4 | 10.18 | 100 | 100 | 0 | 0 | 0 | 0 | 0 | 0 | 0 | 0 | 0 | 0 | 0 | 0 | 0 | 0 | 0 | 0 | 0 | 0 | 0 | -0.001 | 0 | 0 | 0 | 0 | 0 | 0 | 260 | 0 | 0 | 0 | 0 | 0 | 0 | 3.406 | 4.999 | 4.261 | 0 | 0 | 12.666 | 1 | 1 | 0
2021-09-03 08:00 | 0 | 0 | 0 | 0 | 3.7 | 8.8 | 100 | 100 | 0 | 0 | 0 | 0 | 0 | 0 | 0 | 0 | 0 | 0 | 0 | 0 | 0 | 0 | 0 | 0 | 0 | 0 | 0 | -0.001 | 0 | 0 | 0 | 0 | 0 | 0 | 260 | 0 | 0 | 0 | 0 | 0 | 0 | 3.452 | 5.026 | 4.285 | 0 | 0 | 12.763 | 1 | 1 | 0
2021-09-03 09:00 | 0 | 0 | 0 | 0 | 3.8 | 8.2 | 100 | 100 | 0 | 0 | 0 | 0 | 0 | 0 | 0 | 0 | 0 | 0 | 0 | 0 | 0 | 0 | 0 | 0 | 0 | 0 | 0 | -0.001 | 0 | 0 | 0 | 0 | 0 | 0 | 260 | 0 | 0 | 0 | 0 | 0 | 0 | 3.472 | 5.038 | 4.295 | 0 | 0 | 12.805 | 1 | 1 | 0
2021-09-03 10:00 | 0 | 0 | 0 | 0 | 4.2 | 10.52 | 100 | 100 | 0 | 0 | 0 | 0 | 0 | 0 | 0 | 0 | 0 | 0 | 0 | 0 | 0 | 0 | 0 | 0 | 0 | 0 | 0 | -0.001 | 0 | 0 | 0 | 0 | 0 | 0 | 260 | 0 | 0 | 0 | 0 | 0 | 0 | 3.395 | 4.992 | 4.255 | 0 | 0 | 12.642 | 1 | 1 | 0
2021-09-03 11:00 | 0 | 0 | 0 | 1 | 4 | 10.95 | 100 | 100 | 0 | 0 | 0 | 0 | 0 | 0 | 0 | 0 | 0 | 0 | 0 | 0 | 0 | 0 | 0 | 0 | 0 | 0 | 0 | -0.001 | 0 | 0 | 0 | 0 | 10.36 | 1 | 260 | 0 | 0 | 0 | 0 | 0 | 0 | 3.381 | 4.983 | 4.248 | 0 | 0 | 12.612 | 1 | 1 | 0
2021-09-03 12:00 | 0 | 447.9 | 425.75 | 1 | 4.2 | 11.57 | 100 | 100 | 0 | 0 | 0 | 0.521 | 0 | 0 | 0 | 0 | 0 | 0 | 87.725 | 146.117 | 153.719 | 0 | 0 | 0 | 0 | 0 | 0 | -0.001 | 0 | 0 | 0 | 0 | 18.1 | 0.99 | 396.51 | 0 | 0 | 0 | 0 | 71.486 | 0 | 5.319 | 5.895 | 5.025 | 0 | 0 | 0 | 2 | 2 | 0
2021-09-03 13:00 | 0 | 606.3 | 547.96 | 1 | 4.2 | 12.09 | 100 | 100 | 34.374 | 34.374 | 1.569 | 1.114 | 37.056 | 0 | 0 | 117.594 | 117.594 | 117.594 | 161.235 | 188.061 | 208.082 | 0 | 0 | 0 | 0 | 0 | 0 | 117.593 | 117.594 | 56.51 | 16.52 | 100 | 25.34 | 0.98 | 425 | 0 | 0 | 0 | 0 | 14.922 | 0 | 13.511 | 8.209 | 6.998 | 0 | 0 | 0 | 2 | 2 | 0
2021-09-03 14:00 | 0 | 716.2 | 610.02 | 1 | 4.7 | 16.2 | 100 | 100 | 45.03 | 45.03 | 1.835 | 1.566 | 48.431 | 0 | 0 | 148.163 | 148.163 | 148.163 | 176.67 | 209.36 | 245.8 | 0 | 0 | 0 | 0 | 0 | 0 | 148.162 | 148.163 | 60.28 | 18.32 | 100 | 31.6 | 0.96 | 425 | 0 | 0 | 0 | 0 | 0 | 0 | 13.355 | 8.179 | 6.973 | 0 | 0 | 0 | 2 | 2 | 0
2021-09-03 15:00 | 0 | 614 | 494.9 | 1 | 4.7 | 16.64 | 100 | 100 | 32.712 | 32.711 | 1.52 | 1.05 | 35.281 | 0 | 0 | 112.608 | 112.608 | 112.608 | 141.056 | 169.849 | 210.725 | 0 | 0 | 0 | 0 | 0 | 0 | 112.607 | 112.608 | 53.44 | 15.52 | 100 | 36.29 | 0.95 | 425 | 0 | 0 | 0 | 0 | 0 | 0 | 13.312 | 8.171 | 6.965 | 0 | 0 | 0 | 2 | 2 | 0
2021-09-03 16:00 | 0 | 542 | 422.16 | 1 | 4.6 | 16.66 | 100 | 100 | 25.972 | 25.971 | 0.741 | 0.801 | 27.513 | 0 | 0 | 90.612 | 90.612 | 90.612 | 119.058 | 144.885 | 186.014 | 0 | 0 | 0 | 0 | 0 | 0 | 90.611 | 90.612 | 48.71 | 13.96 | 100 | 38.84 | 0.94 | 425 | 0 | 0 | 0 | 0 | 0 | 0 | 13.31 | 8.17 | 6.965 | 0 | 0 | 0 | 2 | 2 | 0
2021-09-03 17:00 | 0 | 545 | 424.41 | 1 | 4.5 | 17.56 | 100 | 100 | 26.16 | 26.16 | 0.803 | 0.808 | 27.772 | 0 | 0 | 91.361 | 91.361 | 91.361 | 119.685 | 145.657 | 187.044 | 0 | 0 | 0 | 0 | 0 | 0 | 91.36 | 91.361 | 48.84 | 13.99 | 100 | 38.86 | 0.94 | 425 | 0 | 0 | 0 | 0 | 0 | 0 | 13.222 | 8.152 | 6.95 | 0 | 0 | 0 | 2 | 2 | 0
2021-09-03 18:00 | 0 | 618.9 | 498.6 | 1 | 4.3 | 17.44 | 100 | 100 | 33.018 | 33.018 | 1.607 | 1.064 | 35.69 | 0 | 0 | 113.748 | 113.748 | 113.748 | 142.089 | 171.119 | 212.406 | 0 | 0 | 0 | 0 | 0 | 0 | 113.747 | 113.748 | 53.55 | 15.54 | 100 | 36.33 | 0.95 | 425 | 0 | 0 | 0 | 0 | 0 | 0 | 13.234 | 8.155 | 6.952 | 0 | 0 | 0 | 2 | 2 | 0
2021-09-03 19:00 | 0 | 682.9 | 581.32 | 1 | 4 | 17.51 | 100 | 100 | 41.875 | 41.875 | 2.044 | 1.435 | 45.354 | 0 | 0 | 139.998 | 139.998 | 139.998 | 168.329 | 199.508 | 234.371 | 0 | 0 | 0 | 0 | 0 | 0 | 139.997 | 139.998 | 59.73 | 17.87 | 100 | 31.65 | 0.96 | 425 | 0 | 0 | 0 | 0 | 0 | 0 | 13.227 | 8.153 | 6.951 | 0 | 0 | 0 | 2 | 2 | 0
2021-09-03 20:00 | 0 | 643.9 | 581.66 | 1 | 3.9 | 16.48 | 100 | 100 | 42.977 | 42.977 | 1.9 | 1.477 | 46.355 | 0 | 0 | 142.659 | 142.659 | 142.659 | 171.128 | 199.625 | 220.986 | 0 | 0 | 0 | 0 | 0 | 0 | 142.658 | 142.659 | 64.56 | 19.45 | 100 | 25.4 | 0.98 | 425 | 0 | 0 | 0 | 0 | 0 | 0 | 13.327 | 8.174 | 6.968 | 0 | 0 | 0 | 2 | 2 | 0
2021-09-03 21:00 | 0 | 533.2 | 506.68 | 1 | 3.5 | 16.11 | 100 | 100 | 21.911 | 21.911 | 0.688 | 0.685 | 23.284 | 0 | 0 | 78.366 | 78.366 | 78.366 | 106.885 | 173.891 | 182.994 | 0 | 0 | 0 | 0 | 0 | 0 | 78.365 | 78.366 | 42.82 | 11.97 | 100 | 18.15 | 0.99 | 425 | 0 | 0 | 0 | 0 | 0 | 0 | 13.363 | 8.181 | 6.974 | 0 | 0 | 0 | 2 | 2 | 0
2021-09-03 22:00 | 0 | 0 | 0 | 1 | 2.5 | 11.96 | 100 | 100 | 0 | 0 | 0 | 0 | 0 | 0 | 0 | 0 | 0 | 0 | 0 | 0 | 0 | 0 | 0 | 0 | 0 | 0 | 0 | -0.001 | 0 | 0 | 0 | 0 | 10.39 | 1 | 373.87 | 0 | 0 | 0 | 0 | -26.777 | 0 | 12.119 | 7.912 | 6.745 | 0 | 0 | 0 | 2 | 2 | 0
2021-09-03 23:00 | 0 | 0 | 0 | 0 | 2.4 | 11.32 | 100 | 100 | 0 | 0 | 0 | 0 | 0 | 0 | 0 | 0 | 0 | 0 | 0 | 0 | 0 | 0 | 0 | 0 | 0 | 0 | 0 | -0.001 | 0 | 0 | 0 | 0 | 0 | 0 | 333.21 | 0 | 0 | 0 | 0 | -21.291 | 0 | 8.367 | 6.976 | 5.947 | 0 | 0 | 0 | 1 | 1 | 0
2021-09-04 | 0 | 0 | 0 | 0 | 2.3 | 10.69 | 100 | 100 | 0 | 0 | 0 | 0 | 0 | 0 | 0 | 0 | 0 | 0 | 0 | 0 | 0 | 0 | 0 | 0 | 0 | 0 | 0 | -0.001 | 0 | 0 | 0 | 0 | 0 | 0 | 299.64 | 0 | 0 | 0 | 0 | -17.582 | 0 | 6.049 | 6.225 | 5.307 | 0 | 0 | 0 | 1 | 1 | 0
2021-09-04 01:00 | 0 | 0 | 0 | 0 | 2.2 | 10.52 | 100 | 100 | 0 | 0 | 0 | 0 | 0 | 0 | 0 | 0 | 0 | 0 | 0 | 0 | 0 | 0 | 0 | 0 | 0 | 0 | 0 | -0.001 | 0 | 0 | 0 | 0 | 0 | 0 | 271.22 | 0 | 0 | 0 | 0 | -14.886 | 0 | 4.525 | 5.593 | 4.768 | 0 | 0 | 0 | 1 | 1 | 0
2021-09-04 02:00 | 0 | 0 | 0 | 0 | 2 | 8.89 | 100 | 100 | 0 | 0 | 0 | 0 | 0 | 0 | 0 | 0 | 0 | 0 | 0 | 0 | 0 | 0 | 0 | 0 | 0 | 0 | 0 | -0.001 | 0 | 0 | 0 | 0 | 0 | 0 | 260 | 0 | 0 | 0 | 0 | -3.135 | 0 | 3.573 | 5.097 | 4.345 | 0 | 0 | 9.879 | 1 | 1 | 0
2021-09-04 03:00 | 0 | 0 | 0 | 0 | 2.3 | 8.02 | 100 | 100 | 0 | 0 | 0 | 0 | 0 | 0 | 0 | 0 | 0 | 0 | 0 | 0 | 0 | 0 | 0 | 0 | 0 | 0 | 0 | -0.001 | 0 | 0 | 0 | 0 | 0 | 0 | 260 | 0 | 0 | 0 | 0 | 0 | 0 | 3.478 | 5.042 | 4.298 | 0 | 0 | 12.817 | 1 | 1 | 0
2021-09-04 04:00 | 0 | 0 | 0 | 0 | 2.5 | 7.69 | 100 | 100 | 0 | 0 | 0 | 0 | 0 | 0 | 0 | 0 | 0 | 0 | 0 | 0 | 0 | 0 | 0 | 0 | 0 | 0 | 0 | -0.001 | 0 | 0 | 0 | 0 | 0 | 0 | 260 | 0 | 0 | 0 | 0 | 0 | 0 | 3.489 | 5.048 | 4.304 | 0 | 0 | 12.841 | 1 | 1 | 0
2021-09-04 05:00 | 0 | 0 | 0 | 0 | 2.4 | 5.77 | 100 | 100 | 0 | 0 | 0 | 0 | 0 | 0 | 0 | 0 | 0 | 0 | 0 | 0 | 0 | 0 | 0 | 0 | 0 | 0 | 0 | -0.001 | 0 | 0 | 0 | 0 | 0 | 0 | 260 | 0 | 0 | 0 | 0 | 0 | 0 | 3.554 | 5.087 | 4.336 | 0 | 0 | 12.977 | 1 | 1 | 0
2021-09-04 06:00 | 0 | 0 | 0 | 0 | 2.3 | 5.43 | 100 | 100 | 0 | 0 | 0 | 0 | 0 | 0 | 0 | 0 | 0 | 0 | 0 | 0 | 0 | 0 | 0 | 0 | 0 | 0 | 0 | -0.001 | 0 | 0 | 0 | 0 | 0 | 0 | 260 | 0 | 0 | 0 | 0 | 0 | 0 | 3.565 | 5.094 | 4.342 | 0 | 0 | 13.001 | 1 | 1 | 0
2021-09-04 07:00 | 0 | 0 | 0 | 0 | 2.2 | 5.42 | 100 | 100 | 0 | 0 | 0 | 0 | 0 | 0 | 0 | 0 | 0 | 0 | 0 | 0 | 0 | 0 | 0 | 0 | 0 | 0 | 0 | -0.001 | 0 | 0 | 0 | 0 | 0 | 0 | 260 | 0 | 0 | 0 | 0 | 0 | 0 | 3.566 | 5.094 | 4.342 | 0 | 0 | 13.002 | 1 | 1 | 0
2021-09-04 08:00 | 0 | 0 | 0 | 0 | 2.2 | 4.44 | 100 | 100 | 0 | 0 | 0 | 0 | 0 | 0 | 0 | 0 | 0 | 0 | 0 | 0 | 0 | 0 | 0 | 0 | 0 | 0 | 0 | -0.001 | 0 | 0 | 0 | 0 | 0 | 0 | 260 | 0 | 0 | 0 | 0 | 0 | 0 | 3.6 | 5.113 | 4.359 | 0 | 0 | 13.072 | 1 | 1 | 0
2021-09-04 09:00 | 0 | 0 | 0 | 0 | 2.3 | 4.32 | 100 | 100 | 0 | 0 | 0 | 0 | 0 | 0 | 0 | 0 | 0 | 0 | 0 | 0 | 0 | 0 | 0 | 0 | 0 | 0 | 0 | -0.001 | 0 | 0 | 0 | 0 | 0 | 0 | 260 | 0 | 0 | 0 | 0 | 0 | 0 | 3.604 | 5.116 | 4.361 | 0 | 0 | 13.081 | 1 | 1 | 0
2021-09-04 10:00 | 0 | 0 | 0 | 0 | 2.2 | 6.63 | 100 | 100 | 0 | 0 | 0 | 0 | 0 | 0 | 0 | 0 | 0 | 0 | 0 | 0 | 0 | 0 | 0 | 0 | 0 | 0 | 0 | -0.001 | 0 | 0 | 0 | 0 | 0 | 0 | 260 | 0 | 0 | 0 | 0 | 0 | 0 | 3.525 | 5.07 | 4.322 | 0 | 0 | 12.916 | 1 | 1 | 0
2021-09-04 11:00 | 0 | 0 | 0 | 1 | 2.1 | 8.05 | 100 | 100 | 0 | 0 | 0 | 0 | 0 | 0 | 0 | 0 | 0 | 0 | 0 | 0 | 0 | 0 | 0 | 0 | 0 | 0 | 0 | -0.001 | 0 | 0 | 0 | 0 | 10.09 | 1 | 260 | 0 | 0 | 0 | 0 | 0 | 0 | 3.477 | 5.041 | 4.298 | 0 | 0 | 12.815 | 1 | 1 | 0
2021-09-04 12:00 | 0 | 604.4 | 575.4 | 1 | 1.7 | 9.22 | 100 | 100 | 0 | 0 | 0 | 0.521 | 0 | 15.842 | 0 | 15.842 | 15.842 | 15.842 | 120.629 | 197.477 | 207.43 | 0 | 0 | 0 | 0 | 0 | 0 | -0.001 | 0 | 7.64 | 0 | 0 | 17.82 | 0.99 | 425 | 0 | 0 | 0 | 0 | 86.409 | 0 | 6.628 | 6.343 | 5.407 | 0 | 0 | 0 | 2 | 2 | 0
2021-09-04 13:00 | 0 | 770.9 | 698.38 | 1 | 1.8 | 10.07 | 100 | 100 | 55.896 | 55.896 | 1.573 | 2.074 | 59.544 | 0 | 0 | 176.278 | 176.278 | 176.278 | 205.619 | 239.683 | 264.573 | 0 | 0 | 0 | 0 | 0 | 0 | 176.277 | 176.278 | 66.63 | 21.13 | 100 | 25.05 | 0.98 | 425 | 0 | 0 | 0 | 0 | 0 | 0 | 13.961 | 8.302 | 7.077 | 0 | 0 | 0 | 2 | 2 | 0
2021-09-04 14:00 | 0 | 853.2 | 729.12 | 1 | 2.7 | 16.31 | 100 | 100 | 57.453 | 57.453 | 2.712 | 2.206 | 62.371 | 0 | 0 | 182.864 | 182.864 | 182.864 | 211.356 | 250.235 | 292.818 | 0 | 0 | 0 | 0 | 0 | 0 | 182.863 | 182.864 | 62.45 | 19.62 | 100 | 31.29 | 0.96 | 425 | 0 | 0 | 0 | 0 | 0 | 0 | 13.344 | 8.177 | 6.971 | 0 | 0 | 0 | 2 | 2 | 0
2021-09-04 15:00 | 0 | 895.3 | 724.72 | 1 | 2.6 | 17.28 | 100 | 100 | 55.899 | 55.899 | 2.491 | 2.117 | 60.507 | 0 | 0 | 178.463 | 178.463 | 178.463 | 206.825 | 248.725 | 307.267 | 0 | 0 | 0 | 0 | 0 | 0 | 178.462 | 178.463 | 58.08 | 18.19 | 100 | 35.96 | 0.95 | 425 | 0 | 0 | 0 | 0 | 0 | 0 | 13.25 | 8.158 | 6.954 | 0 | 0 | 0 | 2 | 2 | 0
2021-09-04 16:00 | 0 | 910.8 | 712.97 | 1 | 2.3 | 17.69 | 100 | 100 | 53.995 | 53.995 | 2.27 | 2.012 | 58.277 | 0 | 0 | 173.085 | 173.085 | 173.085 | 201.392 | 244.693 | 312.587 | 0 | 0 | 0 | 0 | 0 | 0 | 173.084 | 173.085 | 55.37 | 17.27 | 100 | 38.48 | 0.94 | 425 | 0 | 0 | 0 | 0 | 0 | 0 | 13.21 | 8.15 | 6.948 | 0 | 0 | 0 | 2 | 2 | 0
2021-09-04 17:00 | 0 | 909.1 | 711.64 | 1 | 2.1 | 19.54 | 100 | 100 | 53.69 | 53.69 | 2.533 | 2.01 | 58.233 | 0 | 0 | 172.956 | 172.956 | 172.956 | 201.016 | 244.237 | 312.003 | 0 | 0 | 0 | 0 | 0 | 0 | 172.955 | 172.956 | 55.43 | 17.21 | 100 | 38.48 | 0.94 | 425 | 0 | 0 | 0 | 0 | 0 | 0 | 13.032 | 8.113 | 6.916 | 0 | 0 | 0 | 2 | 2 | 0
2021-09-04 18:00 | 0 | 888.8 | 719.48 | 1 | 2.1 | 19.69 | 100 | 100 | 55.173 | 55.173 | 2.752 | 2.094 | 60.019 | 0 | 0 | 177.289 | 177.289 | 177.289 | 205.329 | 246.924 | 305.036 | 0 | 0 | 0 | 0 | 0 | 0 | 177.288 | 177.289 | 58.12 | 18.09 | 100 | 35.95 | 0.95 | 425 | 0 | 0 | 0 | 0 | 0 | 0 | 13.017 | 8.11 | 6.913 | 0 | 0 | 0 | 2 | 2 | 0
2021-09-04 19:00 | 0 | 846 | 723.02 | 1 | 2.1 | 19.74 | 100 | 100 | 56.591 | 56.591 | 3.063 | 2.179 | 61.834 | 0 | 0 | 181.558 | 181.558 | 181.558 | 209.591 | 248.14 | 290.347 | 0 | 0 | 0 | 0 | 0 | 0 | 181.557 | 181.558 | 62.53 | 19.49 | 100 | 31.28 | 0.96 | 425 | 0 | 0 | 0 | 0 | 0 | 0 | 13.013 | 8.109 | 6.913 | 0 | 0 | 0 | 2 | 2 | 0
2021-09-04 20:00 | 0 | 762.4 | 690.77 | 1 | 2.1 | 19.09 | 100 | 100 | 54.583 | 54.583 | 2.524 | 2.054 | 59.162 | 0 | 0 | 175.265 | 175.265 | 175.265 | 203.385 | 237.071 | 261.656 | 0 | 0 | 0 | 0 | 0 | 0 | 175.264 | 175.265 | 66.98 | 20.86 | 100 | 25.04 | 0.98 | 425 | 0 | 0 | 0 | 0 | 0 | 0 | 13.075 | 8.122 | 6.924 | 0 | 0 | 0 | 2 | 2 | 0
2021-09-04 21:00 | 0 | 597.7 | 569.12 | 1 | 1.5 | 18.35 | 100 | 100 | 26.595 | 26.595 | 0.854 | 0.823 | 28.272 | 0 | 0 | 92.807 | 92.807 | 92.807 | 121.026 | 195.322 | 205.131 | 0 | 0 | 0 | 0 | 0 | 0 | 92.806 | 92.807 | 45.24 | 12.96 | 100 | 17.79 | 0.99 | 425 | 0 | 0 | 0 | 0 | 0 | 0 | 13.146 | 8.136 | 6.936 | 0 | 0 | 0 | 2 | 2 | 0
2021-09-04 22:00 | 0 | 377.2 | 371.43 | 1 | 2.6 | 12.33 | 100 | 100 | 0 | 0 | 0 | 0.521 | 0 | 0 | 0 | 0 | 0 | 0 | 14.936 | 127.474 | 129.455 | 0 | 0 | 0 | 0 | 0 | 0 | -0.001 | 0 | 0 | 0 | 0 | 10.04 | 1 | 400.26 | 0 | 0 | 0 | 0 | -12.955 | 0 | 12.911 | 8.086 | 6.894 | 0 | 0 | 0 | 2 | 2 | 0
2021-09-04 23:00 | 0 | 0 | 0 | 0 | 2.4 | 12.04 | 100 | 100 | 0 | 0 | 0 | 0 | 0 | 0 | 0 | 0 | 0 | 0 | 0 | 0 | 0 | 0 | 0 | 0 | 0 | 0 | 0 | -0.001 | 0 | 0 | 0 | 0 | 0 | 0 | 354.5 | 0 | 0 | 0 | 0 | -23.964 | 0 | 10.155 | 7.454 | 6.354 | 0 | 0 | 0 | 2 | 2 | 0
2021-09-05 | 0 | 0 | 0 | 0 | 2.3 | 11.56 | 100 | 100 | 0 | 0 | 0 | 0 | 0 | 0 | 0 | 0 | 0 | 0 | 0 | 0 | 0 | 0 | 0 | 0 | 0 | 0 | 0 | -0.001 | 0 | 0 | 0 | 0 | 0 | 0 | 317.45 | 0 | 0 | 0 | 0 | -19.406 | 0 | 7.162 | 6.609 | 5.635 | 0 | 0 | 0 | 1 | 1 | 0
2021-09-05 01:00 | 0 | 0 | 0 | 0 | 2.3 | 11.44 | 100 | 100 | 0 | 0 | 0 | 0 | 0 | 0 | 0 | 0 | 0 | 0 | 0 | 0 | 0 | 0 | 0 | 0 | 0 | 0 | 0 | -0.001 | 0 | 0 | 0 | 0 | 0 | 0 | 286.5 | 0 | 0 | 0 | 0 | -16.205 | 0 | 5.251 | 5.913 | 5.041 | 0 | 0 | 0 | 1 | 1 | 0
2021-09-05 02:00 | 0 | 0 | 0 | 0 | 2.1 | 9.95 | 100 | 100 | 0 | 0 | 0 | 0 | 0 | 0 | 0 | 0 | 0 | 0 | 0 | 0 | 0 | 0 | 0 | 0 | 0 | 0 | 0 | -0.001 | 0 | 0 | 0 | 0 | 0 | 0 | 260 | 0 | 0 | 0 | 0 | -7.156 | 0 | 4.041 | 5.354 | 4.564 | 0 | 0 | 6.803 | 1 | 1 | 0
2021-09-05 03:00 | 0 | 0 | 0 | 0 | 2 | 9.85 | 100 | 100 | 0 | 0 | 0 | 0 | 0 | 0 | 0 | 0 | 0 | 0 | 0 | 0 | 0 | 0 | 0 | 0 | 0 | 0 | 0 | -0.001 | 0 | 0 | 0 | 0 | 0 | 0 | 260 | 0 | 0 | 0 | 0 | 0 | 0 | 3.417 | 5.005 | 4.267 | 0 | 0 | 12.689 | 1 | 1 | 0
2021-09-05 04:00 | 0 | 0 | 0 | 0 | 2 | 9.83 | 100 | 100 | 0 | 0 | 0 | 0 | 0 | 0 | 0 | 0 | 0 | 0 | 0 | 0 | 0 | 0 | 0 | 0 | 0 | 0 | 0 | -0.001 | 0 | 0 | 0 | 0 | 0 | 0 | 260 | 0 | 0 | 0 | 0 | 0 | 0 | 3.418 | 5.006 | 4.267 | 0 | 0 | 12.69 | 1 | 1 | 0
2021-09-05 05:00 | 0 | 0 | 0 | 0 | 2.2 | 8.28 | 100 | 100 | 0 | 0 | 0 | 0 | 0 | 0 | 0 | 0 | 0 | 0 | 0 | 0 | 0 | 0 | 0 | 0 | 0 | 0 | 0 | -0.001 | 0 | 0 | 0 | 0 | 0 | 0 | 260 | 0 | 0 | 0 | 0 | 0 | 0 | 3.469 | 5.037 | 4.294 | 0 | 0 | 12.799 | 1 | 1 | 0
2021-09-05 06:00 | 0 | 0 | 0 | 0 | 2.4 | 7.39 | 100 | 100 | 0 | 0 | 0 | 0 | 0 | 0 | 0 | 0 | 0 | 0 | 0 | 0 | 0 | 0 | 0 | 0 | 0 | 0 | 0 | -0.001 | 0 | 0 | 0 | 0 | 0 | 0 | 260 | 0 | 0 | 0 | 0 | 0 | 0 | 3.499 | 5.054 | 4.309 | 0 | 0 | 12.862 | 1 | 1 | 0
2021-09-05 07:00 | 0 | 0 | 0 | 0 | 2.4 | 7.06 | 100 | 100 | 0 | 0 | 0 | 0 | 0 | 0 | 0 | 0 | 0 | 0 | 0 | 0 | 0 | 0 | 0 | 0 | 0 | 0 | 0 | -0.001 | 0 | 0 | 0 | 0 | 0 | 0 | 260 | 0 | 0 | 0 | 0 | 0 | 0 | 3.51 | 5.061 | 4.314 | 0 | 0 | 12.885 | 1 | 1 | 0
2021-09-05 08:00 | 0 | 0 | 0 | 0 | 2.5 | 5.84 | 100 | 100 | 0 | 0 | 0 | 0 | 0 | 0 | 0 | 0 | 0 | 0 | 0 | 0 | 0 | 0 | 0 | 0 | 0 | 0 | 0 | -0.001 | 0 | 0 | 0 | 0 | 0 | 0 | 260 | 0 | 0 | 0 | 0 | 0 | 0 | 3.551 | 5.085 | 4.335 | 0 | 0 | 12.972 | 1 | 1 | 0
2021-09-05 09:00 | 0 | 0 | 0 | 0 | 2.4 | 5.48 | 100 | 100 | 0 | 0 | 0 | 0 | 0 | 0 | 0 | 0 | 0 | 0 | 0 | 0 | 0 | 0 | 0 | 0 | 0 | 0 | 0 | -0.001 | 0 | 0 | 0 | 0 | 0 | 0 | 260 | 0 | 0 | 0 | 0 | 0 | 0 | 3.564 | 5.093 | 4.341 | 0 | 0 | 12.998 | 1 | 1 | 0
2021-09-05 10:00 | 0 | 0 | 0 | 0 | 2.4 | 8.52 | 100 | 100 | 0 | 0 | 0 | 0 | 0 | 0 | 0 | 0 | 0 | 0 | 0 | 0 | 0 | 0 | 0 | 0 | 0 | 0 | 0 | -0.001 | 0 | 0 | 0 | 0 | 0 | 0 | 260 | 0 | 0 | 0 | 0 | 0 | 0 | 3.461 | 5.032 | 4.29 | 0 | 0 | 12.782 | 1 | 1 | 0
2021-09-05 11:00 | 0 | 381.4 | 375.81 | 1 | 2.1 | 10.05 | 100 | 100 | 0 | 0 | 0 | 0.521 | 0 | 0 | 0 | 0 | 0 | 0 | 15.253 | 128.98 | 130.896 | 0 | 0 | 0 | 0 | 0 | 0 | -0.001 | 0 | 0 | 0 | 0 | 9.82 | 1 | 264.71 | 0 | 0 | 0 | 0 | 2.467 | 0 | 3.463 | 5.033 | 4.29 | 0 | 0 | 0 | 2 | 2 | 0
2021-09-05 12:00 | 0 | 608.9 | 580.58 | 1 | 2 | 11.3 | 100 | 100 | 0 | 0 | 0 | 0.521 | 0 | 21.051 | 0 | 21.051 | 21.051 | 21.051 | 123.809 | 199.254 | 208.974 | 0 | 0 | 0 | 0 | 0 | 0 | -0.001 | 0 | 10.07 | 0 | 0 | 17.54 | 0.99 | 425 | 0 | 0 | 0 | 0 | 83.942 | 0 | 6.901 | 6.432 | 5.483 | 0 | 0 | 0 | 1 | 1 | 0
2021-09-05 13:00 | 0 | 774 | 702.84 | 1 | 2.2 | 12.09 | 100 | 100 | 56.385 | 56.385 | 1.789 | 2.108 | 60.283 | 0 | 0 | 177.993 | 177.993 | 177.993 | 207.057 | 241.214 | 265.637 | 0 | 0 | 0 | 0 | 0 | 0 | 177.992 | 177.993 | 67.01 | 21.23 | 100 | 24.76 | 0.98 | 425 | 0 | 0 | 0 | 0 | 0 | 0 | 13.759 | 8.262 | 7.043 | 0 | 0 | 0 | 2 | 2 | 0
2021-09-05 14:00 | 0 | 856.6 | 734.44 | 1 | 2.6 | 18.72 | 100 | 100 | 57.835 | 57.834 | 3.175 | 2.248 | 63.258 | 0 | 0 | 184.921 | 184.921 | 184.921 | 213.091 | 252.059 | 293.985 | 0 | 0 | 0 | 0 | 0 | 0 | 184.92 | 184.921 | 62.9 | 19.67 | 100 | 30.98 | 0.96 | 425 | 0 | 0 | 0 | 0 | 0 | 0 | 13.11 | 8.129 | 6.93 | 0 | 0 | 0 | 2 | 2 | 0
2021-09-05 15:00 | 0 | 898.7 | 730.57 | 1 | 2.8 | 19.58 | 100 | 100 | 56.327 | 56.327 | 2.98 | 2.162 | 61.47 | 0 | 0 | 180.703 | 180.703 | 180.703 | 208.758 | 250.731 | 308.434 | 0 | 0 | 0 | 0 | 0 | 0 | 180.702 | 180.703 | 58.59 | 18.26 | 100 | 35.62 | 0.95 | 425 | 0 | 0 | 0 | 0 | 0 | 0 | 13.028 | 8.112 | 6.915 | 0 | 0 | 0 | 2 | 2 | 0
2021-09-05 16:00 | 0 | 916.5 | 721.01 | 1 | 3 | 19.88 | 100 | 100 | 54.704 | 54.704 | 2.685 | 2.068 | 59.457 | 0 | 0 | 175.964 | 175.964 | 175.964 | 203.979 | 247.451 | 314.543 | 0 | 0 | 0 | 0 | 0 | 0 | 175.963 | 175.964 | 55.94 | 17.39 | 100 | 38.12 | 0.94 | 425 | 0 | 0 | 0 | 0 | 0 | 0 | 12.999 | 8.106 | 6.91 | 0 | 0 | 0 | 2 | 2 | 0
2021-09-05 17:00 | 0 | 916.1 | 720.84 | 1 | 3 | 21.32 | 100 | 100 | 54.546 | 54.546 | 2.912 | 2.071 | 59.529 | 0 | 0 | 176.119 | 176.119 | 176.119 | 203.944 | 247.393 | 314.406 | 0 | 0 | 0 | 0 | 0 | 0 | 176.118 | 176.119 | 56.02 | 17.35 | 100 | 38.11 | 0.94 | 425 | 0 | 0 | 0 | 0 | 0 | 0 | 12.862 | 8.077 | 6.886 | 0 | 0 | 0 | 2 | 2 | 0
2021-09-05 18:00 | 0 | 896.8 | 729.41 | 1 | 3 | 21.43 | 100 | 100 | 56.068 | 56.067 | 3.228 | 2.161 | 61.457 | 0 | 0 | 180.651 | 180.651 | 180.651 | 208.461 | 250.334 | 307.782 | 0 | 0 | 0 | 0 | 0 | 0 | 180.65 | 180.651 | 58.69 | 18.22 | 100 | 35.58 | 0.95 | 425 | 0 | 0 | 0 | 0 | 0 | 0 | 12.851 | 8.075 | 6.884 | 0 | 0 | 0 | 2 | 2 | 0
2021-09-05 19:00 | 0 | 855.2 | 733.76 | 1 | 3 | 21.4 | 100 | 100 | 57.586 | 57.586 | 3.521 | 2.252 | 63.359 | 0 | 0 | 185.123 | 185.123 | 185.123 | 212.937 | 251.827 | 293.505 | 0 | 0 | 0 | 0 | 0 | 0 | 185.122 | 185.123 | 63.07 | 19.62 | 100 | 30.91 | 0.96 | 425 | 0 | 0 | 0 | 0 | 0 | 0 | 12.854 | 8.075 | 6.884 | 0 | 0 | 0 | 2 | 2 | 0
2021-09-05 20:00 | 0 | 772.9 | 702.36 | 1 | 2.9 | 20.66 | 100 | 100 | 55.634 | 55.634 | 3.006 | 2.129 | 60.77 | 0 | 0 | 179.043 | 179.043 | 179.043 | 206.955 | 241.049 | 265.259 | 0 | 0 | 0 | 0 | 0 | 0 | 179.042 | 179.043 | 67.5 | 20.97 | 100 | 24.67 | 0.98 | 425 | 0 | 0 | 0 | 0 | 0 | 0 | 12.925 | 8.09 | 6.897 | 0 | 0 | 0 | 2 | 2 | 0
2021-09-05 21:00 | 0 | 610.2 | 582.18 | 1 | 2 | 20.14 | 100 | 100 | 27.842 | 27.842 | 0.949 | 0.865 | 29.656 | 0 | 0 | 96.81 | 96.81 | 96.81 | 124.791 | 199.806 | 209.421 | 0 | 0 | 0 | 0 | 0 | 0 | 96.809 | 96.81 | 46.23 | 13.29 | 100 | 17.43 | 0.99 | 425 | 0 | 0 | 0 | 0 | 0 | 0 | 12.974 | 8.101 | 6.906 | 0 | 0 | 0 | 2 | 2 | 0
2021-09-05 22:00 | 0 | 385.9 | 380.41 | 1 | 2.3 | 13.26 | 100 | 100 | 0 | 0 | 0 | 0.521 | 0 | 0 | 0 | 0 | 0 | 0 | 15.927 | 130.556 | 132.441 | 0 | 0 | 0 | 0 | 0 | 0 | -0.001 | 0 | 0 | 0 | 0 | 9.68 | 1 | 402.22 | 0 | 0 | 0 | 0 | -11.93 | 0 | 12.886 | 8.081 | 6.889 | 0 | 0 | 0 | 2 | 2 | 0
2021-09-05 23:00 | 0 | 0 | 0 | 0 | 2.3 | 12.77 | 100 | 100 | 0 | 0 | 0 | 0 | 0 | 0 | 0 | 0 | 0 | 0 | 0 | 0 | 0 | 0 | 0 | 0 | 0 | 0 | 0 | -0.001 | 0 | 0 | 0 | 0 | 0 | 0 | 356.2 | 0 | 0 | 0 | 0 | -24.098 | 0 | 10.247 | 7.477 | 6.374 | 0 | 0 | 0 | 2 | 2 | 0
2021-09-06 | 0 | 0 | 0 | 0 | 2.5 | 12.36 | 100 | 100 | 0 | 0 | 0 | 0 | 0 | 0 | 0 | 0 | 0 | 0 | 0 | 0 | 0 | 0 | 0 | 0 | 0 | 0 | 0 | -0.001 | 0 | 0 | 0 | 0 | 0 | 0 | 318.99 | 0 | 0 | 0 | 0 | -19.49 | 0 | 7.214 | 6.626 | 5.649 | 0 | 0 | 0 | 1 | 1 | 0
2021-09-06 01:00 | 0 | 0 | 0 | 0 | 2.7 | 12.14 | 100 | 100 | 0 | 0 | 0 | 0 | 0 | 0 | 0 | 0 | 0 | 0 | 0 | 0 | 0 | 0 | 0 | 0 | 0 | 0 | 0 | -0.001 | 0 | 0 | 0 | 0 | 0 | 0 | 287.91 | 0 | 0 | 0 | 0 | -16.273 | 0 | 5.29 | 5.929 | 5.054 | 0 | 0 | 0 | 1 | 1 | 0
2021-09-06 02:00 | 0 | 0 | 0 | 0 | 2.9 | 11.18 | 100 | 100 | 0 | 0 | 0 | 0 | 0 | 0 | 0 | 0 | 0 | 0 | 0 | 0 | 0 | 0 | 0 | 0 | 0 | 0 | 0 | -0.001 | 0 | 0 | 0 | 0 | 0 | 0 | 261.23 | 0 | 0 | 0 | 0 | -13.972 | 0 | 4.048 | 5.357 | 4.567 | 0 | 0 | 0 | 1 | 1 | 0
2021-09-06 03:00 | 0 | 0 | 0 | 0 | 2.9 | 10.57 | 100 | 100 | 0 | 0 | 0 | 0 | 0 | 0 | 0 | 0 | 0 | 0 | 0 | 0 | 0 | 0 | 0 | 0 | 0 | 0 | 0 | -0.001 | 0 | 0 | 0 | 0 | 0 | 0 | 260 | 0 | 0 | 0 | 0 | -0.424 | 0 | 3.396 | 4.992 | 4.256 | 0 | 0 | 12.219 | 1 | 1 | 0
2021-09-06 04:00 | 0 | 0 | 0 | 0 | 3 | 10.61 | 100 | 100 | 0 | 0 | 0 | 0 | 0 | 0 | 0 | 0 | 0 | 0 | 0 | 0 | 0 | 0 | 0 | 0 | 0 | 0 | 0 | -0.001 | 0 | 0 | 0 | 0 | 0 | 0 | 260 | 0 | 0 | 0 | 0 | 0 | 0 | 3.392 | 4.99 | 4.254 | 0 | 0 | 12.636 | 1 | 1 | 0
2021-09-06 05:00 | 0 | 0 | 0 | 0 | 2.9 | 9.28 | 100 | 100 | 0 | 0 | 0 | 0 | 0 | 0 | 0 | 0 | 0 | 0 | 0 | 0 | 0 | 0 | 0 | 0 | 0 | 0 | 0 | -0.001 | 0 | 0 | 0 | 0 | 0 | 0 | 260 | 0 | 0 | 0 | 0 | 0 | 0 | 3.436 | 5.017 | 4.277 | 0 | 0 | 12.729 | 1 | 1 | 0
2021-09-06 06:00 | 0 | 0 | 0 | 0 | 3 | 8.63 | 100 | 100 | 0 | 0 | 0 | 0 | 0 | 0 | 0 | 0 | 0 | 0 | 0 | 0 | 0 | 0 | 0 | 0 | 0 | 0 | 0 | -0.001 | 0 | 0 | 0 | 0 | 0 | 0 | 260 | 0 | 0 | 0 | 0 | 0 | 0 | 3.457 | 5.03 | 4.288 | 0 | 0 | 12.775 | 1 | 1 | 0
2021-09-06 07:00 | 0 | 0 | 0 | 0 | 3.2 | 8.41 | 100 | 100 | 0 | 0 | 0 | 0 | 0 | 0 | 0 | 0 | 0 | 0 | 0 | 0 | 0 | 0 | 0 | 0 | 0 | 0 | 0 | -0.001 | 0 | 0 | 0 | 0 | 0 | 0 | 260 | 0 | 0 | 0 | 0 | 0 | 0 | 3.465 | 5.034 | 4.291 | 0 | 0 | 12.79 | 1 | 1 | 0
2021-09-06 08:00 | 0 | 0 | 0 | 0 | 3.4 | 7.6 | 100 | 100 | 0 | 0 | 0 | 0 | 0 | 0 | 0 | 0 | 0 | 0 | 0 | 0 | 0 | 0 | 0 | 0 | 0 | 0 | 0 | -0.001 | 0 | 0 | 0 | 0 | 0 | 0 | 260 | 0 | 0 | 0 | 0 | 0 | 0 | 3.492 | 5.05 | 4.305 | 0 | 0 | 12.847 | 1 | 1 | 0
2021-09-06 09:00 | 0 | 0 | 0 | 0 | 3.6 | 7.75 | 100 | 100 | 0 | 0 | 0 | 0 | 0 | 0 | 0 | 0 | 0 | 0 | 0 | 0 | 0 | 0 | 0 | 0 | 0 | 0 | 0 | -0.001 | 0 | 0 | 0 | 0 | 0 | 0 | 260 | 0 | 0 | 0 | 0 | 0 | 0 | 3.487 | 5.047 | 4.303 | 0 | 0 | 12.837 | 1 | 1 | 0
2021-09-06 10:00 | 0 | 0 | 0 | 0 | 3.6 | 11.53 | 100 | 100 | 0 | 0 | 0 | 0 | 0 | 0 | 0 | 0 | 0 | 0 | 0 | 0 | 0 | 0 | 0 | 0 | 0 | 0 | 0 | -0.001 | 0 | 0 | 0 | 0 | 0 | 0 | 260 | 0 | 0 | 0 | 0 | 0 | 0 | 3.362 | 4.972 | 4.238 | 0 | 0 | 12.572 | 1 | 1 | 0
2021-09-06 11:00 | 0 | 382.4 | 377.1 | 1 | 4 | 11.68 | 100 | 100 | 0 | 0 | 0 | 0.521 | 0 | 0 | 0 | 0 | 0 | 0 | 16.634 | 129.422 | 131.24 | 0 | 0 | 0 | 0 | 0 | 0 | -0.001 | 0 | 0 | 0 | 0 | 9.55 | 1 | 267.44 | 0 | 0 | 0 | 0 | 3.898 | 0 | 3.44 | 5.019 | 4.278 | 0 | 0 | 0 | 2 | 2 | 0
2021-09-06 12:00 | 0 | 615.2 | 587.47 | 1 | 4 | 12.48 | 100 | 100 | 0 | 0 | 0 | 0.521 | 0 | 25.707 | 0 | 25.707 | 25.707 | 25.707 | 127.408 | 201.621 | 211.137 | 0 | 0 | 0 | 0 | 0 | 0 | -0.001 | 0 | 12.18 | 0 | 0 | 17.27 | 0.99 | 425 | 0 | 0 | 0 | 0 | 82.511 | 0 | 7.139 | 6.506 | 5.546 | 0 | 0 | 0 | 1 | 1 | 0
2021-09-06 13:00 | 0 | 777.7 | 707.85 | 1 | 4.3 | 13.47 | 100 | 100 | 56.844 | 56.844 | 2.06 | 2.144 | 61.048 | 0 | 0 | 179.781 | 179.781 | 179.781 | 208.657 | 242.933 | 266.907 | 0 | 0 | 0 | 0 | 0 | 0 | 179.78 | 179.781 | 67.36 | 21.3 | 100 | 24.47 | 0.98 | 425 | 0 | 0 | 0 | 0 | 0 | 0 | 13.623 | 8.234 | 7.019 | 0 | 0 | 0 | 2 | 2 | 0
2021-09-06 14:00 | 0 | 859.8 | 739.59 | 1 | 4.8 | 19.31 | 100 | 100 | 58.348 | 58.348 | 3.379 | 2.285 | 64.012 | 0 | 0 | 186.689 | 186.689 | 186.689 | 214.779 | 253.828 | 295.083 | 0 | 0 | 0 | 0 | 0 | 0 | 186.688 | 186.689 | 63.27 | 19.77 | 100 | 30.66 | 0.96 | 425 | 0 | 0 | 0 | 0 | 0 | 0 | 13.054 | 8.117 | 6.92 | 0 | 0 | 0 | 2 | 2 | 0
2021-09-06 15:00 | 0 | 902.7 | 736.92 | 1 | 5 | 20.12 | 100 | 100 | 56.975 | 56.975 | 3.206 | 2.206 | 62.386 | 0 | 0 | 182.853 | 182.853 | 182.853 | 210.836 | 252.911 | 309.807 | 0 | 0 | 0 | 0 | 0 | 0 | 182.852 | 182.853 | 59.02 | 18.39 | 100 | 35.28 | 0.95 | 425 | 0 | 0 | 0 | 0 | 0 | 0 | 12.976 | 8.101 | 6.906 | 0 | 0 | 0 | 2 | 2 | 0
2021-09-06 16:00 | 0 | 921.7 | 728.69 | 1 | 5.1 | 20.46 | 100 | 100 | 55.48 | 55.48 | 2.952 | 2.119 | 60.55 | 0 | 0 | 178.529 | 178.529 | 178.529 | 206.468 | 250.086 | 316.327 | 0 | 0 | 0 | 0 | 0 | 0 | 178.528 | 178.529 | 56.44 | 17.54 | 100 | 37.76 | 0.94 | 425 | 0 | 0 | 0 | 0 | 0 | 0 | 12.944 | 8.094 | 6.9 | 0 | 0 | 0 | 2 | 2 | 0
2021-09-06 17:00 | 0 | 911.8 | 721.15 | 1 | 5.3 | 22.36 | 100 | 100 | 54.58 | 54.579 | 3.106 | 2.082 | 59.767 | 0 | 0 | 176.668 | 176.668 | 176.668 | 204.355 | 247.497 | 312.93 | 0 | 0 | 0 | 0 | 0 | 0 | 176.667 | 176.668 | 56.46 | 17.44 | 100 | 37.73 | 0.94 | 425 | 0 | 0 | 0 | 0 | 0 | 0 | 12.763 | 8.056 | 6.868 | 0 | 0 | 0 | 2 | 2 | 0
2021-09-06 18:00 | 0 | 896.6 | 732.7 | 1 | 5.6 | 22.38 | 100 | 100 | 56.404 | 56.404 | 3.446 | 2.189 | 62.039 | 0 | 0 | 182.007 | 182.007 | 182.007 | 209.692 | 251.462 | 307.713 | 0 | 0 | 0 | 0 | 0 | 0 | 182.006 | 182.007 | 59.15 | 18.33 | 100 | 35.2 | 0.95 | 425 | 0 | 0 | 0 | 0 | 0 | 0 | 12.761 | 8.056 | 6.868 | 0 | 0 | 0 | 2 | 2 | 0
2021-09-06 19:00 | 0 | 844.7 | 727.58 | 1 | 5.6 | 22.38 | 100 | 100 | 56.979 | 56.979 | 3.551 | 2.223 | 62.753 | 0 | 0 | 183.685 | 183.685 | 183.685 | 211.37 | 249.707 | 289.901 | 0 | 0 | 0 | 0 | 0 | 0 | 183.684 | 183.685 | 63.36 | 19.65 | 100 | 30.53 | 0.96 | 425 | 0 | 0 | 0 | 0 | 0 | 0 | 12.761 | 8.056 | 6.868 | 0 | 0 | 0 | 2 | 2 | 0
2021-09-06 20:00 | 0 | 760.5 | 693.12 | 1 | 5.4 | 21.28 | 100 | 100 | 54.703 | 54.703 | 2.932 | 2.08 | 59.714 | 0 | 0 | 176.555 | 176.555 | 176.555 | 204.385 | 237.878 | 261.004 | 0 | 0 | 0 | 0 | 0 | 0 | 176.554 | 176.555 | 67.64 | 20.96 | 100 | 24.3 | 0.98 | 425 | 0 | 0 | 0 | 0 | 0 | 0 | 12.866 | 8.078 | 6.886 | 0 | 0 | 0 | 2 | 2 | 0
2021-09-06 21:00 | 0 | 606.5 | 579.79 | 1 | 4.4 | 20.84 | 100 | 100 | 27.99 | 27.989 | 0.989 | 0.871 | 29.85 | 0 | 0 | 97.368 | 97.368 | 97.368 | 125.256 | 198.985 | 208.151 | 0 | 0 | 0 | 0 | 0 | 0 | 97.367 | 97.368 | 46.78 | 13.45 | 100 | 17.07 | 0.99 | 425 | 0 | 0 | 0 | 0 | 0 | 0 | 12.908 | 8.087 | 6.894 | 0 | 0 | 0 | 2 | 2 | 0
2021-09-06 22:00 | 0 | 385.3 | 380.22 | 1 | 4 | 16.02 | 100 | 100 | 0 | 0 | 0 | 0.521 | 0 | 0 | 0 | 0 | 0 | 0 | 16.549 | 130.49 | 132.235 | 0 | 0 | 0 | 0 | 0 | 0 | -0.001 | 0 | 0 | 0 | 0 | 9.32 | 1 | 403.95 | 0 | 0 | 0 | 0 | -11.023 | 0 | 12.682 | 8.038 | 6.852 | 0 | 0 | 0 | 2 | 2 | 0
2021-09-06 23:00 | 0 | 0 | 0 | 0 | 4 | 15.41 | 100 | 100 | 0 | 0 | 0 | 0 | 0 | 0 | 0 | 0 | 0 | 0 | 0 | 0 | 0 | 0 | 0 | 0 | 0 | 0 | 0 | -0.001 | 0 | 0 | 0 | 0 | 0 | 0 | 358.12 | 0 | 0 | 0 | 0 | -23.999 | 0 | 10.179 | 7.46 | 6.359 | 0 | 0 | 0 | 2 | 2 | 0
2021-09-07 | 0 | 0 | 0 | 0 | 4.2 | 14.93 | 100 | 100 | 0 | 0 | 0 | 0 | 0 | 0 | 0 | 0 | 0 | 0 | 0 | 0 | 0 | 0 | 0 | 0 | 0 | 0 | 0 | -0.001 | 0 | 0 | 0 | 0 | 0 | 0 | 321.02 | 0 | 0 | 0 | 0 | -19.429 | 0 | 7.177 | 6.614 | 5.639 | 0 | 0 | 0 | 1 | 1 | 0
2021-09-07 01:00 | 0 | 0 | 0 | 0 | 4.3 | 14.71 | 100 | 100 | 0 | 0 | 0 | 0 | 0 | 0 | 0 | 0 | 0 | 0 | 0 | 0 | 0 | 0 | 0 | 0 | 0 | 0 | 0 | -0.001 | 0 | 0 | 0 | 0 | 0 | 0 | 290.03 | 0 | 0 | 0 | 0 | -16.23 | 0 | 5.265 | 5.919 | 5.046 | 0 | 0 | 0 | 1 | 1 | 0
2021-09-07 02:00 | 0 | 0 | 0 | 0 | 3.9 | 13.67 | 100 | 100 | 0 | 0 | 0 | 0 | 0 | 0 | 0 | 0 | 0 | 0 | 0 | 0 | 0 | 0 | 0 | 0 | 0 | 0 | 0 | -0.001 | 0 | 0 | 0 | 0 | 0 | 0 | 263.4 | 0 | 0 | 0 | 0 | -13.945 | 0 | 4.035 | 5.35 | 4.561 | 0 | 0 | 0 | 1 | 1 | 0
2021-09-07 03:00 | 0 | 0 | 0 | 0 | 3.8 | 13.43 | 100 | 100 | 0 | 0 | 0 | 0 | 0 | 0 | 0 | 0 | 0 | 0 | 0 | 0 | 0 | 0 | 0 | 0 | 0 | 0 | 0 | -0.001 | 0 | 0 | 0 | 0 | 0 | 0 | 260 | 0 | 0 | 0 | 0 | -1.264 | 0 | 3.314 | 4.942 | 4.213 | 0 | 0 | 11.205 | 1 | 1 | 0
2021-09-07 04:00 | 0 | 0 | 0 | 0 | 4.2 | 13.53 | 100 | 100 | 0 | 0 | 0 | 0 | 0 | 0 | 0 | 0 | 0 | 0 | 0 | 0 | 0 | 0 | 0 | 0 | 0 | 0 | 0 | -0.001 | 0 | 0 | 0 | 0 | 0 | 0 | 260 | 0 | 0 | 0 | 0 | 0 | 0 | 3.298 | 4.932 | 4.204 | 0 | 0 | 12.433 | 1 | 1 | 0
2021-09-07 05:00 | 0 | 0 | 0 | 0 | 4.4 | 12.37 | 100 | 100 | 0 | 0 | 0 | 0 | 0 | 0 | 0 | 0 | 0 | 0 | 0 | 0 | 0 | 0 | 0 | 0 | 0 | 0 | 0 | -0.001 | 0 | 0 | 0 | 0 | 0 | 0 | 260 | 0 | 0 | 0 | 0 | 0 | 0 | 3.335 | 4.955 | 4.224 | 0 | 0 | 12.513 | 1 | 1 | 0
2021-09-07 06:00 | 0 | 0 | 0 | 0 | 5 | 12.16 | 100 | 100 | 0 | 0 | 0 | 0 | 0 | 0 | 0 | 0 | 0 | 0 | 0 | 0 | 0 | 0 | 0 | 0 | 0 | 0 | 0 | -0.001 | 0 | 0 | 0 | 0 | 0 | 0 | 260 | 0 | 0 | 0 | 0 | 0 | 0 | 3.342 | 4.959 | 4.227 | 0 | 0 | 12.528 | 1 | 1 | 0
2021-09-07 07:00 | 0 | 0 | 0 | 0 | 4.4 | 12.27 | 100 | 100 | 0 | 0 | 0 | 0 | 0 | 0 | 0 | 0 | 0 | 0 | 0 | 0 | 0 | 0 | 0 | 0 | 0 | 0 | 0 | -0.001 | 0 | 0 | 0 | 0 | 0 | 0 | 260 | 0 | 0 | 0 | 0 | 0 | 0 | 3.338 | 4.957 | 4.226 | 0 | 0 | 12.52 | 1 | 1 | 0
2021-09-07 08:00 | 0 | 0 | 0 | 0 | 4.1 | 12.2 | 100 | 100 | 0 | 0 | 0 | 0 | 0 | 0 | 0 | 0 | 0 | 0 | 0 | 0 | 0 | 0 | 0 | 0 | 0 | 0 | 0 | -0.001 | 0 | 0 | 0 | 0 | 0 | 0 | 260 | 0 | 0 | 0 | 0 | 0 | 0 | 3.34 | 4.958 | 4.227 | 0 | 0 | 12.525 | 1 | 1 | 0
2021-09-07 09:00 | 0 | 0 | 0 | 0 | 4.4 | 12.19 | 100 | 100 | 0 | 0 | 0 | 0 | 0 | 0 | 0 | 0 | 0 | 0 | 0 | 0 | 0 | 0 | 0 | 0 | 0 | 0 | 0 | -0.001 | 0 | 0 | 0 | 0 | 0 | 0 | 260 | 0 | 0 | 0 | 0 | 0 | 0 | 3.341 | 4.958 | 4.227 | 0 | 0 | 12.526 | 1 | 1 | 0
2021-09-07 10:00 | 0 | 0 | 0 | 0 | 4.8 | 13.35 | 100 | 100 | 0 | 0 | 0 | 0 | 0 | 0 | 0 | 0 | 0 | 0 | 0 | 0 | 0 | 0 | 0 | 0 | 0 | 0 | 0 | -0.001 | 0 | 0 | 0 | 0 | 0 | 0 | 260 | 0 | 0 | 0 | 0 | 0 | 0 | 3.304 | 4.935 | 4.207 | 0 | 0 | 12.446 | 1 | 1 | 0
2021-09-07 11:00 | 0 | 77.6 | 76.59 | 1 | 4.6 | 13.32 | 100 | 100 | 0 | 0 | 0 | 0.521 | 0 | 0 | 0 | 0 | 0 | 0 | 3.651 | 26.284 | 26.632 | 0 | 0 | 0 | 0 | 0 | 0 | -0.001 | 0 | 0 | 0 | 0 | 9.27 | 1 | 260 | 0 | 0 | 0 | 0 | 0 | 0 | 3.304 | 4.936 | 4.208 | 0 | 0 | 8.797 | 2 | 2 | 0
2021-09-07 12:00 | 0 | 233.7 | 223.5 | 1 | 4.5 | 13.62 | 100 | 100 | 0 | 0 | 0 | 0.521 | 0 | 0 | 0 | 0 | 0 | 0 | 49.284 | 76.706 | 80.206 | 0 | 0 | 0 | 0 | 0 | 0 | -0.001 | 0 | 0 | 0 | 0 | 16.99 | 0.99 | 327.2 | 0 | 0 | 0 | 0 | 35.192 | 0 | 4.12 | 5.383 | 4.589 | 0 | 0 | 0 | 1 | 1 | 0
2021-09-07 13:00 | 0 | 229.2 | 209.1 | 1 | 4.7 | 14.31 | 100 | 100 | 0 | 0 | 0 | 0.521 | 0 | 0 | 0 | 0 | 0 | 0 | 61.673 | 71.762 | 78.661 | 0 | 0 | 0 | 0 | 0 | 0 | -0.001 | 0 | 0 | 0 | 0 | 24.18 | 0.98 | 406.03 | 0 | 0 | 0 | 0 | 41.284 | 0 | 7.797 | 6.798 | 5.795 | 0 | 0 | 0 | 1 | 1 | 0
2021-09-07 14:00 | 0 | 305.4 | 263.56 | 1 | 4.8 | 18.92 | 100 | 100 | 0 | 0 | 0 | 0.521 | 0 | 38.908 | 0 | 38.908 | 38.908 | 38.908 | 76.605 | 90.452 | 104.813 | 0 | 0 | 0 | 0 | 0 | 0 | -0.001 | 0 | 37.12 | 0 | 0 | 30.35 | 0.96 | 425 | 0 | 0 | 0 | 0 | 9.933 | 0 | 12.82 | 8.067 | 6.877 | 0 | 0 | 0 | 1 | 1 | 0
2021-09-07 15:00 | 0 | 401.9 | 329.47 | 1 | 5.1 | 19.63 | 100 | 100 | 0 | 0 | 0 | 0.521 | 0 | 66.33 | 0 | 66.33 | 66.33 | 66.33 | 94.378 | 113.073 | 137.932 | 0 | 0 | 0 | 0 | 0 | 0 | -0.001 | 0 | 48.09 | 0 | 0 | 34.94 | 0.95 | 425 | 0 | 0 | 0 | 0 | 0 | 0 | 13.023 | 8.111 | 6.914 | 0 | 0 | 0 | 1 | 1 | 0
2021-09-07 16:00 | 0 | 647.2 | 514.18 | 1 | 5.1 | 20.26 | 100 | 100 | 34.197 | 34.197 | 1.889 | 1.118 | 37.205 | 0 | 0 | 117.944 | 117.944 | 117.944 | 145.909 | 176.467 | 222.119 | 0 | 0 | 0 | 0 | 0 | 0 | 117.943 | 117.944 | 53.1 | 15.4 | 100 | 37.39 | 0.94 | 425 | 0 | 0 | 0 | 0 | 0 | 0 | 12.963 | 8.098 | 6.904 | 0 | 0 | 0 | 2 | 2 | 0
2021-09-07 17:00 | 0 | 706.2 | 561.38 | 1 | 4.5 | 22.18 | 100 | 100 | 38.446 | 38.445 | 2.495 | 1.308 | 42.249 | 0 | 0 | 131.62 | 131.62 | 131.62 | 159.332 | 192.666 | 242.368 | 0 | 0 | 0 | 0 | 0 | 0 | 131.619 | 131.62 | 54.31 | 15.86 | 100 | 37.35 | 0.94 | 425 | 0 | 0 | 0 | 0 | 0 | 0 | 12.78 | 8.06 | 6.871 | 0 | 0 | 0 | 2 | 2 | 0
2021-09-07 18:00 | 0 | 653.2 | 536.29 | 1 | 3.6 | 22.45 | 100 | 100 | 36.663 | 36.662 | 2.295 | 1.228 | 40.185 | 0 | 0 | 126.018 | 126.018 | 126.018 | 153.694 | 184.056 | 224.178 | 0 | 0 | 0 | 0 | 0 | 0 | 126.017 | 126.018 | 56.21 | 16.35 | 100 | 34.81 | 0.95 | 425 | 0 | 0 | 0 | 0 | 0 | 0 | 12.755 | 8.054 | 6.866 | 0 | 0 | 0 | 2 | 2 | 0
2021-09-07 19:00 | 0 | 609.4 | 526.94 | 1 | 3.3 | 22.43 | 100 | 100 | 36.524 | 36.523 | 2.273 | 1.221 | 40.018 | 0 | 0 | 125.564 | 125.564 | 125.564 | 153.242 | 180.845 | 209.146 | 0 | 0 | 0 | 0 | 0 | 0 | 125.563 | 125.564 | 60.04 | 17.46 | 100 | 30.15 | 0.96 | 425 | 0 | 0 | 0 | 0 | 0 | 0 | 12.757 | 8.055 | 6.867 | 0 | 0 | 0 | 2 | 2 | 0
2021-09-07 20:00 | 0 | 411.3 | 375.94 | 1 | 3.7 | 21.6 | 100 | 100 | 23.061 | 23.061 | 1.151 | 0.728 | 24.94 | 0 | 0 | 83.152 | 83.152 | 83.152 | 110.939 | 129.024 | 141.158 | 0 | 0 | 0 | 0 | 0 | 0 | 83.151 | 83.152 | 58.91 | 16.34 | 100 | 23.93 | 0.98 | 425 | 0 | 0 | 0 | 0 | 0 | 0 | 12.835 | 8.071 | 6.881 | 0 | 0 | 0 | 2 | 2 | 0
2021-09-07 21:00 | 0 | 431.7 | 413.49 | 1 | 3.3 | 21.31 | 100 | 100 | 0 | 0 | 0 | 0.521 | 0 | 62.197 | 0 | 62.197 | 62.197 | 62.197 | 90.023 | 141.909 | 148.159 | 0 | 0 | 0 | 0 | 0 | 0 | -0.001 | 0 | 41.98 | 0 | 0 | 16.7 | 0.99 | 425 | 0 | 0 | 0 | 0 | 0 | 0 | 12.863 | 8.077 | 6.886 | 0 | 0 | 0 | 2 | 2 | 0
2021-09-07 22:00 | 0 | 264.2 | 260.98 | 1 | 2.9 | 17.01 | 100 | 100 | 0 | 0 | 0 | 0.521 | 0 | 0 | 0 | 0 | 0 | 0 | 11.792 | 89.568 | 90.673 | 0 | 0 | 0 | 0 | 0 | 0 | -0.001 | 0 | 0 | 0 | 0 | 8.96 | 1 | 395.8 | 0 | 0 | 0 | 0 | -15.29 | 0 | 12.332 | 7.962 | 6.788 | 0 | 0 | 0 | 1 | 1 | 0
2021-09-07 23:00 | 0 | 0 | 0 | 0 | 3.2 | 16.48 | 100 | 100 | 0 | 0 | 0 | 0 | 0 | 0 | 0 | 0 | 0 | 0 | 0 | 0 | 0 | 0 | 0 | 0 | 0 | 0 | 0 | -0.001 | 0 | 0 | 0 | 0 | 0 | 0 | 351.86 | 0 | 0 | 0 | 0 | -23.01 | 0 | 9.508 | 7.289 | 6.214 | 0 | 0 | 0 | 2 | 2 | 0
2021-09-08 | 0 | 0 | 0 | 0 | 3.1 | 16.27 | 100 | 100 | 0 | 0 | 0 | 0 | 0 | 0 | 0 | 0 | 0 | 0 | 0 | 0 | 0 | 0 | 0 | 0 | 0 | 0 | 0 | -0.001 | 0 | 0 | 0 | 0 | 0 | 0 | 316.09 | 0 | 0 | 0 | 0 | -18.733 | 0 | 6.745 | 6.471 | 5.517 | 0 | 0 | 0 | 1 | 1 | 0
2021-09-08 01:00 | 0 | 0 | 0 | 0 | 2.7 | 15.94 | 100 | 100 | 0 | 0 | 0 | 0 | 0 | 0 | 0 | 0 | 0 | 0 | 0 | 0 | 0 | 0 | 0 | 0 | 0 | 0 | 0 | -0.001 | 0 | 0 | 0 | 0 | 0 | 0 | 286.04 | 0 | 0 | 0 | 0 | -15.738 | 0 | 4.99 | 5.802 | 4.946 | 0 | 0 | 0 | 1 | 1 | 0
2021-09-08 02:00 | 0 | 0 | 0 | 0 | 2.4 | 14.19 | 100 | 100 | 0 | 0 | 0 | 0 | 0 | 0 | 0 | 0 | 0 | 0 | 0 | 0 | 0 | 0 | 0 | 0 | 0 | 0 | 0 | -0.001 | 0 | 0 | 0 | 0 | 0 | 0 | 260.02 | 0 | 0 | 0 | 0 | -13.624 | 0 | 3.872 | 5.264 | 4.487 | 0 | 0 | 0 | 1 | 1 | 0
2021-09-08 03:00 | 0 | 0 | 0 | 0 | 2 | 13.56 | 100 | 100 | 0 | 0 | 0 | 0 | 0 | 0 | 0 | 0 | 0 | 0 | 0 | 0 | 0 | 0 | 0 | 0 | 0 | 0 | 0 | -0.001 | 0 | 0 | 0 | 0 | 0 | 0 | 260 | 0 | 0 | 0 | 0 | 0 | 0 | 3.297 | 4.931 | 4.204 | 0 | 0 | 12.431 | 1 | 1 | 0
2021-09-08 04:00 | 0 | 0 | 0 | 0 | 1.9 | 13.36 | 100 | 100 | 0 | 0 | 0 | 0 | 0 | 0 | 0 | 0 | 0 | 0 | 0 | 0 | 0 | 0 | 0 | 0 | 0 | 0 | 0 | -0.001 | 0 | 0 | 0 | 0 | 0 | 0 | 260 | 0 | 0 | 0 | 0 | 0 | 0 | 3.303 | 4.935 | 4.207 | 0 | 0 | 12.445 | 1 | 1 | 0
2021-09-08 05:00 | 0 | 0 | 0 | 0 | 1.7 | 12.13 | 100 | 100 | 0 | 0 | 0 | 0 | 0 | 0 | 0 | 0 | 0 | 0 | 0 | 0 | 0 | 0 | 0 | 0 | 0 | 0 | 0 | -0.001 | 0 | 0 | 0 | 0 | 0 | 0 | 260 | 0 | 0 | 0 | 0 | 0 | 0 | 3.343 | 4.96 | 4.228 | 0 | 0 | 12.53 | 1 | 1 | 0
2021-09-08 06:00 | 0 | 0 | 0 | 0 | 2.2 | 11.71 | 100 | 100 | 0 | 0 | 0 | 0 | 0 | 0 | 0 | 0 | 0 | 0 | 0 | 0 | 0 | 0 | 0 | 0 | 0 | 0 | 0 | -0.001 | 0 | 0 | 0 | 0 | 0 | 0 | 260 | 0 | 0 | 0 | 0 | 0 | 0 | 3.356 | 4.968 | 4.235 | 0 | 0 | 12.559 | 1 | 1 | 0
2021-09-08 07:00 | 0 | 0 | 0 | 0 | 2.3 | 11.93 | 100 | 100 | 0 | 0 | 0 | 0 | 0 | 0 | 0 | 0 | 0 | 0 | 0 | 0 | 0 | 0 | 0 | 0 | 0 | 0 | 0 | -0.001 | 0 | 0 | 0 | 0 | 0 | 0 | 260 | 0 | 0 | 0 | 0 | 0 | 0 | 3.349 | 4.964 | 4.231 | 0 | 0 | 12.544 | 1 | 1 | 0
2021-09-08 08:00 | 0 | 0 | 0 | 0 | 2.5 | 10.48 | 100 | 100 | 0 | 0 | 0 | 0 | 0 | 0 | 0 | 0 | 0 | 0 | 0 | 0 | 0 | 0 | 0 | 0 | 0 | 0 | 0 | -0.001 | 0 | 0 | 0 | 0 | 0 | 0 | 260 | 0 | 0 | 0 | 0 | 0 | 0 | 3.396 | 4.993 | 4.256 | 0 | 0 | 12.645 | 1 | 1 | 0
2021-09-08 09:00 | 0 | 0 | 0 | 0 | 2.2 | 9.93 | 100 | 100 | 0 | 0 | 0 | 0 | 0 | 0 | 0 | 0 | 0 | 0 | 0 | 0 | 0 | 0 | 0 | 0 | 0 | 0 | 0 | -0.001 | 0 | 0 | 0 | 0 | 0 | 0 | 260 | 0 | 0 | 0 | 0 | 0 | 0 | 3.414 | 5.004 | 4.265 | 0 | 0 | 12.683 | 1 | 1 | 0
2021-09-08 10:00 | 0 | 0 | 0 | 0 | 2.2 | 13.16 | 100 | 100 | 0 | 0 | 0 | 0 | 0 | 0 | 0 | 0 | 0 | 0 | 0 | 0 | 0 | 0 | 0 | 0 | 0 | 0 | 0 | -0.001 | 0 | 0 | 0 | 0 | 0 | 0 | 260 | 0 | 0 | 0 | 0 | 0 | 0 | 3.31 | 4.939 | 4.21 | 0 | 0 | 12.459 | 1 | 1 | 0
2021-09-08 11:00 | 0 | 344.2 | 339.96 | 1 | 3 | 13.45 | 100 | 100 | 0 | 0 | 0 | 0.521 | 0 | 0 | 0 | 0 | 0 | 0 | 17.425 | 116.675 | 118.129 | 0 | 0 | 0 | 0 | 0 | 0 | -0.001 | 0 | 0 | 0 | 0 | 9 | 1 | 269.11 | 0 | 0 | 0 | 0 | 4.773 | 0 | 3.4 | 4.994 | 4.258 | 0 | 0 | 0 | 2 | 2 | 0
2021-09-08 12:00 | 0 | 581.1 | 556.57 | 1 | 2.7 | 14.67 | 100 | 100 | 0 | 0 | 0 | 0.521 | 0 | 24.147 | 0 | 24.147 | 24.147 | 24.147 | 124.754 | 191.014 | 199.434 | 0 | 0 | 0 | 0 | 0 | 0 | -0.001 | 0 | 12.11 | 0 | 0 | 16.71 | 0.99 | 425 | 0 | 0 | 0 | 0 | 81.636 | 0 | 6.998 | 6.463 | 5.51 | 0 | 0 | 0 | 1 | 1 | 0
2021-09-08 13:00 | 0 | 736.3 | 673.26 | 1 | 2.8 | 15.71 | 100 | 100 | 53.183 | 53.183 | 1.937 | 1.955 | 57.076 | 0 | 0 | 170.123 | 170.123 | 170.123 | 198.696 | 231.064 | 252.698 | 0 | 0 | 0 | 0 | 0 | 0 | 170.122 | 170.123 | 67.32 | 21.05 | 100 | 23.88 | 0.98 | 425 | 0 | 0 | 0 | 0 | 0 | 0 | 13.402 | 8.189 | 6.981 | 0 | 0 | 0 | 2 | 2 | 0
2021-09-08 14:00 | 0 | 800 | 692.61 | 1 | 3.2 | 21.57 | 100 | 100 | 53.681 | 53.681 | 2.837 | 2.024 | 58.542 | 0 | 0 | 173.701 | 173.701 | 173.701 | 201.493 | 237.705 | 274.56 | 0 | 0 | 0 | 0 | 0 | 0 | 173.7 | 173.701 | 63.27 | 19.55 | 100 | 30.03 | 0.96 | 425 | 0 | 0 | 0 | 0 | 0 | 0 | 12.838 | 8.072 | 6.881 | 0 | 0 | 0 | 2 | 2 | 0
2021-09-08 15:00 | 0 | 855.1 | 703.91 | 1 | 3.3 | 22.5 | 100 | 100 | 53.728 | 53.728 | 2.991 | 2.034 | 58.753 | 0 | 0 | 174.216 | 174.216 | 174.216 | 201.885 | 241.58 | 293.47 | 0 | 0 | 0 | 0 | 0 | 0 | 174.215 | 174.216 | 59.36 | 18.31 | 100 | 34.6 | 0.95 | 425 | 0 | 0 | 0 | 0 | 0 | 0 | 12.75 | 8.053 | 6.865 | 0 | 0 | 0 | 2 | 2 | 0
2021-09-08 16:00 | 0 | 878 | 700.94 | 1 | 3.1 | 22.74 | 100 | 100 | 52.776 | 52.775 | 2.927 | 1.983 | 57.685 | 0 | 0 | 171.564 | 171.564 | 171.564 | 199.201 | 240.562 | 301.33 | 0 | 0 | 0 | 0 | 0 | 0 | 171.563 | 171.564 | 56.94 | 17.51 | 100 | 37.03 | 0.94 | 425 | 0 | 0 | 0 | 0 | 0 | 0 | 12.728 | 8.049 | 6.861 | 0 | 0 | 0 | 2 | 2 | 0
2021-09-08 17:00 | 0 | 841.8 | 672.55 | 1 | 2.9 | 24.39 | 100 | 100 | 49.894 | 49.894 | 2.814 | 1.837 | 54.545 | 0 | 0 | 163.757 | 163.757 | 163.757 | 191.179 | 230.82 | 288.906 | 0 | 0 | 0 | 0 | 0 | 0 | 163.756 | 163.757 | 56.68 | 17.27 | 100 | 36.97 | 0.94 | 425 | 0 | 0 | 0 | 0 | 0 | 0 | 12.573 | 8.016 | 6.833 | 0 | 0 | 0 | 2 | 2 | 0
2021-09-08 18:00 | 0 | 862.2 | 711.17 | 1 | 2.6 | 24.54 | 100 | 100 | 54.29 | 54.289 | 3.413 | 2.082 | 59.784 | 0 | 0 | 176.686 | 176.686 | 176.686 | 204.087 | 244.074 | 295.907 | 0 | 0 | 0 | 0 | 0 | 0 | 176.685 | 176.686 | 59.71 | 18.35 | 100 | 34.43 | 0.95 | 425 | 0 | 0 | 0 | 0 | 0 | 0 | 12.559 | 8.013 | 6.831 | 0 | 0 | 0 | 2 | 2 | 0
2021-09-08 19:00 | 0 | 824.7 | 715.83 | 1 | 2.5 | 24.61 | 100 | 100 | 55.788 | 55.788 | 3.665 | 2.168 | 61.622 | 0 | 0 | 181 | 181 | 181 | 208.393 | 245.674 | 283.037 | 0 | 0 | 0 | 0 | 0 | 0 | 180.999 | 181 | 63.95 | 19.71 | 100 | 29.77 | 0.97 | 425 | 0 | 0 | 0 | 0 | 0 | 0 | 12.552 | 8.011 | 6.829 | 0 | 0 | 0 | 2 | 2 | 0
2021-09-08 20:00 | 0 | 737.9 | 676.4 | 1 | 2.5 | 23.48 | 100 | 100 | 52.904 | 52.904 | 3.048 | 1.995 | 57.948 | 0 | 0 | 172.207 | 172.207 | 172.207 | 199.747 | 232.141 | 253.247 | 0 | 0 | 0 | 0 | 0 | 0 | 172.206 | 172.207 | 68 | 20.89 | 100 | 23.56 | 0.98 | 425 | 0 | 0 | 0 | 0 | 0 | 0 | 12.658 | 8.034 | 6.849 | 0 | 0 | 0 | 2 | 2 | 0
2021-09-08 21:00 | 0 | 585.8 | 562.15 | 1 | 1.4 | 22.93 | 100 | 100 | 27.303 | 27.302 | 1.126 | 0.854 | 29.282 | 0 | 0 | 95.719 | 95.719 | 95.719 | 123.331 | 192.931 | 201.047 | 0 | 0 | 0 | 0 | 0 | 0 | 95.718 | 95.719 | 47.61 | 13.58 | 100 | 16.34 | 0.99 | 425 | 0 | 0 | 0 | 0 | 0 | 0 | 12.71 | 8.045 | 6.858 | 0 | 0 | 0 | 2 | 2 | 0
2021-09-08 22:00 | 0 | 359.7 | 355.66 | 1 | 2.7 | 17.3 | 100 | 100 | 0 | 0 | 0 | 0.521 | 0 | 0 | 0 | 0 | 0 | 0 | 16.66 | 122.064 | 123.449 | 0 | 0 | 0 | 0 | 0 | 0 | -0.001 | 0 | 0 | 0 | 0 | 8.59 | 1 | 404.44 | 0 | 0 | 0 | 0 | -10.766 | 0 | 12.577 | 8.016 | 6.833 | 0 | 0 | 0 | 2 | 2 | 0
2021-09-08 23:00 | 0 | 0 | 0 | 0 | 2.2 | 16.69 | 100 | 100 | 0 | 0 | 0 | 0 | 0 | 0 | 0 | 0 | 0 | 0 | 0 | 0 | 0 | 0 | 0 | 0 | 0 | 0 | 0 | -0.001 | 0 | 0 | 0 | 0 | 0 | 0 | 358.78 | 0 | 0 | 0 | 0 | -23.913 | 0 | 10.121 | 7.445 | 6.347 | 0 | 0 | 0 | 2 | 2 | 0
2021-09-09 | 0 | 0 | 0 | 0 | 2.1 | 16.28 | 100 | 100 | 0 | 0 | 0 | 0 | 0 | 0 | 0 | 0 | 0 | 0 | 0 | 0 | 0 | 0 | 0 | 0 | 0 | 0 | 0 | -0.001 | 0 | 0 | 0 | 0 | 0 | 0 | 321.8 | 0 | 0 | 0 | 0 | -19.365 | 0 | 7.136 | 6.601 | 5.627 | 0 | 0 | 0 | 1 | 1 | 0
2021-09-09 01:00 | 0 | 0 | 0 | 0 | 2.1 | 16.03 | 100 | 100 | 0 | 0 | 0 | 0 | 0 | 0 | 0 | 0 | 0 | 0 | 0 | 0 | 0 | 0 | 0 | 0 | 0 | 0 | 0 | -0.001 | 0 | 0 | 0 | 0 | 0 | 0 | 290.89 | 0 | 0 | 0 | 0 | -16.186 | 0 | 5.241 | 5.909 | 5.037 | 0 | 0 | 0 | 1 | 1 | 0
2021-09-09 02:00 | 0 | 0 | 0 | 0 | 2.1 | 13.5 | 100 | 100 | 0 | 0 | 0 | 0 | 0 | 0 | 0 | 0 | 0 | 0 | 0 | 0 | 0 | 0 | 0 | 0 | 0 | 0 | 0 | -0.001 | 0 | 0 | 0 | 0 | 0 | 0 | 264.12 | 0 | 0 | 0 | 0 | -14.019 | 0 | 4.072 | 5.37 | 4.577 | 0 | 0 | 0 | 1 | 1 | 0
2021-09-09 03:00 | 0 | 0 | 0 | 0 | 2 | 13.08 | 100 | 100 | 0 | 0 | 0 | 0 | 0 | 0 | 0 | 0 | 0 | 0 | 0 | 0 | 0 | 0 | 0 | 0 | 0 | 0 | 0 | -0.001 | 0 | 0 | 0 | 0 | 0 | 0 | 260 | 0 | 0 | 0 | 0 | -1.271 | 0 | 3.331 | 4.952 | 4.222 | 0 | 0 | 11.234 | 1 | 1 | 0
2021-09-09 04:00 | 0 | 0 | 0 | 0 | 2.4 | 13.21 | 100 | 100 | 0 | 0 | 0 | 0 | 0 | 0 | 0 | 0 | 0 | 0 | 0 | 0 | 0 | 0 | 0 | 0 | 0 | 0 | 0 | -0.001 | 0 | 0 | 0 | 0 | 0 | 0 | 260 | 0 | 0 | 0 | 0 | 0 | 0 | 3.308 | 4.938 | 4.21 | 0 | 0 | 12.455 | 1 | 1 | 0
2021-09-09 05:00 | 0 | 0 | 0 | 0 | 2.7 | 12.67 | 100 | 100 | 0 | 0 | 0 | 0 | 0 | 0 | 0 | 0 | 0 | 0 | 0 | 0 | 0 | 0 | 0 | 0 | 0 | 0 | 0 | -0.001 | 0 | 0 | 0 | 0 | 0 | 0 | 260 | 0 | 0 | 0 | 0 | 0 | 0 | 3.325 | 4.949 | 4.219 | 0 | 0 | 12.493 | 1 | 1 | 0
2021-09-09 06:00 | 0 | 0 | 0 | 0 | 2.8 | 12.22 | 100 | 100 | 0 | 0 | 0 | 0 | 0 | 0 | 0 | 0 | 0 | 0 | 0 | 0 | 0 | 0 | 0 | 0 | 0 | 0 | 0 | -0.001 | 0 | 0 | 0 | 0 | 0 | 0 | 260 | 0 | 0 | 0 | 0 | 0 | 0 | 3.34 | 4.958 | 4.226 | 0 | 0 | 12.524 | 1 | 1 | 0
2021-09-09 07:00 | 0 | 0 | 0 | 0 | 2.7 | 12.11 | 100 | 100 | 0 | 0 | 0 | 0 | 0 | 0 | 0 | 0 | 0 | 0 | 0 | 0 | 0 | 0 | 0 | 0 | 0 | 0 | 0 | -0.001 | 0 | 0 | 0 | 0 | 0 | 0 | 260 | 0 | 0 | 0 | 0 | 0 | 0 | 3.343 | 4.96 | 4.228 | 0 | 0 | 12.531 | 1 | 1 | 0
2021-09-09 08:00 | 0 | 0 | 0 | 0 | 2.8 | 11.34 | 100 | 100 | 0 | 0 | 0 | 0 | 0 | 0 | 0 | 0 | 0 | 0 | 0 | 0 | 0 | 0 | 0 | 0 | 0 | 0 | 0 | -0.001 | 0 | 0 | 0 | 0 | 0 | 0 | 260 | 0 | 0 | 0 | 0 | 0 | 0 | 3.368 | 4.975 | 4.241 | 0 | 0 | 12.585 | 1 | 1 | 0
2021-09-09 09:00 | 0 | 0 | 0 | 0 | 2.8 | 11.25 | 100 | 100 | 0 | 0 | 0 | 0 | 0 | 0 | 0 | 0 | 0 | 0 | 0 | 0 | 0 | 0 | 0 | 0 | 0 | 0 | 0 | -0.001 | 0 | 0 | 0 | 0 | 0 | 0 | 260 | 0 | 0 | 0 | 0 | 0 | 0 | 3.371 | 4.977 | 4.243 | 0 | 0 | 12.591 | 1 | 1 | 0
2021-09-09 10:00 | 0 | 0 | 0 | 0 | 3.4 | 13.78 | 100 | 100 | 0 | 0 | 0 | 0 | 0 | 0 | 0 | 0 | 0 | 0 | 0 | 0 | 0 | 0 | 0 | 0 | 0 | 0 | 0 | -0.001 | 0 | 0 | 0 | 0 | 0 | 0 | 260 | 0 | 0 | 0 | 0 | 0 | 0 | 3.29 | 4.927 | 4.2 | 0 | 0 | 12.416 | 1 | 1 | 0
2021-09-09 11:00 | 0 | 288.3 | 284.96 | 1 | 4 | 13.8 | 100 | 100 | 0 | 0 | 0 | 0.521 | 0 | 0 | 0 | 0 | 0 | 0 | 15.636 | 97.8 | 98.945 | 0 | 0 | 0 | 0 | 0 | 0 | -0.001 | 0 | 0 | 0 | 0 | 8.73 | 1 | 265.89 | 0 | 0 | 0 | 0 | 3.084 | 0 | 3.353 | 4.966 | 4.233 | 0 | 0 | 0 | 2 | 2 | 0
2021-09-09 12:00 | 0 | 501.2 | 480.74 | 1 | 3.9 | 14.29 | 100 | 100 | 0 | 0 | 0 | 0.521 | 0 | 8.421 | 0 | 8.421 | 8.421 | 8.421 | 109.512 | 164.991 | 172.012 | 0 | 0 | 0 | 0 | 0 | 0 | -0.001 | 0 | 4.9 | 0 | 0 | 16.43 | 0.99 | 425 | 0 | 0 | 0 | 0 | 83.324 | 0 | 6.24 | 6.222 | 5.304 | 0 | 0 | 0 | 1 | 1 | 0
2021-09-09 13:00 | 0 | 587.6 | 538.52 | 1 | 4.2 | 14.74 | 100 | 100 | 38.752 | 38.752 | 1.707 | 1.289 | 41.749 | 0 | 0 | 130.317 | 130.317 | 130.317 | 159.021 | 184.819 | 201.664 | 0 | 0 | 0 | 0 | 0 | 0 | 130.316 | 130.317 | 64.62 | 19.22 | 100 | 23.58 | 0.98 | 425 | 0 | 0 | 0 | 0 | 0 | 0 | 13.497 | 8.209 | 6.998 | 0 | 0 | 0 | 2 | 2 | 0
2021-09-09 14:00 | 0 | 700.2 | 608.15 | 1 | 4.2 | 20 | 100 | 100 | 44.998 | 44.998 | 2.208 | 1.581 | 48.788 | 0 | 0 | 149.075 | 149.075 | 149.075 | 177.074 | 208.717 | 240.309 | 0 | 0 | 0 | 0 | 0 | 0 | 149.074 | 149.075 | 62.03 | 18.73 | 100 | 29.71 | 0.97 | 425 | 0 | 0 | 0 | 0 | 0 | 0 | 12.988 | 8.103 | 6.908 | 0 | 0 | 0 | 2 | 2 | 0
2021-09-09 15:00 | 0 | 744.4 | 615.31 | 1 | 3.8 | 21.02 | 100 | 100 | 44.802 | 44.802 | 2.316 | 1.577 | 48.696 | 0 | 0 | 148.823 | 148.823 | 148.823 | 176.687 | 211.174 | 255.478 | 0 | 0 | 0 | 0 | 0 | 0 | 148.822 | 148.823 | 58.25 | 17.54 | 100 | 34.25 | 0.95 | 425 | 0 | 0 | 0 | 0 | 0 | 0 | 12.89 | 8.083 | 6.891 | 0 | 0 | 0 | 2 | 2 | 0
2021-09-09 16:00 | 0 | 744.2 | 596.99 | 1 | 3.1 | 21.47 | 100 | 100 | 42.209 | 42.208 | 2.483 | 1.468 | 46.16 | 0 | 0 | 142.103 | 142.103 | 142.103 | 169.907 | 204.886 | 255.409 | 0 | 0 | 0 | 0 | 0 | 0 | 142.102 | 142.103 | 55.64 | 16.53 | 100 | 36.66 | 0.94 | 425 | 0 | 0 | 0 | 0 | 0 | 0 | 12.848 | 8.074 | 6.883 | 0 | 0 | 0 | 2 | 2 | 0
2021-09-09 17:00 | 0 | 671.3 | 539.02 | 1 | 1.9 | 23.43 | 100 | 100 | 36.564 | 36.564 | 2.356 | 1.226 | 40.146 | 0 | 0 | 125.905 | 125.905 | 125.905 | 153.452 | 184.99 | 230.39 | 0 | 0 | 0 | 0 | 0 | 0 | 125.904 | 125.905 | 54.65 | 15.87 | 100 | 36.59 | 0.94 | 425 | 0 | 0 | 0 | 0 | 0 | 0 | 12.663 | 8.035 | 6.85 | 0 | 0 | 0 | 2 | 2 | 0
2021-09-09 18:00 | 0 | 485.8 | 402.54 | 1 | 1 | 23.86 | 100 | 100 | 24.627 | 24.626 | 1.277 | 0.776 | 26.68 | 0 | 0 | 88.183 | 88.183 | 88.183 | 115.674 | 138.153 | 166.727 | 0 | 0 | 0 | 0 | 0 | 0 | 88.182 | 88.183 | 52.89 | 14.77 | 100 | 34.04 | 0.95 | 425 | 0 | 0 | 0 | 0 | 0 | 0 | 12.622 | 8.026 | 6.842 | 0 | 0 | 0 | 2 | 2 | 0
2021-09-09 19:00 | 0 | 536.7 | 467.62 | 1 | 0.7 | 23.81 | 100 | 100 | 31.3 | 31.3 | 1.624 | 1.002 | 33.926 | 0 | 0 | 108.774 | 108.774 | 108.774 | 136.272 | 160.486 | 184.195 | 0 | 0 | 0 | 0 | 0 | 0 | 108.773 | 108.774 | 59.05 | 16.99 | 100 | 29.39 | 0.97 | 425 | 0 | 0 | 0 | 0 | 0 | 0 | 12.627 | 8.027 | 6.843 | 0 | 0 | 0 | 2 | 2 | 0
2021-09-09 20:00 | 0 | 439.4 | 403.92 | 1 | 1.7 | 22.11 | 100 | 100 | 25.95 | 25.95 | 1.113 | 0.811 | 27.874 | 0 | 0 | 91.646 | 91.646 | 91.646 | 119.366 | 138.625 | 150.802 | 0 | 0 | 0 | 0 | 0 | 0 | 91.645 | 91.646 | 60.77 | 17.21 | 100 | 23.18 | 0.98 | 425 | 0 | 0 | 0 | 0 | 0 | 0 | 12.787 | 8.061 | 6.872 | 0 | 0 | 0 | 2 | 2 | 0
2021-09-09 21:00 | 0 | 234.1 | 225.07 | 1 | 3.3 | 21.83 | 100 | 100 | 0 | 0 | 0 | 0.521 | 0 | 21.998 | 0 | 21.998 | 21.998 | 21.998 | 49.755 | 77.244 | 80.343 | 0 | 0 | 0 | 0 | 0 | 0 | -0.001 | 0 | 27.38 | 0 | 0 | 15.97 | 0.99 | 425 | 0 | 0 | 0 | 0 | 0 | 0 | 12.814 | 8.067 | 6.877 | 0 | 0 | 0 | 2 | 2 | 0
2021-09-09 22:00 | 0 | 165.7 | 164 | 1 | 4.7 | 18.4 | 100 | 100 | 0 | 0 | 0 | 0.521 | 0 | 0 | 0 | 0 | 0 | 0 | 7.955 | 56.283 | 56.868 | 0 | 0 | 0 | 0 | 0 | 0 | -0.001 | 0 | 0 | 0 | 0 | 8.23 | 1 | 389.35 | 0 | 0 | 0 | 0 | -18.669 | 0 | 12.007 | 7.89 | 6.726 | 0 | 0 | 0 | 1 | 1 | 0
2021-09-09 23:00 | 0 | 0 | 0 | 0 | 7.1 | 16.93 | 100 | 100 | 0 | 0 | 0 | 0 | 0 | 0 | 0 | 0 | 0 | 0 | 0 | 0 | 0 | 0 | 0 | 0 | 0 | 0 | 0 | -0.001 | 0 | 0 | 0 | 0 | 0 | 0 | 346.79 | 0 | 0 | 0 | 0 | -22.291 | 0 | 9.026 | 7.161 | 6.104 | 0 | 0 | 0 | 2 | 2 | 0
2021-09-10 | 0 | 0 | 0 | 0 | 8.3 | 14.72 | 100 | 100 | 0 | 0 | 0 | 0 | 0 | 0 | 0 | 0 | 0 | 0 | 0 | 0 | 0 | 0 | 0 | 0 | 0 | 0 | 0 | -0.001 | 0 | 0 | 0 | 0 | 0 | 0 | 311.62 | 0 | 0 | 0 | 0 | -18.417 | 0 | 6.552 | 6.405 | 5.46 | 0 | 0 | 0 | 1 | 1 | 0
2021-09-10 01:00 | 0 | 0 | 0 | 0 | 8.6 | 13.37 | 100 | 100 | 0 | 0 | 0 | 0 | 0 | 0 | 0 | 0 | 0 | 0 | 0 | 0 | 0 | 0 | 0 | 0 | 0 | 0 | 0 | -0.001 | 0 | 0 | 0 | 0 | 0 | 0 | 281.85 | 0 | 0 | 0 | 0 | -15.588 | 0 | 4.907 | 5.766 | 4.916 | 0 | 0 | 0 | 1 | 1 | 0
2021-09-10 02:00 | 0 | 0 | 0 | 0 | 8.3 | 10.9 | 100 | 100 | 0 | 0 | 0 | 0 | 0 | 0 | 0 | 0 | 0 | 0 | 0 | 0 | 0 | 0 | 0 | 0 | 0 | 0 | 0 | -0.001 | 0 | 0 | 0 | 0 | 0 | 0 | 260 | 0 | 0 | 0 | 0 | -6.948 | 0 | 3.841 | 5.247 | 4.473 | 0 | 0 | 6.612 | 1 | 1 | 0
2021-09-10 03:00 | 0 | 0 | 0 | 0 | 7.5 | 9.81 | 100 | 100 | 0 | 0 | 0 | 0 | 0 | 0 | 0 | 0 | 0 | 0 | 0 | 0 | 0 | 0 | 0 | 0 | 0 | 0 | 0 | -0.001 | 0 | 0 | 0 | 0 | 0 | 0 | 260 | 0 | 0 | 0 | 0 | 0 | 0 | 3.418 | 5.006 | 4.268 | 0 | 0 | 12.692 | 1 | 1 | 0
2021-09-10 04:00 | 0 | 0 | 0 | 0 | 6.5 | 9.65 | 100 | 100 | 0 | 0 | 0 | 0 | 0 | 0 | 0 | 0 | 0 | 0 | 0 | 0 | 0 | 0 | 0 | 0 | 0 | 0 | 0 | -0.001 | 0 | 0 | 0 | 0 | 0 | 0 | 260 | 0 | 0 | 0 | 0 | 0 | 0 | 3.424 | 5.009 | 4.27 | 0 | 0 | 12.703 | 1 | 1 | 0
2021-09-10 05:00 | 0 | 0 | 0 | 0 | 5.2 | 8.34 | 100 | 100 | 0 | 0 | 0 | 0 | 0 | 0 | 0 | 0 | 0 | 0 | 0 | 0 | 0 | 0 | 0 | 0 | 0 | 0 | 0 | -0.001 | 0 | 0 | 0 | 0 | 0 | 0 | 260 | 0 | 0 | 0 | 0 | 0 | 0 | 3.467 | 5.035 | 4.293 | 0 | 0 | 12.795 | 1 | 1 | 0
2021-09-10 06:00 | 0 | 0 | 0 | 0 | 4.9 | 8.34 | 100 | 100 | 0 | 0 | 0 | 0 | 0 | 0 | 0 | 0 | 0 | 0 | 0 | 0 | 0 | 0 | 0 | 0 | 0 | 0 | 0 | -0.001 | 0 | 0 | 0 | 0 | 0 | 0 | 260 | 0 | 0 | 0 | 0 | 0 | 0 | 3.467 | 5.035 | 4.293 | 0 | 0 | 12.795 | 1 | 1 | 0
2021-09-10 07:00 | 0 | 0 | 0 | 0 | 5.1 | 8.64 | 100 | 100 | 0 | 0 | 0 | 0 | 0 | 0 | 0 | 0 | 0 | 0 | 0 | 0 | 0 | 0 | 0 | 0 | 0 | 0 | 0 | -0.001 | 0 | 0 | 0 | 0 | 0 | 0 | 260 | 0 | 0 | 0 | 0 | 0 | 0 | 3.457 | 5.029 | 4.287 | 0 | 0 | 12.774 | 1 | 1 | 0
2021-09-10 08:00 | 0 | 0 | 0 | 0 | 5.2 | 8.12 | 100 | 100 | 0 | 0 | 0 | 0 | 0 | 0 | 0 | 0 | 0 | 0 | 0 | 0 | 0 | 0 | 0 | 0 | 0 | 0 | 0 | -0.001 | 0 | 0 | 0 | 0 | 0 | 0 | 260 | 0 | 0 | 0 | 0 | 0 | 0 | 3.474 | 5.04 | 4.296 | 0 | 0 | 12.81 | 1 | 1 | 0
2021-09-10 09:00 | 0 | 0 | 0 | 0 | 5 | 7.69 | 100 | 100 | 0 | 0 | 0 | 0 | 0 | 0 | 0 | 0 | 0 | 0 | 0 | 0 | 0 | 0 | 0 | 0 | 0 | 0 | 0 | -0.001 | 0 | 0 | 0 | 0 | 0 | 0 | 260 | 0 | 0 | 0 | 0 | 0 | 0 | 3.489 | 5.048 | 4.304 | 0 | 0 | 12.841 | 1 | 1 | 0
2021-09-10 10:00 | 0 | 0 | 0 | 0 | 5.6 | 8.65 | 100 | 100 | 0 | 0 | 0 | 0 | 0 | 0 | 0 | 0 | 0 | 0 | 0 | 0 | 0 | 0 | 0 | 0 | 0 | 0 | 0 | -0.001 | 0 | 0 | 0 | 0 | 0 | 0 | 260 | 0 | 0 | 0 | 0 | 0 | 0 | 3.457 | 5.029 | 4.287 | 0 | 0 | 12.773 | 1 | 1 | 0
2021-09-10 11:00 | 0 | 170.3 | 168.45 | 1 | 4.9 | 8.38 | 100 | 100 | 0 | 0 | 0 | 0.521 | 0 | 0 | 0 | 0 | 0 | 0 | 9.856 | 57.813 | 58.447 | 0 | 0 | 0 | 0 | 0 | 0 | -0.001 | 0 | 0 | 0 | 0 | 8.45 | 1 | 260 | 0 | 0 | 0 | 0 | 0 | 0 | 3.466 | 5.035 | 4.292 | 0 | 0 | 2.936 | 2 | 2 | 0
2021-09-10 12:00 | 0 | 275.4 | 264.54 | 1 | 5.1 | 8.29 | 100 | 100 | 0 | 0 | 0 | 0.521 | 0 | 0 | 0 | 0 | 0 | 0 | 61.229 | 90.79 | 94.517 | 0 | 0 | 0 | 0 | 0 | 0 | -0.001 | 0 | 0 | 0 | 0 | 16.14 | 0.99 | 348.12 | 0 | 0 | 0 | 0 | 46.146 | 0 | 4.651 | 5.632 | 4.801 | 0 | 0 | 0 | 1 | 1 | 0
2021-09-10 13:00 | 0 | 581.3 | 533.95 | 1 | 5.2 | 9.1 | 100 | 100 | 26.179 | 26.179 | 0.429 | 0.798 | 27.406 | 0 | 0 | 90.322 | 90.322 | 90.322 | 157.761 | 183.25 | 199.502 | 0 | 0 | 0 | 0 | 0 | 0 | 90.321 | 90.322 | 45.27 | 13.12 | 100 | 23.29 | 0.98 | 425 | 0 | 0 | 0 | 0 | 40.263 | 0 | 12.437 | 7.956 | 6.783 | 0 | 0 | 0 | 2 | 2 | 0
2021-09-10 14:00 | 0 | 787 | 685.71 | 1 | 5.1 | 12.33 | 100 | 100 | 53.798 | 53.798 | 1.566 | 1.968 | 57.333 | 0 | 0 | 170.797 | 170.797 | 170.797 | 199.828 | 235.335 | 270.098 | 0 | 0 | 0 | 0 | 0 | 0 | 170.796 | 170.797 | 63.24 | 19.92 | 100 | 29.39 | 0.97 | 425 | 0 | 0 | 0 | 0 | 0 | 0 | 13.736 | 8.257 | 7.039 | 0 | 0 | 0 | 2 | 2 | 0
2021-09-10 15:00 | 0 | 851.4 | 706.64 | 1 | 4.8 | 12.98 | 100 | 100 | 55.082 | 55.081 | 1.595 | 2.034 | 58.711 | 0 | 0 | 174.209 | 174.209 | 174.209 | 203.152 | 242.517 | 292.2 | 0 | 0 | 0 | 0 | 0 | 0 | 174.208 | 174.209 | 59.62 | 18.85 | 100 | 33.9 | 0.95 | 425 | 0 | 0 | 0 | 0 | 0 | 0 | 13.671 | 8.244 | 7.028 | 0 | 0 | 0 | 2 | 2 | 0
2021-09-10 16:00 | 0 | 881.6 | 710.59 | 1 | 4.7 | 13.08 | 100 | 100 | 54.84 | 54.839 | 1.605 | 2.022 | 58.466 | 0 | 0 | 173.601 | 173.601 | 173.601 | 202.53 | 243.873 | 302.565 | 0 | 0 | 0 | 0 | 0 | 0 | 173.6 | 173.601 | 57.38 | 18.12 | 100 | 36.29 | 0.95 | 425 | 0 | 0 | 0 | 0 | 0 | 0 | 13.661 | 8.242 | 7.026 | 0 | 0 | 0 | 2 | 2 | 0
2021-09-10 17:00 | 0 | 854.4 | 689.43 | 1 | 5 | 14.74 | 100 | 100 | 52.465 | 52.465 | 1.784 | 1.913 | 56.162 | 0 | 0 | 167.863 | 167.863 | 167.863 | 196.567 | 236.613 | 293.23 | 0 | 0 | 0 | 0 | 0 | 0 | 167.862 | 167.863 | 57.25 | 17.89 | 100 | 36.2 | 0.95 | 425 | 0 | 0 | 0 | 0 | 0 | 0 | 13.497 | 8.209 | 6.998 | 0 | 0 | 0 | 2 | 2 | 0
2021-09-10 18:00 | 0 | 838.1 | 697.63 | 1 | 5.1 | 14.8 | 100 | 100 | 54.015 | 54.014 | 1.836 | 1.992 | 57.842 | 0 | 0 | 172.034 | 172.034 | 172.034 | 200.73 | 239.425 | 287.636 | 0 | 0 | 0 | 0 | 0 | 0 | 172.033 | 172.034 | 59.81 | 18.78 | 100 | 33.66 | 0.95 | 425 | 0 | 0 | 0 | 0 | 0 | 0 | 13.492 | 8.208 | 6.997 | 0 | 0 | 0 | 2 | 2 | 0
2021-09-10 19:00 | 0 | 773.2 | 676.2 | 1 | 5 | 14.79 | 100 | 100 | 52.719 | 52.719 | 1.797 | 1.926 | 56.442 | 0 | 0 | 168.557 | 168.557 | 168.557 | 197.254 | 232.071 | 265.362 | 0 | 0 | 0 | 0 | 0 | 0 | 168.556 | 168.557 | 63.52 | 19.87 | 100 | 29.01 | 0.97 | 425 | 0 | 0 | 0 | 0 | 0 | 0 | 13.492 | 8.208 | 6.997 | 0 | 0 | 0 | 2 | 2 | 0
2021-09-10 20:00 | 0 | 680.2 | 627.02 | 1 | 4.5 | 14.24 | 100 | 100 | 48.314 | 48.313 | 1.621 | 1.71 | 51.645 | 0 | 0 | 156.655 | 156.655 | 156.655 | 185.426 | 215.193 | 233.445 | 0 | 0 | 0 | 0 | 0 | 0 | 156.654 | 156.655 | 67.11 | 20.7 | 100 | 22.81 | 0.98 | 425 | 0 | 0 | 0 | 0 | 0 | 0 | 13.547 | 8.219 | 7.006 | 0 | 0 | 0 | 2 | 2 | 0
2021-09-10 21:00 | 0 | 527 | 507.59 | 1 | 3.5 | 13.94 | 100 | 100 | 24.058 | 24.058 | 0.517 | 0.739 | 25.313 | 0 | 0 | 84.248 | 84.248 | 84.248 | 113.06 | 174.206 | 180.866 | 0 | 0 | 0 | 0 | 0 | 0 | 84.247 | 84.248 | 46.58 | 13.3 | 100 | 15.6 | 0.99 | 425 | 0 | 0 | 0 | 0 | 0 | 0 | 13.576 | 8.225 | 7.011 | 0 | 0 | 0 | 2 | 2 | 0
2021-09-10 22:00 | 0 | 309.6 | 306.69 | 1 | 2.5 | 10.12 | 100 | 100 | 0 | 0 | 0 | 0.521 | 0 | 0 | 0 | 0 | 0 | 0 | 15.387 | 105.257 | 106.255 | 0 | 0 | 0 | 0 | 0 | 0 | -0.001 | 0 | 0 | 0 | 0 | 7.86 | 1 | 400.54 | 0 | 0 | 0 | 0 | -12.81 | 0 | 13.132 | 8.132 | 6.933 | 0 | 0 | 0 | 2 | 2 | 0
2021-09-10 23:00 | 0 | 0 | 0 | 0 | 2.2 | 9.16 | 100 | 100 | 0 | 0 | 0 | 0 | 0 | 0 | 0 | 0 | 0 | 0 | 0 | 0 | 0 | 0 | 0 | 0 | 0 | 0 | 0 | -0.001 | 0 | 0 | 0 | 0 | 0 | 0 | 354.12 | 0 | 0 | 0 | 0 | -24.309 | 0 | 10.392 | 7.512 | 6.404 | 0 | 0 | 0 | 2 | 2 | 0
2021-09-11 | 0 | 0 | 0 | 0 | 2.3 | 8.87 | 100 | 100 | 0 | 0 | 0 | 0 | 0 | 0 | 0 | 0 | 0 | 0 | 0 | 0 | 0 | 0 | 0 | 0 | 0 | 0 | 0 | -0.001 | 0 | 0 | 0 | 0 | 0 | 0 | 316.65 | 0 | 0 | 0 | 0 | -19.621 | 0 | 7.297 | 6.653 | 5.671 | 0 | 0 | 0 | 1 | 1 | 0
2021-09-11 01:00 | 0 | 0 | 0 | 0 | 2.2 | 8.78 | 100 | 100 | 0 | 0 | 0 | 0 | 0 | 0 | 0 | 0 | 0 | 0 | 0 | 0 | 0 | 0 | 0 | 0 | 0 | 0 | 0 | -0.001 | 0 | 0 | 0 | 0 | 0 | 0 | 285.42 | 0 | 0 | 0 | 0 | -16.357 | 0 | 5.337 | 5.948 | 5.071 | 0 | 0 | 0 | 1 | 1 | 0
2021-09-11 02:00 | 0 | 0 | 0 | 0 | 2.3 | 7.21 | 100 | 100 | 0 | 0 | 0 | 0 | 0 | 0 | 0 | 0 | 0 | 0 | 0 | 0 | 0 | 0 | 0 | 0 | 0 | 0 | 0 | -0.001 | 0 | 0 | 0 | 0 | 0 | 0 | 260 | 0 | 0 | 0 | 0 | -7.219 | 0 | 4.103 | 5.385 | 4.591 | 0 | 0 | 6.86 | 1 | 1 | 0
2021-09-11 03:00 | 0 | 0 | 0 | 0 | 2.2 | 6.63 | 100 | 100 | 0 | 0 | 0 | 0 | 0 | 0 | 0 | 0 | 0 | 0 | 0 | 0 | 0 | 0 | 0 | 0 | 0 | 0 | 0 | -0.001 | 0 | 0 | 0 | 0 | 0 | 0 | 260 | 0 | 0 | 0 | 0 | 0 | 0 | 3.525 | 5.07 | 4.322 | 0 | 0 | 12.916 | 1 | 1 | 0
2021-09-11 04:00 | 0 | 0 | 0 | 0 | 2.7 | 6.09 | 100 | 100 | 0 | 0 | 0 | 0 | 0 | 0 | 0 | 0 | 0 | 0 | 0 | 0 | 0 | 0 | 0 | 0 | 0 | 0 | 0 | -0.001 | 0 | 0 | 0 | 0 | 0 | 0 | 260 | 0 | 0 | 0 | 0 | 0 | 0 | 3.543 | 5.08 | 4.331 | 0 | 0 | 12.954 | 1 | 1 | 0
2021-09-11 05:00 | 0 | 0 | 0 | 0 | 2.4 | 4.68 | 100 | 100 | 0 | 0 | 0 | 0 | 0 | 0 | 0 | 0 | 0 | 0 | 0 | 0 | 0 | 0 | 0 | 0 | 0 | 0 | 0 | -0.001 | 0 | 0 | 0 | 0 | 0 | 0 | 260 | 0 | 0 | 0 | 0 | 0 | 0 | 3.591 | 5.109 | 4.355 | 0 | 0 | 13.055 | 1 | 1 | 0
2021-09-11 06:00 | 0 | 0 | 0 | 0 | 2.4 | 4.39 | 100 | 100 | 0 | 0 | 0 | 0 | 0 | 0 | 0 | 0 | 0 | 0 | 0 | 0 | 0 | 0 | 0 | 0 | 0 | 0 | 0 | -0.001 | 0 | 0 | 0 | 0 | 0 | 0 | 260 | 0 | 0 | 0 | 0 | 0 | 0 | 3.601 | 5.114 | 4.36 | 0 | 0 | 13.076 | 1 | 1 | 0
2021-09-11 07:00 | 0 | 0 | 0 | 0 | 2.6 | 4.88 | 100 | 100 | 0 | 0 | 0 | 0 | 0 | 0 | 0 | 0 | 0 | 0 | 0 | 0 | 0 | 0 | 0 | 0 | 0 | 0 | 0 | -0.001 | 0 | 0 | 0 | 0 | 0 | 0 | 260 | 0 | 0 | 0 | 0 | 0 | 0 | 3.584 | 5.105 | 4.352 | 0 | 0 | 13.041 | 1 | 1 | 0
2021-09-11 08:00 | 0 | 0 | 0 | 0 | 3 | 4.54 | 100 | 100 | 0 | 0 | 0 | 0 | 0 | 0 | 0 | 0 | 0 | 0 | 0 | 0 | 0 | 0 | 0 | 0 | 0 | 0 | 0 | -0.001 | 0 | 0 | 0 | 0 | 0 | 0 | 260 | 0 | 0 | 0 | 0 | 0 | 0 | 3.596 | 5.111 | 4.357 | 0 | 0 | 13.065 | 1 | 1 | 0
2021-09-11 09:00 | 0 | 0 | 0 | 0 | 4 | 5.1 | 100 | 100 | 0 | 0 | 0 | 0 | 0 | 0 | 0 | 0 | 0 | 0 | 0 | 0 | 0 | 0 | 0 | 0 | 0 | 0 | 0 | -0.001 | 0 | 0 | 0 | 0 | 0 | 0 | 260 | 0 | 0 | 0 | 0 | 0 | 0 | 3.577 | 5.1 | 4.348 | 0 | 0 | 13.025 | 1 | 1 | 0
2021-09-11 10:00 | 0 | 0 | 0 | 0 | 4.4 | 8.12 | 100 | 100 | 0 | 0 | 0 | 0 | 0 | 0 | 0 | 0 | 0 | 0 | 0 | 0 | 0 | 0 | 0 | 0 | 0 | 0 | 0 | -0.001 | 0 | 0 | 0 | 0 | 0 | 0 | 260 | 0 | 0 | 0 | 0 | 0 | 0 | 3.474 | 5.04 | 4.296 | 0 | 0 | 12.81 | 1 | 1 | 0
2021-09-11 11:00 | 0 | 397.4 | 393.36 | 1 | 4.3 | 7.88 | 100 | 100 | 0 | 0 | 0 | 0.521 | 0 | 0 | 0 | 0 | 0 | 0 | 24.458 | 135.003 | 136.388 | 0 | 0 | 0 | 0 | 0 | 0 | -0.001 | 0 | 0 | 0 | 0 | 8.17 | 1 | 281.22 | 0 | 0 | 0 | 0 | 11.115 | 0 | 3.732 | 5.188 | 4.422 | 0 | 0 | 0 | 2 | 2 | 0
2021-09-11 12:00 | 0 | 643.9 | 619.39 | 1 | 4.7 | 8.02 | 100 | 100 | 0 | 0 | 0 | 0.521 | 0 | 48.104 | 0 | 48.104 | 48.104 | 48.104 | 145.631 | 212.574 | 220.986 | 0 | 0 | 0 | 0 | 0 | 0 | -0.001 | 0 | 21.77 | 0 | 0 | 15.86 | 0.99 | 425 | 0 | 0 | 0 | 0 | 75.294 | 0 | 9.128 | 7.075 | 6.031 | 0 | 0 | 0 | 1 | 1 | 0
2021-09-11 13:00 | 0 | 796.9 | 733.62 | 1 | 4.5 | 8.34 | 100 | 100 | 59.757 | 59.757 | 2.158 | 2.297 | 64.213 | 0 | 0 | 187.299 | 187.299 | 187.299 | 216.879 | 251.778 | 273.496 | 0 | 0 | 0 | 0 | 0 | 0 | 187.298 | 187.299 | 68.48 | 21.85 | 100 | 22.99 | 0.98 | 425 | 0 | 0 | 0 | 0 | 0 | 0 | 14.136 | 8.337 | 7.107 | 0 | 0 | 0 | 2 | 2 | 0
2021-09-11 14:00 | 0 | 877.1 | 766.62 | 1 | 4.5 | 11.87 | 100 | 100 | 61.678 | 61.678 | 3.156 | 2.451 | 67.284 | 0 | 0 | 194.502 | 194.502 | 194.502 | 223.596 | 263.103 | 301.021 | 0 | 0 | 0 | 0 | 0 | 0 | 194.501 | 194.502 | 64.61 | 20.49 | 100 | 29.07 | 0.97 | 425 | 0 | 0 | 0 | 0 | 0 | 0 | 13.781 | 8.266 | 7.047 | 0 | 0 | 0 | 2 | 2 | 0
2021-09-11 15:00 | 0 | 920.1 | 766.76 | 1 | 4.9 | 12.56 | 100 | 100 | 60.685 | 60.684 | 3.02 | 2.39 | 66.095 | 0 | 0 | 191.693 | 191.693 | 191.693 | 220.693 | 263.15 | 315.778 | 0 | 0 | 0 | 0 | 0 | 0 | 191.692 | 191.693 | 60.7 | 19.22 | 100 | 33.56 | 0.95 | 425 | 0 | 0 | 0 | 0 | 0 | 0 | 13.713 | 8.252 | 7.035 | 0 | 0 | 0 | 2 | 2 | 0
2021-09-11 16:00 | 0 | 939.4 | 760.76 | 1 | 5.2 | 12.77 | 100 | 100 | 59.552 | 59.552 | 2.733 | 2.316 | 64.601 | 0 | 0 | 188.167 | 188.167 | 188.167 | 217.138 | 261.092 | 322.402 | 0 | 0 | 0 | 0 | 0 | 0 | 188.166 | 188.167 | 58.36 | 18.47 | 100 | 35.92 | 0.95 | 425 | 0 | 0 | 0 | 0 | 0 | 0 | 13.692 | 8.248 | 7.031 | 0 | 0 | 0 | 2 | 2 | 0
2021-09-11 17:00 | 0 | 939.3 | 761.65 | 1 | 5.1 | 14.24 | 100 | 100 | 59.562 | 59.561 | 2.949 | 2.327 | 64.838 | 0 | 0 | 188.706 | 188.706 | 188.706 | 217.477 | 261.4 | 322.368 | 0 | 0 | 0 | 0 | 0 | 0 | 188.705 | 188.706 | 58.54 | 18.48 | 100 | 35.82 | 0.95 | 425 | 0 | 0 | 0 | 0 | 0 | 0 | 13.547 | 8.219 | 7.006 | 0 | 0 | 0 | 2 | 2 | 0
2021-09-11 18:00 | 0 | 920.3 | 769.49 | 1 | 4.8 | 14.27 | 100 | 100 | 60.891 | 60.891 | 3.321 | 2.417 | 66.629 | 0 | 0 | 192.926 | 192.926 | 192.926 | 221.694 | 264.09 | 315.847 | 0 | 0 | 0 | 0 | 0 | 0 | 192.925 | 192.926 | 61.08 | 19.28 | 100 | 33.27 | 0.96 | 425 | 0 | 0 | 0 | 0 | 0 | 0 | 13.544 | 8.218 | 7.006 | 0 | 0 | 0 | 2 | 2 | 0
2021-09-11 19:00 | 0 | 876.7 | 769.55 | 1 | 4.3 | 14.27 | 100 | 100 | 61.946 | 61.946 | 3.494 | 2.482 | 67.922 | 0 | 0 | 195.941 | 195.941 | 195.941 | 224.709 | 264.11 | 300.883 | 0 | 0 | 0 | 0 | 0 | 0 | 195.94 | 195.941 | 65.12 | 20.59 | 100 | 28.62 | 0.97 | 425 | 0 | 0 | 0 | 0 | 0 | 0 | 13.544 | 8.218 | 7.006 | 0 | 0 | 0 | 2 | 3 | 0
2021-09-11 20:00 | 0 | 795.9 | 735.69 | 1 | 3.6 | 13.84 | 100 | 100 | 59.664 | 59.663 | 2.918 | 2.331 | 64.913 | 0 | 0 | 188.888 | 188.888 | 188.888 | 217.714 | 252.489 | 273.153 | 0 | 0 | 0 | 0 | 0 | 0 | 188.887 | 188.888 | 69.15 | 21.84 | 100 | 22.43 | 0.98 | 425 | 0 | 0 | 0 | 0 | 0 | 0 | 13.586 | 8.227 | 7.013 | 0 | 0 | 0 | 2 | 3 | 0
2021-09-11 21:00 | 0 | 637.6 | 615.22 | 1 | 2.5 | 13.76 | 100 | 100 | 31.837 | 31.837 | 1.222 | 1.008 | 34.067 | 0 | 0 | 109.221 | 109.221 | 109.221 | 138.057 | 211.144 | 218.824 | 0 | 0 | 0 | 0 | 0 | 0 | 109.22 | 109.221 | 49.91 | 14.55 | 100 | 15.22 | 0.99 | 425 | 0 | 0 | 0 | 0 | 0 | 0 | 13.594 | 8.228 | 7.015 | 0 | 0 | 0 | 2 | 2 | 0
2021-09-11 22:00 | 0 | 395.8 | 392.42 | 1 | 2.3 | 8.7 | 100 | 100 | 0 | 0 | 0 | 0.521 | 0 | 0 | 0 | 0 | 0 | 0 | 20.342 | 134.68 | 135.839 | 0 | 0 | 0 | 0 | 0 | 0 | -0.001 | 0 | 0 | 0 | 0 | 7.49 | 1 | 408.9 | 0 | 0 | 0 | 0 | -8.43 | 0 | 13.548 | 8.218 | 7.006 | 0 | 0 | 0 | 2 | 2 | 0
2021-09-11 23:00 | 0 | 0 | 0 | 0 | 1 | 10.34 | 100 | 100 | 0 | 0 | 0 | 0 | 0 | 0 | 0 | 0 | 0 | 0 | 0 | 0 | 0 | 0 | 0 | 0 | 0 | 0 | 0 | -0.001 | 0 | 0 | 0 | 0 | 0 | 0 | 360.96 | 0 | 0 | 0 | 0 | -25.108 | 0 | 10.945 | 7.645 | 6.518 | 0 | 0 | 0 | 2 | 2 | 0
2021-09-12 | 0 | 0 | 0 | 0 | 0.8 | 10.83 | 100 | 100 | 0 | 0 | 0 | 0 | 0 | 0 | 0 | 0 | 0 | 0 | 0 | 0 | 0 | 0 | 0 | 0 | 0 | 0 | 0 | -0.001 | 0 | 0 | 0 | 0 | 0 | 0 | 322.61 | 0 | 0 | 0 | 0 | -20.081 | 0 | 7.588 | 6.744 | 5.749 | 0 | 0 | 0 | 1 | 1 | 0
2021-09-12 01:00 | 0 | 0 | 0 | 0 | 1.8 | 9.59 | 100 | 100 | 0 | 0 | 0 | 0 | 0 | 0 | 0 | 0 | 0 | 0 | 0 | 0 | 0 | 0 | 0 | 0 | 0 | 0 | 0 | -0.001 | 0 | 0 | 0 | 0 | 0 | 0 | 290.57 | 0 | 0 | 0 | 0 | -16.779 | 0 | 5.579 | 6.046 | 5.154 | 0 | 0 | 0 | 1 | 1 | 0
2021-09-12 02:00 | 0 | 0 | 0 | 0 | 2.3 | 6.06 | 100 | 100 | 0 | 0 | 0 | 0 | 0 | 0 | 0 | 0 | 0 | 0 | 0 | 0 | 0 | 0 | 0 | 0 | 0 | 0 | 0 | -0.001 | 0 | 0 | 0 | 0 | 0 | 0 | 262.81 | 0 | 0 | 0 | 0 | -14.541 | 0 | 4.342 | 5.505 | 4.693 | 0 | 0 | 0 | 1 | 1 | 0
2021-09-12 03:00 | 0 | 0 | 0 | 0 | 2.3 | 5.49 | 100 | 100 | 0 | 0 | 0 | 0 | 0 | 0 | 0 | 0 | 0 | 0 | 0 | 0 | 0 | 0 | 0 | 0 | 0 | 0 | 0 | -0.001 | 0 | 0 | 0 | 0 | 0 | 0 | 260 | 0 | 0 | 0 | 0 | -1.316 | 0 | 3.573 | 5.098 | 4.346 | 0 | 0 | 11.7 | 1 | 1 | 0
2021-09-12 04:00 | 0 | 0 | 0 | 0 | 2.3 | 5.32 | 100 | 100 | 0 | 0 | 0 | 0 | 0 | 0 | 0 | 0 | 0 | 0 | 0 | 0 | 0 | 0 | 0 | 0 | 0 | 0 | 0 | -0.001 | 0 | 0 | 0 | 0 | 0 | 0 | 260 | 0 | 0 | 0 | 0 | 0 | 0 | 3.569 | 5.096 | 4.344 | 0 | 0 | 13.009 | 1 | 1 | 0
2021-09-12 05:00 | 0 | 0 | 0 | 0 | 2.3 | 4.56 | 100 | 100 | 0 | 0 | 0 | 0 | 0 | 0 | 0 | 0 | 0 | 0 | 0 | 0 | 0 | 0 | 0 | 0 | 0 | 0 | 0 | -0.001 | 0 | 0 | 0 | 0 | 0 | 0 | 260 | 0 | 0 | 0 | 0 | 0 | 0 | 3.595 | 5.111 | 4.357 | 0 | 0 | 13.063 | 1 | 1 | 0
2021-09-12 06:00 | 0 | 0 | 0 | 0 | 2.2 | 4.47 | 100 | 100 | 0 | 0 | 0 | 0 | 0 | 0 | 0 | 0 | 0 | 0 | 0 | 0 | 0 | 0 | 0 | 0 | 0 | 0 | 0 | -0.001 | 0 | 0 | 0 | 0 | 0 | 0 | 260 | 0 | 0 | 0 | 0 | 0 | 0 | 3.599 | 5.113 | 4.359 | 0 | 0 | 13.07 | 1 | 1 | 0
2021-09-12 07:00 | 0 | 0 | 0 | 0 | 2.4 | 4.82 | 100 | 100 | 0 | 0 | 0 | 0 | 0 | 0 | 0 | 0 | 0 | 0 | 0 | 0 | 0 | 0 | 0 | 0 | 0 | 0 | 0 | -0.001 | 0 | 0 | 0 | 0 | 0 | 0 | 260 | 0 | 0 | 0 | 0 | 0 | 0 | 3.586 | 5.106 | 4.353 | 0 | 0 | 13.045 | 1 | 1 | 0
2021-09-12 08:00 | 0 | 0 | 0 | 0 | 2.4 | 4.39 | 100 | 100 | 0 | 0 | 0 | 0 | 0 | 0 | 0 | 0 | 0 | 0 | 0 | 0 | 0 | 0 | 0 | 0 | 0 | 0 | 0 | -0.001 | 0 | 0 | 0 | 0 | 0 | 0 | 260 | 0 | 0 | 0 | 0 | 0 | 0 | 3.601 | 5.114 | 4.36 | 0 | 0 | 13.076 | 1 | 1 | 0
2021-09-12 09:00 | 0 | 0 | 0 | 0 | 2.4 | 4.17 | 100 | 100 | 0 | 0 | 0 | 0 | 0 | 0 | 0 | 0 | 0 | 0 | 0 | 0 | 0 | 0 | 0 | 0 | 0 | 0 | 0 | -0.001 | 0 | 0 | 0 | 0 | 0 | 0 | 260 | 0 | 0 | 0 | 0 | 0 | 0 | 3.609 | 5.119 | 4.364 | 0 | 0 | 13.091 | 1 | 1 | 0
2021-09-12 10:00 | 0 | 0 | 0 | 0 | 2.4 | 8.13 | 100 | 100 | 0 | 0 | 0 | 0 | 0 | 0 | 0 | 0 | 0 | 0 | 0 | 0 | 0 | 0 | 0 | 0 | 0 | 0 | 0 | -0.001 | 0 | 0 | 0 | 0 | 0 | 0 | 260 | 0 | 0 | 0 | 0 | 0 | 0 | 3.474 | 5.04 | 4.296 | 0 | 0 | 12.81 | 1 | 1 | 0
2021-09-12 11:00 | 0 | 388.1 | 384.42 | 1 | 3.1 | 8.88 | 100 | 100 | 0 | 0 | 0 | 0.521 | 0 | 0 | 0 | 0 | 0 | 0 | 25.318 | 131.934 | 133.196 | 0 | 0 | 0 | 0 | 0 | 0 | -0.001 | 0 | 0 | 0 | 0 | 7.89 | 1 | 282.93 | 0 | 0 | 0 | 0 | 12.006 | 0 | 3.718 | 5.179 | 4.415 | 0 | 0 | 0 | 2 | 2 | 0
2021-09-12 12:00 | 0 | 633.6 | 610.33 | 1 | 2.9 | 9.58 | 100 | 100 | 0 | 0 | 0 | 0.521 | 0 | 49.082 | 0 | 49.082 | 49.082 | 49.082 | 145.741 | 209.467 | 217.452 | 0 | 0 | 0 | 0 | 0 | 0 | -0.001 | 0 | 22.57 | 0 | 0 | 15.57 | 0.99 | 425 | 0 | 0 | 0 | 0 | 74.402 | 0 | 9.143 | 7.079 | 6.035 | 0 | 0 | 0 | 1 | 1 | 0
2021-09-12 13:00 | 0 | 782.2 | 721.68 | 1 | 3.2 | 10.18 | 100 | 100 | 58.51 | 58.51 | 2.139 | 2.232 | 62.882 | 0 | 0 | 184.142 | 184.142 | 184.142 | 213.468 | 247.681 | 268.451 | 0 | 0 | 0 | 0 | 0 | 0 | 184.141 | 184.142 | 68.59 | 21.8 | 100 | 22.69 | 0.98 | 425 | 0 | 0 | 0 | 0 | 0 | 0 | 13.95 | 8.3 | 7.076 | 0 | 0 | 0 | 2 | 2 | 0
2021-09-12 14:00 | 0 | 857.6 | 751.91 | 1 | 3.4 | 16.26 | 100 | 100 | 60.087 | 60.086 | 3.359 | 2.375 | 65.821 | 0 | 0 | 190.992 | 190.992 | 190.992 | 219.491 | 258.057 | 294.328 | 0 | 0 | 0 | 0 | 0 | 0 | 190.991 | 190.992 | 64.89 | 20.41 | 100 | 28.75 | 0.97 | 425 | 0 | 0 | 0 | 0 | 0 | 0 | 13.349 | 8.178 | 6.972 | 0 | 0 | 0 | 2 | 2 | 0
2021-09-12 15:00 | 0 | 896.2 | 749.84 | 1 | 3.6 | 17.36 | 100 | 100 | 58.917 | 58.916 | 3.217 | 2.306 | 64.44 | 0 | 0 | 187.722 | 187.722 | 187.722 | 216.074 | 257.346 | 307.576 | 0 | 0 | 0 | 0 | 0 | 0 | 187.721 | 187.722 | 61.03 | 19.16 | 100 | 33.21 | 0.96 | 425 | 0 | 0 | 0 | 0 | 0 | 0 | 13.242 | 8.156 | 6.953 | 0 | 0 | 0 | 2 | 2 | 0
2021-09-12 16:00 | 0 | 912.1 | 742.11 | 1 | 3.7 | 17.81 | 100 | 100 | 57.594 | 57.593 | 2.966 | 2.226 | 62.785 | 0 | 0 | 183.821 | 183.821 | 183.821 | 212.112 | 254.693 | 313.033 | 0 | 0 | 0 | 0 | 0 | 0 | 183.82 | 183.821 | 58.72 | 18.4 | 100 | 35.55 | 0.95 | 425 | 0 | 0 | 0 | 0 | 0 | 0 | 13.198 | 8.147 | 6.945 | 0 | 0 | 0 | 2 | 2 | 0
2021-09-12 17:00 | 0 | 910.4 | 741.8 | 1 | 3.5 | 20.94 | 100 | 100 | 57.359 | 57.358 | 3.387 | 2.234 | 62.98 | 0 | 0 | 184.239 | 184.239 | 184.239 | 212.114 | 254.586 | 312.449 | 0 | 0 | 0 | 0 | 0 | 0 | 184.238 | 184.239 | 58.97 | 18.36 | 100 | 35.43 | 0.95 | 425 | 0 | 0 | 0 | 0 | 0 | 0 | 12.898 | 8.085 | 6.892 | 0 | 0 | 0 | 2 | 2 | 0
2021-09-12 18:00 | 0 | 890.9 | 748.22 | 1 | 3 | 21.19 | 100 | 100 | 58.599 | 58.598 | 3.669 | 2.312 | 64.58 | 0 | 0 | 187.997 | 187.997 | 187.997 | 215.839 | 256.791 | 305.757 | 0 | 0 | 0 | 0 | 0 | 0 | 187.996 | 187.997 | 61.49 | 19.16 | 100 | 32.88 | 0.96 | 425 | 0 | 0 | 0 | 0 | 0 | 0 | 12.874 | 8.08 | 6.888 | 0 | 0 | 0 | 2 | 2 | 0
2021-09-12 19:00 | 0 | 849.7 | 748.58 | 1 | 2.5 | 21.43 | 100 | 100 | 59.585 | 59.585 | 3.893 | 2.375 | 65.853 | 0 | 0 | 190.988 | 190.988 | 190.988 | 218.798 | 256.912 | 291.617 | 0 | 0 | 0 | 0 | 0 | 0 | 190.987 | 190.988 | 65.49 | 20.43 | 100 | 28.24 | 0.97 | 425 | 0 | 0 | 0 | 0 | 0 | 0 | 12.851 | 8.075 | 6.884 | 0 | 0 | 0 | 2 | 2 | 0
2021-09-12 20:00 | 0 | 770.6 | 714.23 | 1 | 2.1 | 20.55 | 100 | 100 | 57.184 | 57.183 | 3.294 | 2.221 | 62.699 | 0 | 0 | 183.581 | 183.581 | 183.581 | 211.508 | 245.125 | 264.47 | 0 | 0 | 0 | 0 | 0 | 0 | 183.58 | 183.581 | 69.41 | 21.62 | 100 | 22.05 | 0.98 | 425 | 0 | 0 | 0 | 0 | 0 | 0 | 12.935 | 8.092 | 6.899 | 0 | 0 | 0 | 2 | 2 | 0
2021-09-12 21:00 | 0 | 615.1 | 594.55 | 1 | 1.4 | 20.02 | 100 | 100 | 30.752 | 30.751 | 1.35 | 0.974 | 33.075 | 0 | 0 | 106.41 | 106.41 | 106.41 | 134.406 | 204.05 | 211.102 | 0 | 0 | 0 | 0 | 0 | 0 | 106.409 | 106.41 | 50.41 | 14.57 | 100 | 14.85 | 0.99 | 425 | 0 | 0 | 0 | 0 | 0 | 0 | 12.986 | 8.103 | 6.908 | 0 | 0 | 0 | 2 | 2 | 0
2021-09-12 22:00 | 0 | 377.1 | 374.19 | 1 | 2.7 | 12.46 | 100 | 100 | 0 | 0 | 0 | 0.521 | 0 | 0 | 0 | 0 | 0 | 0 | 20.022 | 128.423 | 129.421 | 0 | 0 | 0 | 0 | 0 | 0 | -0.001 | 0 | 0 | 0 | 0 | 7.12 | 1 | 409.23 | 0 | 0 | 0 | 0 | -8.259 | 0 | 13.192 | 8.146 | 6.944 | 0 | 0 | 0 | 2 | 2 | 0
2021-09-12 23:00 | 0 | 0 | 0 | 0 | 2.6 | 12.15 | 100 | 100 | 0 | 0 | 0 | 0 | 0 | 0 | 0 | 0 | 0 | 0 | 0 | 0 | 0 | 0 | 0 | 0 | 0 | 0 | 0 | -0.001 | 0 | 0 | 0 | 0 | 0 | 0 | 361.6 | 0 | 0 | 0 | 0 | -24.941 | 0 | 10.829 | 7.618 | 6.494 | 0 | 0 | 0 | 2 | 2 | 0
2021-09-13 | 0 | 0 | 0 | 0 | 2.4 | 11.41 | 100 | 100 | 0 | 0 | 0 | 0 | 0 | 0 | 0 | 0 | 0 | 0 | 0 | 0 | 0 | 0 | 0 | 0 | 0 | 0 | 0 | -0.001 | 0 | 0 | 0 | 0 | 0 | 0 | 323.24 | 0 | 0 | 0 | 0 | -20.087 | 0 | 7.592 | 6.745 | 5.75 | 0 | 0 | 0 | 1 | 1 | 0
2021-09-13 01:00 | 0 | 0 | 0 | 0 | 2.3 | 11.34 | 100 | 100 | 0 | 0 | 0 | 0 | 0 | 0 | 0 | 0 | 0 | 0 | 0 | 0 | 0 | 0 | 0 | 0 | 0 | 0 | 0 | -0.001 | 0 | 0 | 0 | 0 | 0 | 0 | 291.38 | 0 | 0 | 0 | 0 | -16.687 | 0 | 5.526 | 6.025 | 5.136 | 0 | 0 | 0 | 1 | 1 | 0
2021-09-13 02:00 | 0 | 0 | 0 | 0 | 2.2 | 9.84 | 100 | 100 | 0 | 0 | 0 | 0 | 0 | 0 | 0 | 0 | 0 | 0 | 0 | 0 | 0 | 0 | 0 | 0 | 0 | 0 | 0 | -0.001 | 0 | 0 | 0 | 0 | 0 | 0 | 264.03 | 0 | 0 | 0 | 0 | -14.321 | 0 | 4.228 | 5.449 | 4.645 | 0 | 0 | 0 | 1 | 1 | 0
2021-09-13 03:00 | 0 | 0 | 0 | 0 | 2.2 | 9.44 | 100 | 100 | 0 | 0 | 0 | 0 | 0 | 0 | 0 | 0 | 0 | 0 | 0 | 0 | 0 | 0 | 0 | 0 | 0 | 0 | 0 | -0.001 | 0 | 0 | 0 | 0 | 0 | 0 | 260 | 0 | 0 | 0 | 0 | -1.296 | 0 | 3.449 | 5.024 | 4.283 | 0 | 0 | 11.46 | 1 | 1 | 0
2021-09-13 04:00 | 0 | 0 | 0 | 0 | 2.2 | 9.55 | 100 | 100 | 0 | 0 | 0 | 0 | 0 | 0 | 0 | 0 | 0 | 0 | 0 | 0 | 0 | 0 | 0 | 0 | 0 | 0 | 0 | -0.001 | 0 | 0 | 0 | 0 | 0 | 0 | 260 | 0 | 0 | 0 | 0 | 0 | 0 | 3.427 | 5.011 | 4.272 | 0 | 0 | 12.71 | 1 | 1 | 0
2021-09-13 05:00 | 0 | 0 | 0 | 0 | 2.2 | 7.99 | 100 | 100 | 0 | 0 | 0 | 0 | 0 | 0 | 0 | 0 | 0 | 0 | 0 | 0 | 0 | 0 | 0 | 0 | 0 | 0 | 0 | -0.001 | 0 | 0 | 0 | 0 | 0 | 0 | 260 | 0 | 0 | 0 | 0 | 0 | 0 | 3.479 | 5.042 | 4.299 | 0 | 0 | 12.82 | 1 | 1 | 0
2021-09-13 06:00 | 0 | 0 | 0 | 0 | 2.2 | 7.67 | 100 | 100 | 0 | 0 | 0 | 0 | 0 | 0 | 0 | 0 | 0 | 0 | 0 | 0 | 0 | 0 | 0 | 0 | 0 | 0 | 0 | -0.001 | 0 | 0 | 0 | 0 | 0 | 0 | 260 | 0 | 0 | 0 | 0 | 0 | 0 | 3.489 | 5.049 | 4.304 | 0 | 0 | 12.842 | 1 | 1 | 0
2021-09-13 07:00 | 0 | 0 | 0 | 0 | 2.2 | 7.6 | 100 | 100 | 0 | 0 | 0 | 0 | 0 | 0 | 0 | 0 | 0 | 0 | 0 | 0 | 0 | 0 | 0 | 0 | 0 | 0 | 0 | -0.001 | 0 | 0 | 0 | 0 | 0 | 0 | 260 | 0 | 0 | 0 | 0 | 0 | 0 | 3.492 | 5.05 | 4.305 | 0 | 0 | 12.847 | 1 | 1 | 0
2021-09-13 08:00 | 0 | 0 | 0 | 0 | 2.1 | 6.87 | 100 | 100 | 0 | 0 | 0 | 0 | 0 | 0 | 0 | 0 | 0 | 0 | 0 | 0 | 0 | 0 | 0 | 0 | 0 | 0 | 0 | -0.001 | 0 | 0 | 0 | 0 | 0 | 0 | 260 | 0 | 0 | 0 | 0 | 0 | 0 | 3.516 | 5.065 | 4.318 | 0 | 0 | 12.899 | 1 | 1 | 0
2021-09-13 09:00 | 0 | 0 | 0 | 0 | 2.1 | 6.54 | 100 | 100 | 0 | 0 | 0 | 0 | 0 | 0 | 0 | 0 | 0 | 0 | 0 | 0 | 0 | 0 | 0 | 0 | 0 | 0 | 0 | -0.001 | 0 | 0 | 0 | 0 | 0 | 0 | 260 | 0 | 0 | 0 | 0 | 0 | 0 | 3.528 | 5.071 | 4.323 | 0 | 0 | 12.922 | 1 | 1 | 0
2021-09-13 10:00 | 0 | 0 | 0 | 0 | 2.2 | 10.75 | 100 | 100 | 0 | 0 | 0 | 0 | 0 | 0 | 0 | 0 | 0 | 0 | 0 | 0 | 0 | 0 | 0 | 0 | 0 | 0 | 0 | -0.001 | 0 | 0 | 0 | 0 | 0 | 0 | 260 | 0 | 0 | 0 | 0 | 0 | 0 | 3.387 | 4.987 | 4.251 | 0 | 0 | 12.626 | 1 | 1 | 0
2021-09-13 11:00 | 0 | 395.3 | 391.81 | 1 | 2.8 | 11.78 | 100 | 100 | 0 | 0 | 0 | 0.521 | 0 | 0 | 0 | 0 | 0 | 0 | 27.256 | 134.47 | 135.667 | 0 | 0 | 0 | 0 | 0 | 0 | -0.001 | 0 | 0 | 0 | 0 | 7.62 | 1 | 286.84 | 0 | 0 | 0 | 0 | 14.058 | 0 | 3.663 | 5.147 | 4.388 | 0 | 0 | 0 | 2 | 2 | 0
2021-09-13 12:00 | 0 | 643.4 | 620.63 | 1 | 2.9 | 12.85 | 100 | 100 | 0 | 0 | 0 | 0.521 | 0 | 55.45 | 0 | 55.45 | 55.45 | 55.45 | 150.475 | 213 | 220.815 | 0 | 0 | 0 | 0 | 0 | 0 | -0.001 | 0 | 25.11 | 0 | 0 | 15.29 | 0.99 | 425 | 0 | 0 | 0 | 0 | 72.35 | 0 | 9.432 | 7.149 | 6.094 | 0 | 0 | 0 | 1 | 1 | 0
2021-09-13 13:00 | 0 | 790.8 | 731.21 | 1 | 3.5 | 13.19 | 100 | 100 | 59.292 | 59.292 | 2.723 | 2.301 | 64.317 | 0 | 0 | 187.492 | 187.492 | 187.492 | 216.406 | 250.952 | 271.403 | 0 | 0 | 0 | 0 | 0 | 0 | 187.491 | 187.492 | 69.08 | 21.85 | 100 | 22.38 | 0.98 | 425 | 0 | 0 | 0 | 0 | 0 | 0 | 13.65 | 8.24 | 7.024 | 0 | 0 | 0 | 2 | 2 | 0
2021-09-13 14:00 | 0 | 865.5 | 761.19 | 1 | 4 | 20.19 | 100 | 100 | 60.828 | 60.828 | 4.022 | 2.449 | 67.299 | 0 | 0 | 194.407 | 194.407 | 194.407 | 222.381 | 261.239 | 297.04 | 0 | 0 | 0 | 0 | 0 | 0 | 194.406 | 194.407 | 65.45 | 20.48 | 100 | 28.42 | 0.97 | 425 | 0 | 0 | 0 | 0 | 0 | 0 | 12.969 | 8.1 | 6.905 | 0 | 0 | 0 | 2 | 2 | 0
2021-09-13 15:00 | 0 | 904.4 | 759.72 | 1 | 4.4 | 21.41 | 100 | 100 | 59.69 | 59.69 | 3.936 | 2.383 | 66.009 | 0 | 0 | 191.355 | 191.355 | 191.355 | 219.168 | 260.736 | 310.39 | 0 | 0 | 0 | 0 | 0 | 0 | 191.354 | 191.355 | 61.65 | 19.23 | 100 | 32.86 | 0.96 | 425 | 0 | 0 | 0 | 0 | 0 | 0 | 12.853 | 8.075 | 6.884 | 0 | 0 | 0 | 2 | 2 | 0
2021-09-13 16:00 | 0 | 920.8 | 752.67 | 1 | 4.6 | 21.94 | 100 | 100 | 58.391 | 58.391 | 3.754 | 2.305 | 64.45 | 0 | 0 | 187.681 | 187.681 | 187.681 | 215.424 | 258.315 | 316.019 | 0 | 0 | 0 | 0 | 0 | 0 | 187.68 | 187.681 | 59.39 | 18.48 | 100 | 35.17 | 0.95 | 425 | 0 | 0 | 0 | 0 | 0 | 0 | 12.803 | 8.065 | 6.875 | 0 | 0 | 0 | 2 | 2 | 0
2021-09-13 17:00 | 0 | 919 | 752.4 | 1 | 4.6 | 25.42 | 100 | 100 | 58.033 | 58.033 | 4.262 | 2.315 | 64.611 | 0 | 0 | 188.162 | 188.162 | 188.162 | 215.449 | 258.224 | 315.401 | 0 | 0 | 0 | 0 | 0 | 0 | 188.161 | 188.162 | 59.66 | 18.4 | 100 | 35.04 | 0.95 | 425 | 0 | 0 | 0 | 0 | 0 | 0 | 12.477 | 7.995 | 6.816 | 0 | 0 | 0 | 2 | 2 | 0
2021-09-13 18:00 | 0 | 899.2 | 758.51 | 1 | 4.3 | 25.68 | 100 | 100 | 59.208 | 59.207 | 4.527 | 2.393 | 66.127 | 0 | 0 | 191.825 | 191.825 | 191.825 | 219.079 | 260.322 | 308.605 | 0 | 0 | 0 | 0 | 0 | 0 | 191.824 | 191.825 | 62.16 | 19.19 | 100 | 32.48 | 0.96 | 425 | 0 | 0 | 0 | 0 | 0 | 0 | 12.453 | 7.99 | 6.811 | 0 | 0 | 0 | 2 | 2 | 0
2021-09-13 19:00 | 0 | 857.1 | 757.82 | 1 | 3.7 | 25.86 | 100 | 100 | 60.066 | 60.065 | 4.71 | 2.45 | 67.226 | 0 | 0 | 194.482 | 194.482 | 194.482 | 221.712 | 260.085 | 294.157 | 0 | 0 | 0 | 0 | 0 | 0 | 194.481 | 194.482 | 66.12 | 20.42 | 100 | 27.85 | 0.97 | 425 | 0 | 0 | 0 | 0 | 0 | 0 | 12.436 | 7.986 | 6.808 | 0 | 0 | 0 | 2 | 2 | 0
2021-09-13 20:00 | 0 | 777.5 | 722.55 | 1 | 2.3 | 24.76 | 100 | 100 | 57.77 | 57.769 | 4.011 | 2.286 | 64.067 | 0 | 0 | 186.74 | 186.74 | 186.74 | 214.114 | 247.98 | 266.838 | 0 | 0 | 0 | 0 | 0 | 0 | 186.739 | 186.74 | 69.98 | 21.65 | 100 | 21.67 | 0.98 | 425 | 0 | 0 | 0 | 0 | 0 | 0 | 12.538 | 8.008 | 6.827 | 0 | 0 | 0 | 2 | 2 | 0
2021-09-13 21:00 | 0 | 622.3 | 602.54 | 1 | 1.4 | 24.1 | 100 | 100 | 31.589 | 31.589 | 1.673 | 1.014 | 34.276 | 0 | 0 | 109.751 | 109.751 | 109.751 | 137.21 | 206.792 | 213.573 | 0 | 0 | 0 | 0 | 0 | 0 | 109.75 | 109.751 | 51.39 | 14.79 | 100 | 14.48 | 0.99 | 425 | 0 | 0 | 0 | 0 | 0 | 0 | 12.6 | 8.021 | 6.838 | 0 | 0 | 0 | 2 | 2 | 0
2021-09-13 22:00 | 0 | 382.6 | 379.95 | 1 | 1.1 | 19.58 | 100 | 100 | 0 | 0 | 0 | 0.521 | 0 | 0 | 0 | 0 | 0 | 0 | 20.966 | 130.399 | 131.308 | 0 | 0 | 0 | 0 | 0 | 0 | -0.001 | 0 | 0 | 0 | 0 | 6.75 | 1 | 412.54 | 0 | 0 | 0 | 0 | -6.525 | 0 | 12.623 | 8.026 | 6.842 | 0 | 0 | 0 | 2 | 2 | 0
2021-09-13 23:00 | 0 | 0 | 0 | 0 | 2.5 | 16 | 100 | 100 | 0 | 0 | 0 | 0 | 0 | 0 | 0 | 0 | 0 | 0 | 0 | 0 | 0 | 0 | 0 | 0 | 0 | 0 | 0 | -0.001 | 0 | 0 | 0 | 0 | 0 | 0 | 365.03 | 0 | 0 | 0 | 0 | -24.881 | 0 | 10.788 | 7.608 | 6.486 | 0 | 0 | 0 | 2 | 2 | 0
2021-09-14 | 0 | 0 | 0 | 0 | 2.4 | 15.79 | 100 | 100 | 0 | 0 | 0 | 0 | 0 | 0 | 0 | 0 | 0 | 0 | 0 | 0 | 0 | 0 | 0 | 0 | 0 | 0 | 0 | -0.001 | 0 | 0 | 0 | 0 | 0 | 0 | 326.84 | 0 | 0 | 0 | 0 | -19.997 | 0 | 7.534 | 6.728 | 5.735 | 0 | 0 | 0 | 1 | 1 | 0
2021-09-14 01:00 | 0 | 0 | 0 | 0 | 2.8 | 16.32 | 100 | 100 | 0 | 0 | 0 | 0 | 0 | 0 | 0 | 0 | 0 | 0 | 0 | 0 | 0 | 0 | 0 | 0 | 0 | 0 | 0 | -0.001 | 0 | 0 | 0 | 0 | 0 | 0 | 295.2 | 0 | 0 | 0 | 0 | -16.573 | 0 | 5.461 | 5.999 | 5.114 | 0 | 0 | 0 | 1 | 1 | 0
2021-09-14 02:00 | 0 | 0 | 0 | 0 | 3.1 | 15 | 100 | 100 | 0 | 0 | 0 | 0 | 0 | 0 | 0 | 0 | 0 | 0 | 0 | 0 | 0 | 0 | 0 | 0 | 0 | 0 | 0 | -0.001 | 0 | 0 | 0 | 0 | 0 | 0 | 268.04 | 0 | 0 | 0 | 0 | -14.223 | 0 | 4.177 | 5.423 | 4.623 | 0 | 0 | 0 | 1 | 1 | 0
2021-09-14 03:00 | 0 | 0 | 0 | 0 | 3.3 | 14.68 | 100 | 100 | 0 | 0 | 0 | 0 | 0 | 0 | 0 | 0 | 0 | 0 | 0 | 0 | 0 | 0 | 0 | 0 | 0 | 0 | 0 | -0.001 | 0 | 0 | 0 | 0 | 0 | 0 | 260 | 0 | 0 | 0 | 0 | -2.986 | 0 | 3.33 | 4.951 | 4.221 | 0 | 0 | 9.515 | 1 | 1 | 0
2021-09-14 04:00 | 0 | 0 | 0 | 0 | 3.5 | 14.32 | 100 | 100 | 0 | 0 | 0 | 0 | 0 | 0 | 0 | 0 | 0 | 0 | 0 | 0 | 0 | 0 | 0 | 0 | 0 | 0 | 0 | -0.001 | 0 | 0 | 0 | 0 | 0 | 0 | 260 | 0 | 0 | 0 | 0 | 0 | 0 | 3.273 | 4.916 | 4.191 | 0 | 0 | 12.379 | 1 | 1 | 0
2021-09-14 05:00 | 0 | 0 | 0 | 0 | 3.6 | 12.77 | 100 | 100 | 0 | 0 | 0 | 0 | 0 | 0 | 0 | 0 | 0 | 0 | 0 | 0 | 0 | 0 | 0 | 0 | 0 | 0 | 0 | -0.001 | 0 | 0 | 0 | 0 | 0 | 0 | 260 | 0 | 0 | 0 | 0 | 0 | 0 | 3.322 | 4.947 | 4.217 | 0 | 0 | 12.486 | 1 | 1 | 0
2021-09-14 06:00 | 0 | 0 | 0 | 0 | 3.7 | 12.07 | 100 | 100 | 0 | 0 | 0 | 0 | 0 | 0 | 0 | 0 | 0 | 0 | 0 | 0 | 0 | 0 | 0 | 0 | 0 | 0 | 0 | -0.001 | 0 | 0 | 0 | 0 | 0 | 0 | 260 | 0 | 0 | 0 | 0 | 0 | 0 | 3.345 | 4.961 | 4.229 | 0 | 0 | 12.534 | 1 | 1 | 0
2021-09-14 07:00 | 0 | 0 | 0 | 0 | 3.8 | 11.9 | 100 | 100 | 0 | 0 | 0 | 0 | 0 | 0 | 0 | 0 | 0 | 0 | 0 | 0 | 0 | 0 | 0 | 0 | 0 | 0 | 0 | -0.001 | 0 | 0 | 0 | 0 | 0 | 0 | 260 | 0 | 0 | 0 | 0 | 0 | 0 | 3.35 | 4.964 | 4.232 | 0 | 0 | 12.546 | 1 | 1 | 0
2021-09-14 08:00 | 0 | 0 | 0 | 0 | 3.9 | 11.02 | 100 | 100 | 0 | 0 | 0 | 0 | 0 | 0 | 0 | 0 | 0 | 0 | 0 | 0 | 0 | 0 | 0 | 0 | 0 | 0 | 0 | -0.001 | 0 | 0 | 0 | 0 | 0 | 0 | 260 | 0 | 0 | 0 | 0 | 0 | 0 | 3.379 | 4.982 | 4.247 | 0 | 0 | 12.607 | 1 | 1 | 0
2021-09-14 09:00 | 0 | 0 | 0 | 0 | 3.9 | 10.69 | 100 | 100 | 0 | 0 | 0 | 0 | 0 | 0 | 0 | 0 | 0 | 0 | 0 | 0 | 0 | 0 | 0 | 0 | 0 | 0 | 0 | -0.001 | 0 | 0 | 0 | 0 | 0 | 0 | 260 | 0 | 0 | 0 | 0 | 0 | 0 | 3.389 | 4.988 | 4.252 | 0 | 0 | 12.63 | 1 | 1 | 0
2021-09-14 10:00 | 0 | 0 | 0 | 0 | 4.1 | 14.22 | 100 | 100 | 0 | 0 | 0 | 0 | 0 | 0 | 0 | 0 | 0 | 0 | 0 | 0 | 0 | 0 | 0 | 0 | 0 | 0 | 0 | -0.001 | 0 | 0 | 0 | 0 | 0 | 0 | 260 | 0 | 0 | 0 | 0 | 0 | 0 | 3.276 | 4.918 | 4.192 | 0 | 0 | 12.386 | 1 | 1 | 0
2021-09-14 11:00 | 0 | 395.3 | 392.06 | 1 | 4.5 | 14.44 | 100 | 100 | 0 | 0 | 0 | 0.521 | 0 | 0 | 0 | 0 | 0 | 0 | 28.736 | 134.557 | 135.667 | 0 | 0 | 0 | 0 | 0 | 0 | -0.001 | 0 | 0 | 0 | 0 | 7.34 | 1 | 289.89 | 0 | 0 | 0 | 0 | 15.655 | 0 | 3.607 | 5.115 | 4.36 | 0 | 0 | 0 | 2 | 2 | 0
2021-09-14 12:00 | 0 | 639.8 | 618 | 1 | 4.7 | 15.44 | 100 | 100 | 0 | 0 | 0 | 0.521 | 0 | 58.503 | 0 | 58.503 | 58.503 | 58.503 | 152.103 | 212.096 | 219.579 | 0 | 0 | 0 | 0 | 0 | 0 | -0.001 | 0 | 26.64 | 0 | 0 | 15 | 0.99 | 425 | 0 | 0 | 0 | 0 | 70.754 | 0 | 9.549 | 7.177 | 6.119 | 0 | 0 | 0 | 1 | 1 | 0
2021-09-14 13:00 | 0 | 783.7 | 726.22 | 1 | 5.4 | 16.32 | 100 | 100 | 58.652 | 58.652 | 3.003 | 2.282 | 63.937 | 0 | 0 | 186.554 | 186.554 | 186.554 | 215.045 | 249.238 | 268.966 | 0 | 0 | 0 | 0 | 0 | 0 | 186.553 | 186.554 | 69.36 | 21.81 | 100 | 22.08 | 0.98 | 425 | 0 | 0 | 0 | 0 | 0 | 0 | 13.343 | 8.177 | 6.971 | 0 | 0 | 0 | 2 | 2 | 0
2021-09-14 14:00 | 0 | 857.6 | 756.55 | 1 | 6 | 22.98 | 100 | 100 | 60.321 | 60.321 | 4.223 | 2.431 | 66.975 | 0 | 0 | 193.6 | 193.6 | 193.6 | 221.206 | 259.648 | 294.328 | 0 | 0 | 0 | 0 | 0 | 0 | 193.599 | 193.6 | 65.78 | 20.49 | 100 | 28.09 | 0.97 | 425 | 0 | 0 | 0 | 0 | 0 | 0 | 12.705 | 8.044 | 6.857 | 0 | 0 | 0 | 2 | 2 | 0
2021-09-14 15:00 | 0 | 896.5 | 756.06 | 1 | 6.3 | 23.86 | 100 | 100 | 59.298 | 59.298 | 4.146 | 2.373 | 65.817 | 0 | 0 | 190.864 | 190.864 | 190.864 | 218.355 | 259.479 | 307.679 | 0 | 0 | 0 | 0 | 0 | 0 | 190.863 | 190.864 | 62.03 | 19.27 | 100 | 32.5 | 0.96 | 425 | 0 | 0 | 0 | 0 | 0 | 0 | 12.622 | 8.026 | 6.842 | 0 | 0 | 0 | 2 | 2 | 0
2021-09-14 16:00 | 0 | 914 | 750.54 | 1 | 6.3 | 24.12 | 100 | 100 | 58.156 | 58.155 | 3.989 | 2.305 | 64.449 | 0 | 0 | 187.648 | 187.648 | 187.648 | 215.104 | 257.585 | 313.685 | 0 | 0 | 0 | 0 | 0 | 0 | 187.647 | 187.648 | 59.82 | 18.54 | 100 | 34.8 | 0.95 | 425 | 0 | 0 | 0 | 0 | 0 | 0 | 12.598 | 8.021 | 6.838 | 0 | 0 | 0 | 2 | 2 | 0
2021-09-14 17:00 | 0 | 903 | 742.81 | 1 | 6.2 | 26.28 | 100 | 100 | 56.834 | 56.834 | 4.391 | 2.267 | 63.493 | 0 | 0 | 185.822 | 185.822 | 185.822 | 212.998 | 254.931 | 309.91 | 0 | 0 | 0 | 0 | 0 | 0 | 185.821 | 185.822 | 59.96 | 18.34 | 100 | 34.65 | 0.95 | 425 | 0 | 0 | 0 | 0 | 0 | 0 | 12.397 | 7.978 | 6.801 | 0 | 0 | 0 | 2 | 2 | 0
2021-09-14 18:00 | 0 | 821.5 | 695.98 | 1 | 6.2 | 26.33 | 100 | 100 | 52.683 | 52.683 | 3.838 | 2.032 | 58.553 | 0 | 0 | 174.094 | 174.094 | 174.094 | 201.263 | 238.861 | 281.939 | 0 | 0 | 0 | 0 | 0 | 0 | 174.093 | 174.094 | 61.75 | 18.69 | 100 | 32.09 | 0.96 | 425 | 0 | 0 | 0 | 0 | 0 | 0 | 12.392 | 7.977 | 6.8 | 0 | 0 | 0 | 2 | 2 | 0
2021-09-14 19:00 | 0 | 852.7 | 756.62 | 1 | 6.3 | 26.21 | 100 | 100 | 59.896 | 59.896 | 4.784 | 2.448 | 67.128 | 0 | 0 | 194.383 | 194.383 | 194.383 | 221.568 | 259.672 | 292.647 | 0 | 0 | 0 | 0 | 0 | 0 | 194.382 | 194.383 | 66.42 | 20.47 | 100 | 27.46 | 0.97 | 425 | 0 | 0 | 0 | 0 | 0 | 0 | 12.403 | 7.979 | 6.802 | 0 | 0 | 0 | 2 | 2 | 0
2021-09-14 20:00 | 0 | 774.5 | 721.65 | 1 | 5.4 | 24.85 | 100 | 100 | 57.731 | 57.73 | 4.004 | 2.283 | 64.018 | 0 | 0 | 186.626 | 186.626 | 186.626 | 213.987 | 247.672 | 265.808 | 0 | 0 | 0 | 0 | 0 | 0 | 186.625 | 186.626 | 70.21 | 21.72 | 100 | 21.29 | 0.98 | 425 | 0 | 0 | 0 | 0 | 0 | 0 | 12.53 | 8.006 | 6.825 | 0 | 0 | 0 | 2 | 2 | 0
2021-09-14 21:00 | 0 | 621.5 | 602.77 | 1 | 5 | 24.32 | 100 | 100 | 31.913 | 31.913 | 1.721 | 1.027 | 34.662 | 0 | 0 | 110.829 | 110.829 | 110.829 | 138.259 | 206.871 | 213.299 | 0 | 0 | 0 | 0 | 0 | 0 | 110.828 | 110.829 | 51.96 | 14.96 | 100 | 14.1 | 0.99 | 425 | 0 | 0 | 0 | 0 | 0 | 0 | 12.579 | 8.017 | 6.834 | 0 | 0 | 0 | 2 | 2 | 0
2021-09-14 22:00 | 0 | 377 | 374.67 | 1 | 5.1 | 19.76 | 100 | 100 | 0 | 0 | 0 | 0.521 | 0 | 0 | 0 | 0 | 0 | 0 | 21.302 | 128.586 | 129.386 | 0 | 0 | 0 | 0 | 0 | 0 | -0.001 | 0 | 0 | 0 | 0 | 6.38 | 1 | 413.17 | 0 | 0 | 0 | 0 | -6.193 | 0 | 12.626 | 8.027 | 6.843 | 0 | 0 | 0 | 2 | 2 | 0
2021-09-14 23:00 | 0 | 0 | 0 | 0 | 5.2 | 19.41 | 100 | 100 | 0 | 0 | 0 | 0 | 0 | 0 | 0 | 0 | 0 | 0 | 0 | 0 | 0 | 0 | 0 | 0 | 0 | 0 | 0 | -0.001 | 0 | 0 | 0 | 0 | 0 | 0 | 366.25 | 0 | 0 | 0 | 0 | -24.572 | 0 | 10.574 | 7.557 | 6.442 | 0 | 0 | 0 | 2 | 2 | 0
2021-09-15 | 0 | 0 | 0 | 0 | 5.2 | 19.33 | 100 | 100 | 0 | 0 | 0 | 0 | 0 | 0 | 0 | 0 | 0 | 0 | 0 | 0 | 0 | 0 | 0 | 0 | 0 | 0 | 0 | -0.001 | 0 | 0 | 0 | 0 | 0 | 0 | 328.49 | 0 | 0 | 0 | 0 | -19.778 | 0 | 7.396 | 6.684 | 5.698 | 0 | 0 | 0 | 1 | 1 | 0
2021-09-15 01:00 | 0 | 0 | 0 | 0 | 5.2 | 19.06 | 100 | 100 | 0 | 0 | 0 | 0 | 0 | 0 | 0 | 0 | 0 | 0 | 0 | 0 | 0 | 0 | 0 | 0 | 0 | 0 | 0 | -0.001 | 0 | 0 | 0 | 0 | 0 | 0 | 297.01 | 0 | 0 | 0 | 0 | -16.483 | 0 | 5.409 | 5.978 | 5.096 | 0 | 0 | 0 | 1 | 1 | 0
2021-09-15 02:00 | 0 | 0 | 0 | 0 | 5.1 | 17.87 | 100 | 100 | 0 | 0 | 0 | 0 | 0 | 0 | 0 | 0 | 0 | 0 | 0 | 0 | 0 | 0 | 0 | 0 | 0 | 0 | 0 | -0.001 | 0 | 0 | 0 | 0 | 0 | 0 | 270 | 0 | 0 | 0 | 0 | -14.146 | 0 | 4.137 | 5.403 | 4.606 | 0 | 0 | 0 | 1 | 1 | 0
2021-09-15 03:00 | 0 | 0 | 0 | 0 | 5.3 | 18.02 | 100 | 100 | 0 | 0 | 0 | 0 | 0 | 0 | 0 | 0 | 0 | 0 | 0 | 0 | 0 | 0 | 0 | 0 | 0 | 0 | 0 | -0.001 | 0 | 0 | 0 | 0 | 0 | 0 | 260 | 0 | 0 | 0 | 0 | -2.964 | 0 | 3.256 | 4.904 | 4.181 | 0 | 0 | 9.376 | 1 | 1 | 0
2021-09-15 04:00 | 0 | 0 | 0 | 0 | 5.2 | 17.75 | 100 | 100 | 0 | 0 | 0 | 0 | 0 | 0 | 0 | 0 | 0 | 0 | 0 | 0 | 0 | 0 | 0 | 0 | 0 | 0 | 0 | -0.001 | 0 | 0 | 0 | 0 | 0 | 0 | 260 | 0 | 0 | 0 | 0 | 0 | 0 | 3.166 | 4.847 | 4.132 | 0 | 0 | 12.145 | 1 | 1 | 0
2021-09-15 05:00 | 0 | 0 | 0 | 0 | 5 | 16.67 | 100 | 100 | 0 | 0 | 0 | 0 | 0 | 0 | 0 | 0 | 0 | 0 | 0 | 0 | 0 | 0 | 0 | 0 | 0 | 0 | 0 | -0.001 | 0 | 0 | 0 | 0 | 0 | 0 | 260 | 0 | 0 | 0 | 0 | 0 | 0 | 3.199 | 4.869 | 4.15 | 0 | 0 | 12.218 | 1 | 1 | 0
2021-09-15 06:00 | 0 | 0 | 0 | 0 | 4.8 | 16.7 | 100 | 100 | 0 | 0 | 0 | 0 | 0 | 0 | 0 | 0 | 0 | 0 | 0 | 0 | 0 | 0 | 0 | 0 | 0 | 0 | 0 | -0.001 | 0 | 0 | 0 | 0 | 0 | 0 | 260 | 0 | 0 | 0 | 0 | 0 | 0 | 3.198 | 4.868 | 4.15 | 0 | 0 | 12.216 | 1 | 1 | 0
2021-09-15 07:00 | 0 | 0 | 0 | 0 | 4.7 | 16.91 | 100 | 100 | 0 | 0 | 0 | 0 | 0 | 0 | 0 | 0 | 0 | 0 | 0 | 0 | 0 | 0 | 0 | 0 | 0 | 0 | 0 | -0.001 | 0 | 0 | 0 | 0 | 0 | 0 | 260 | 0 | 0 | 0 | 0 | 0 | 0 | 3.192 | 4.864 | 4.146 | 0 | 0 | 12.202 | 1 | 1 | 0
2021-09-15 08:00 | 0 | 0 | 0 | 0 | 4.7 | 15.85 | 100 | 100 | 0 | 0 | 0 | 0 | 0 | 0 | 0 | 0 | 0 | 0 | 0 | 0 | 0 | 0 | 0 | 0 | 0 | 0 | 0 | -0.001 | 0 | 0 | 0 | 0 | 0 | 0 | 260 | 0 | 0 | 0 | 0 | 0 | 0 | 3.225 | 4.885 | 4.164 | 0 | 0 | 12.274 | 1 | 1 | 0
2021-09-15 09:00 | 0 | 0 | 0 | 0 | 4.4 | 15.52 | 100 | 100 | 0 | 0 | 0 | 0 | 0 | 0 | 0 | 0 | 0 | 0 | 0 | 0 | 0 | 0 | 0 | 0 | 0 | 0 | 0 | -0.001 | 0 | 0 | 0 | 0 | 0 | 0 | 260 | 0 | 0 | 0 | 0 | 0 | 0 | 3.235 | 4.892 | 4.17 | 0 | 0 | 12.297 | 1 | 1 | 0
2021-09-15 10:00 | 0 | 0 | 0 | 0 | 3.9 | 18.66 | 100 | 100 | 0 | 0 | 0 | 0 | 0 | 0 | 0 | 0 | 0 | 0 | 0 | 0 | 0 | 0 | 0 | 0 | 0 | 0 | 0 | -0.001 | 0 | 0 | 0 | 0 | 0 | 0 | 260 | 0 | 0 | 0 | 0 | 0 | 0 | 3.138 | 4.829 | 4.117 | 0 | 0 | 12.084 | 1 | 1 | 0
2021-09-15 11:00 | 0 | 315.4 | 313.01 | 1 | 4 | 18.88 | 100 | 100 | 0 | 0 | 0 | 0.521 | 0 | 0 | 0 | 0 | 0 | 0 | 24.111 | 107.426 | 108.245 | 0 | 0 | 0 | 0 | 0 | 0 | -0.001 | 0 | 0 | 0 | 0 | 7.05 | 1 | 282.02 | 0 | 0 | 0 | 0 | 11.533 | 0 | 3.366 | 4.973 | 4.239 | 0 | 0 | 0 | 2 | 2 | 0
2021-09-15 12:00 | 0 | 405.4 | 392.11 | 1 | 3.8 | 19.53 | 100 | 100 | 0 | 0 | 0 | 0.521 | 0 | 5.049 | 0 | 5.049 | 5.049 | 5.049 | 97.943 | 134.572 | 139.133 | 0 | 0 | 0 | 0 | 0 | 0 | -0.001 | 0 | 3.63 | 0 | 0 | 14.71 | 0.99 | 425 | 0 | 0 | 0 | 0 | 74.876 | 0 | 6.371 | 6.288 | 5.36 | 0 | 0 | 0 | 1 | 1 | 0
2021-09-15 13:00 | 0 | 461.4 | 428.47 | 1 | 3.5 | 19.96 | 100 | 100 | 28.522 | 28.522 | 0.998 | 0.889 | 30.409 | 0 | 0 | 98.941 | 98.941 | 98.941 | 126.946 | 147.052 | 158.352 | 0 | 0 | 0 | 0 | 0 | 0 | 98.94 | 98.941 | 62.48 | 18.01 | 100 | 21.78 | 0.98 | 425 | 0 | 0 | 0 | 0 | 0 | 0 | 12.991 | 8.104 | 6.909 | 0 | 0 | 0 | 2 | 2 | 0
2021-09-15 14:00 | 0 | 695 | 614.97 | 1 | 3.1 | 25.89 | 100 | 100 | 45.486 | 45.486 | 2.981 | 1.643 | 50.11 | 0 | 0 | 152.728 | 152.728 | 152.728 | 179.954 | 211.057 | 238.524 | 0 | 0 | 0 | 0 | 0 | 0 | 152.727 | 152.728 | 64.03 | 19.07 | 100 | 27.77 | 0.97 | 425 | 0 | 0 | 0 | 0 | 0 | 0 | 12.433 | 7.986 | 6.808 | 0 | 0 | 0 | 2 | 2 | 0
2021-09-15 15:00 | 0 | 791.7 | 670.29 | 1 | 2.8 | 27.07 | 100 | 100 | 49.803 | 49.802 | 3.826 | 1.892 | 55.52 | 0 | 0 | 166.723 | 166.723 | 166.723 | 193.796 | 230.042 | 271.711 | 0 | 0 | 0 | 0 | 0 | 0 | 166.722 | 166.723 | 61.36 | 18.33 | 100 | 32.15 | 0.96 | 425 | 0 | 0 | 0 | 0 | 0 | 0 | 12.324 | 7.962 | 6.788 | 0 | 0 | 0 | 2 | 2 | 0
2021-09-15 16:00 | 0 | 809.5 | 667.75 | 1 | 2.3 | 27.67 | 100 | 100 | 48.778 | 48.778 | 3.993 | 1.853 | 54.624 | 0 | 0 | 164.634 | 164.634 | 164.634 | 191.63 | 229.171 | 277.82 | 0 | 0 | 0 | 0 | 0 | 0 | 164.633 | 164.634 | 59.26 | 17.56 | 100 | 34.42 | 0.95 | 425 | 0 | 0 | 0 | 0 | 0 | 0 | 12.269 | 7.95 | 6.777 | 0 | 0 | 0 | 2 | 2 | 0
2021-09-15 17:00 | 0 | 762.3 | 630.01 | 1 | 1.6 | 30.14 | 100 | 100 | 43.856 | 43.856 | 4.787 | 1.668 | 50.311 | 0 | 0 | 154.22 | 154.22 | 154.22 | 180.899 | 216.218 | 261.621 | 0 | 0 | 0 | 0 | 0 | 0 | 154.219 | 154.22 | 58.95 | 16.76 | 100 | 34.26 | 0.95 | 425 | 0 | 0 | 0 | 0 | 0 | 0 | 12.043 | 7.901 | 6.735 | 0 | 0 | 0 | 2 | 2 | 0
2021-09-15 18:00 | 0 | 786 | 668.76 | 1 | 0.8 | 30.42 | 100 | 100 | 48.202 | 48.202 | 5.162 | 1.896 | 55.261 | 0 | 0 | 166.98 | 166.98 | 166.98 | 193.623 | 229.519 | 269.755 | 0 | 0 | 0 | 0 | 0 | 0 | 166.979 | 166.98 | 61.9 | 17.87 | 100 | 31.7 | 0.96 | 425 | 0 | 0 | 0 | 0 | 0 | 0 | 12.018 | 7.895 | 6.73 | 0 | 0 | 0 | 2 | 2 | 0
2021-09-15 19:00 | 0 | 683.8 | 608.88 | 1 | 0.5 | 30.2 | 100 | 100 | 42.95 | 42.95 | 4.83 | 1.627 | 49.407 | 0 | 0 | 151.798 | 151.798 | 151.798 | 178.469 | 208.968 | 234.68 | 0 | 0 | 0 | 0 | 0 | 0 | 151.797 | 151.798 | 64.68 | 18.3 | 100 | 27.07 | 0.97 | 425 | 0 | 0 | 0 | 0 | 0 | 0 | 12.038 | 7.899 | 6.734 | 0 | 0 | 0 | 2 | 2 | 0
2021-09-15 20:00 | 0 | 482.1 | 450.37 | 1 | 1.7 | 28.88 | 100 | 100 | 28.589 | 28.589 | 3.527 | 0.978 | 33.094 | 0 | 0 | 106.789 | 106.789 | 106.789 | 133.629 | 154.565 | 165.457 | 0 | 0 | 0 | 0 | 0 | 0 | 106.788 | 106.789 | 64.54 | 17.28 | 100 | 20.9 | 0.98 | 425 | 0 | 0 | 0 | 0 | 0 | 0 | 12.158 | 7.926 | 6.757 | 0 | 0 | 0 | 2 | 2 | 0
2021-09-15 21:00 | 0 | 472 | 458.52 | 1 | 2.7 | 28.05 | 100 | 100 | 19.781 | 19.781 | 2.995 | 0.691 | 23.467 | 0 | 0 | 78.982 | 78.982 | 78.982 | 105.929 | 157.365 | 161.99 | 0 | 0 | 0 | 0 | 0 | 0 | 78.981 | 78.982 | 48.76 | 12.21 | 100 | 13.72 | 0.99 | 425 | 0 | 0 | 0 | 0 | 0 | 0 | 12.234 | 7.942 | 6.771 | 0 | 0 | 0 | 2 | 2 | 0
2021-09-15 22:00 | 0 | 244.8 | 243.46 | 1 | 3.8 | 22.88 | 100 | 100 | 0 | 0 | 0 | 0.521 | 0 | 0 | 0 | 0 | 0 | 0 | 14.251 | 83.555 | 84.015 | 0 | 0 | 0 | 0 | 0 | 0 | -0.001 | 0 | 0 | 0 | 0 | 6 | 1 | 401.46 | 0 | 0 | 0 | 0 | -12.326 | 0 | 11.973 | 7.884 | 6.721 | 0 | 0 | 0 | 2 | 2 | 0
2021-09-15 23:00 | 0 | 0 | 0 | 0 | 4.3 | 22.12 | 100 | 100 | 0 | 0 | 0 | 0 | 0 | 0 | 0 | 0 | 0 | 0 | 0 | 0 | 0 | 0 | 0 | 0 | 0 | 0 | 0 | -0.001 | 0 | 0 | 0 | 0 | 0 | 0 | 357.52 | 0 | 0 | 0 | 0 | -23.013 | 0 | 9.509 | 7.289 | 6.214 | 0 | 0 | 0 | 2 | 2 | 0
2021-09-16 | 0 | 0 | 0 | 0 | 4.5 | 21.53 | 100 | 100 | 0 | 0 | 0 | 0 | 0 | 0 | 0 | 0 | 0 | 0 | 0 | 0 | 0 | 0 | 0 | 0 | 0 | 0 | 0 | -0.001 | 0 | 0 | 0 | 0 | 0 | 0 | 321.68 | 0 | 0 | 0 | 0 | -18.769 | 0 | 6.767 | 6.479 | 5.523 | 0 | 0 | 0 | 1 | 1 | 0
2021-09-16 01:00 | 0 | 0 | 0 | 0 | 4.6 | 21.42 | 100 | 100 | 0 | 0 | 0 | 0 | 0 | 0 | 0 | 0 | 0 | 0 | 0 | 0 | 0 | 0 | 0 | 0 | 0 | 0 | 0 | -0.001 | 0 | 0 | 0 | 0 | 0 | 0 | 291.61 | 0 | 0 | 0 | 0 | -15.747 | 0 | 4.994 | 5.804 | 4.948 | 0 | 0 | 0 | 1 | 1 | 0
2021-09-16 02:00 | 0 | 0 | 0 | 0 | 5 | 20.26 | 100 | 100 | 0 | 0 | 0 | 0 | 0 | 0 | 0 | 0 | 0 | 0 | 0 | 0 | 0 | 0 | 0 | 0 | 0 | 0 | 0 | -0.001 | 0 | 0 | 0 | 0 | 0 | 0 | 265.66 | 0 | 0 | 0 | 0 | -13.588 | 0 | 3.855 | 5.254 | 4.479 | 0 | 0 | 0 | 1 | 1 | 0
2021-09-16 03:00 | 0 | 0 | 0 | 0 | 5.4 | 19.76 | 100 | 100 | 0 | 0 | 0 | 0 | 0 | 0 | 0 | 0 | 0 | 0 | 0 | 0 | 0 | 0 | 0 | 0 | 0 | 0 | 0 | -0.001 | 0 | 0 | 0 | 0 | 0 | 0 | 260 | 0 | 0 | 0 | 0 | -2.867 | 0 | 3.136 | 4.827 | 4.115 | 0 | 0 | 9.211 | 1 | 1 | 0
2021-09-16 04:00 | 0 | 0 | 0 | 0 | 5.8 | 19.61 | 100 | 100 | 0 | 0 | 0 | 0 | 0 | 0 | 0 | 0 | 0 | 0 | 0 | 0 | 0 | 0 | 0 | 0 | 0 | 0 | 0 | -0.001 | 0 | 0 | 0 | 0 | 0 | 0 | 260 | 0 | 0 | 0 | 0 | 0 | 0 | 3.11 | 4.81 | 4.1 | 0 | 0 | 12.02 | 1 | 1 | 0
2021-09-16 05:00 | 0 | 0 | 0 | 0 | 6.5 | 17.77 | 100 | 100 | 0 | 0 | 0 | 0 | 0 | 0 | 0 | 0 | 0 | 0 | 0 | 0 | 0 | 0 | 0 | 0 | 0 | 0 | 0 | -0.001 | 0 | 0 | 0 | 0 | 0 | 0 | 260 | 0 | 0 | 0 | 0 | 0 | 0 | 3.165 | 4.847 | 4.132 | 0 | 0 | 12.144 | 1 | 1 | 0
2021-09-16 06:00 | 0 | 0 | 0 | 0 | 6.8 | 17.09 | 100 | 100 | 0 | 0 | 0 | 0 | 0 | 0 | 0 | 0 | 0 | 0 | 0 | 0 | 0 | 0 | 0 | 0 | 0 | 0 | 0 | -0.001 | 0 | 0 | 0 | 0 | 0 | 0 | 260 | 0 | 0 | 0 | 0 | 0 | 0 | 3.186 | 4.86 | 4.143 | 0 | 0 | 12.19 | 1 | 1 | 0
2021-09-16 07:00 | 0 | 0 | 0 | 0 | 7 | 16.87 | 100 | 100 | 0 | 0 | 0 | 0 | 0 | 0 | 0 | 0 | 0 | 0 | 0 | 0 | 0 | 0 | 0 | 0 | 0 | 0 | 0 | -0.001 | 0 | 0 | 0 | 0 | 0 | 0 | 260 | 0 | 0 | 0 | 0 | 0 | 0 | 3.193 | 4.865 | 4.147 | 0 | 0 | 12.205 | 1 | 1 | 0
2021-09-16 08:00 | 0 | 0 | 0 | 0 | 7.2 | 15.33 | 100 | 100 | 0 | 0 | 0 | 0 | 0 | 0 | 0 | 0 | 0 | 0 | 0 | 0 | 0 | 0 | 0 | 0 | 0 | 0 | 0 | -0.001 | 0 | 0 | 0 | 0 | 0 | 0 | 260 | 0 | 0 | 0 | 0 | 0 | 0 | 3.241 | 4.895 | 4.173 | 0 | 0 | 12.31 | 1 | 1 | 0
2021-09-16 09:00 | 0 | 0 | 0 | 0 | 7.4 | 14.8 | 100 | 100 | 0 | 0 | 0 | 0 | 0 | 0 | 0 | 0 | 0 | 0 | 0 | 0 | 0 | 0 | 0 | 0 | 0 | 0 | 0 | -0.001 | 0 | 0 | 0 | 0 | 0 | 0 | 260 | 0 | 0 | 0 | 0 | 0 | 0 | 3.258 | 4.906 | 4.182 | 0 | 0 | 12.346 | 1 | 1 | 0
2021-09-16 10:00 | 0 | 0 | 0 | 0 | 7.2 | 14.55 | 100 | 100 | 0 | 0 | 0 | 0 | 0 | 0 | 0 | 0 | 0 | 0 | 0 | 0 | 0 | 0 | 0 | 0 | 0 | 0 | 0 | -0.001 | 0 | 0 | 0 | 0 | 0 | 0 | 260 | 0 | 0 | 0 | 0 | 0 | 0 | 3.265 | 4.911 | 4.187 | 0 | 0 | 12.363 | 1 | 1 | 0
2021-09-16 11:00 | 0 | 259.8 | 257.99 | 1 | 6.4 | 14.86 | 100 | 100 | 0 | 0 | 0 | 0.521 | 0 | 0 | 0 | 0 | 0 | 0 | 20.839 | 88.541 | 89.163 | 0 | 0 | 0 | 0 | 0 | 0 | -0.001 | 0 | 0 | 0 | 0 | 6.77 | 1 | 275.53 | 0 | 0 | 0 | 0 | 8.134 | 0 | 3.425 | 5.009 | 4.271 | 0 | 0 | 0 | 2 | 2 | 0
2021-09-16 12:00 | 0 | 227.7 | 220.52 | 1 | 6.5 | 14.69 | 100 | 100 | 0 | 0 | 0 | 0.521 | 0 | 0 | 0 | 0 | 0 | 0 | 55.891 | 75.684 | 78.147 | 0 | 0 | 0 | 0 | 0 | 0 | -0.001 | 0 | 0 | 0 | 0 | 14.42 | 0.99 | 352.63 | 0 | 0 | 0 | 0 | 40.377 | 0 | 4.88 | 5.74 | 4.894 | 0 | 0 | 0 | 1 | 1 | 0
2021-09-16 13:00 | 0 | 199.3 | 185.47 | 1 | 6.6 | 14.6 | 100 | 100 | 0 | 0 | 0 | 0.521 | 0 | 0 | 0 | 0 | 0 | 0 | 54.979 | 63.653 | 68.4 | 0 | 0 | 0 | 0 | 0 | 0 | -0.001 | 0 | 0 | 0 | 0 | 21.47 | 0.98 | 414.73 | 0 | 0 | 0 | 0 | 32.519 | 0 | 9.144 | 7.188 | 6.128 | 0 | 0 | 0 | 1 | 1 | 0
2021-09-16 14:00 | 0 | 271.8 | 241.22 | 1 | 6.6 | 16.91 | 100 | 100 | 0 | 0 | 0 | 0.521 | 0 | 37 | 0 | 37 | 37 | 37 | 70.644 | 82.788 | 93.282 | 0 | 0 | 0 | 0 | 0 | 0 | -0.001 | 0 | 39.66 | 0 | 0 | 27.44 | 0.97 | 425 | 0 | 0 | 0 | 0 | 5.379 | 0 | 13.18 | 8.143 | 6.942 | 0 | 0 | 0 | 1 | 1 | 0
2021-09-16 15:00 | 0 | 542.3 | 460.91 | 1 | 6.7 | 17.95 | 100 | 100 | 30.46 | 30.459 | 1.198 | 0.959 | 32.616 | 0 | 0 | 105.133 | 105.133 | 105.133 | 133.405 | 158.185 | 186.117 | 0 | 0 | 0 | 0 | 0 | 0 | 105.132 | 105.133 | 56.49 | 16.37 | 100 | 31.8 | 0.96 | 425 | 0 | 0 | 0 | 0 | 0 | 0 | 13.185 | 8.144 | 6.943 | 0 | 0 | 0 | 2 | 2 | 0
2021-09-16 16:00 | 0 | 762.4 | 631.72 | 1 | 6.5 | 18.67 | 100 | 100 | 46.715 | 46.715 | 2.029 | 1.653 | 50.397 | 0 | 0 | 153.351 | 153.351 | 153.351 | 181.527 | 216.806 | 261.656 | 0 | 0 | 0 | 0 | 0 | 0 | 153.35 | 153.351 | 58.61 | 17.85 | 100 | 34.05 | 0.95 | 425 | 0 | 0 | 0 | 0 | 0 | 0 | 13.115 | 8.13 | 6.931 | 0 | 0 | 0 | 2 | 2 | 0
2021-09-16 17:00 | 0 | 790.5 | 656.34 | 1 | 6.5 | 20.97 | 100 | 100 | 49.224 | 49.224 | 2.348 | 1.784 | 53.356 | 0 | 0 | 160.841 | 160.841 | 160.841 | 188.712 | 225.255 | 271.3 | 0 | 0 | 0 | 0 | 0 | 0 | 160.84 | 160.841 | 59.29 | 18.14 | 100 | 33.87 | 0.95 | 425 | 0 | 0 | 0 | 0 | 0 | 0 | 12.895 | 8.084 | 6.892 | 0 | 0 | 0 | 2 | 2 | 0
2021-09-16 18:00 | 0 | 726.8 | 621.01 | 1 | 6.5 | 21.07 | 100 | 100 | 46.053 | 46.053 | 2.267 | 1.633 | 49.953 | 0 | 0 | 152.152 | 152.152 | 152.152 | 180.009 | 213.13 | 249.438 | 0 | 0 | 0 | 0 | 0 | 0 | 152.151 | 152.152 | 61 | 18.46 | 100 | 31.3 | 0.96 | 425 | 0 | 0 | 0 | 0 | 0 | 0 | 12.886 | 8.082 | 6.89 | 0 | 0 | 0 | 2 | 2 | 0
2021-09-16 19:00 | 0 | 783.4 | 699.99 | 1 | 6.2 | 21.1 | 100 | 100 | 55.05 | 55.05 | 2.969 | 2.098 | 60.118 | 0 | 0 | 177.505 | 177.505 | 177.505 | 205.358 | 240.235 | 268.863 | 0 | 0 | 0 | 0 | 0 | 0 | 177.504 | 177.505 | 66.02 | 20.48 | 100 | 26.68 | 0.97 | 425 | 0 | 0 | 0 | 0 | 0 | 0 | 12.883 | 8.081 | 6.889 | 0 | 0 | 0 | 2 | 2 | 0
2021-09-16 20:00 | 0 | 739.2 | 692.29 | 1 | 6 | 19.84 | 100 | 100 | 55.238 | 55.238 | 2.782 | 2.099 | 60.119 | 0 | 0 | 177.521 | 177.521 | 177.521 | 205.541 | 237.595 | 253.693 | 0 | 0 | 0 | 0 | 0 | 0 | 177.52 | 177.521 | 69.97 | 21.77 | 100 | 20.52 | 0.98 | 425 | 0 | 0 | 0 | 0 | 0 | 0 | 13.003 | 8.107 | 6.911 | 0 | 0 | 0 | 2 | 2 | 0
2021-09-16 21:00 | 0 | 583.8 | 568.03 | 1 | 5 | 19.38 | 100 | 100 | 30.083 | 30.083 | 1.213 | 0.947 | 32.243 | 0 | 0 | 104.081 | 104.081 | 104.081 | 132.163 | 194.949 | 200.36 | 0 | 0 | 0 | 0 | 0 | 0 | 104.08 | 104.081 | 51.95 | 15.01 | 100 | 13.35 | 0.99 | 425 | 0 | 0 | 0 | 0 | 0 | 0 | 13.047 | 8.116 | 6.919 | 0 | 0 | 0 | 2 | 2 | 0
2021-09-16 22:00 | 0 | 314.9 | 313.38 | 1 | 4.5 | 15.67 | 100 | 100 | 0 | 0 | 0 | 0.521 | 0 | 0 | 0 | 0 | 0 | 0 | 18.872 | 107.553 | 108.074 | 0 | 0 | 0 | 0 | 0 | 0 | -0.001 | 0 | 0 | 0 | 0 | 5.63 | 1 | 407.96 | 0 | 0 | 0 | 0 | -8.926 | 0 | 12.843 | 8.073 | 6.882 | 0 | 0 | 0 | 2 | 2 | 0
2021-09-16 23:00 | 0 | 0 | 0 | 0 | 4.1 | 15.47 | 100 | 100 | 0 | 0 | 0 | 0 | 0 | 0 | 0 | 0 | 0 | 0 | 0 | 0 | 0 | 0 | 0 | 0 | 0 | 0 | 0 | -0.001 | 0 | 0 | 0 | 0 | 0 | 0 | 361.3 | 0 | 0 | 0 | 0 | -24.431 | 0 | 10.476 | 7.533 | 6.422 | 0 | 0 | 0 | 2 | 2 | 0
2021-09-17 | 0 | 0 | 0 | 0 | 3.9 | 15.15 | 100 | 100 | 0 | 0 | 0 | 0 | 0 | 0 | 0 | 0 | 0 | 0 | 0 | 0 | 0 | 0 | 0 | 0 | 0 | 0 | 0 | -0.001 | 0 | 0 | 0 | 0 | 0 | 0 | 323.68 | 0 | 0 | 0 | 0 | -19.706 | 0 | 7.35 | 6.67 | 5.686 | 0 | 0 | 0 | 1 | 1 | 0
2021-09-17 01:00 | 0 | 0 | 0 | 0 | 3.8 | 15.04 | 100 | 100 | 0 | 0 | 0 | 0 | 0 | 0 | 0 | 0 | 0 | 0 | 0 | 0 | 0 | 0 | 0 | 0 | 0 | 0 | 0 | -0.001 | 0 | 0 | 0 | 0 | 0 | 0 | 292.32 | 0 | 0 | 0 | 0 | -16.419 | 0 | 5.372 | 5.963 | 5.083 | 0 | 0 | 0 | 1 | 1 | 0
2021-09-17 02:00 | 0 | 0 | 0 | 0 | 3.3 | 13.83 | 100 | 100 | 0 | 0 | 0 | 0 | 0 | 0 | 0 | 0 | 0 | 0 | 0 | 0 | 0 | 0 | 0 | 0 | 0 | 0 | 0 | -0.001 | 0 | 0 | 0 | 0 | 0 | 0 | 265.4 | 0 | 0 | 0 | 0 | -14.099 | 0 | 4.113 | 5.391 | 4.595 | 0 | 0 | 0 | 1 | 1 | 0
2021-09-17 03:00 | 0 | 0 | 0 | 0 | 2.8 | 13.41 | 100 | 100 | 0 | 0 | 0 | 0 | 0 | 0 | 0 | 0 | 0 | 0 | 0 | 0 | 0 | 0 | 0 | 0 | 0 | 0 | 0 | -0.001 | 0 | 0 | 0 | 0 | 0 | 0 | 260 | 0 | 0 | 0 | 0 | -1.278 | 0 | 3.33 | 4.952 | 4.221 | 0 | 0 | 11.225 | 1 | 1 | 0
2021-09-17 04:00 | 0 | 0 | 0 | 0 | 3 | 13.36 | 100 | 100 | 0 | 0 | 0 | 0 | 0 | 0 | 0 | 0 | 0 | 0 | 0 | 0 | 0 | 0 | 0 | 0 | 0 | 0 | 0 | -0.001 | 0 | 0 | 0 | 0 | 0 | 0 | 260 | 0 | 0 | 0 | 0 | 0 | 0 | 3.303 | 4.935 | 4.207 | 0 | 0 | 12.445 | 1 | 1 | 0
2021-09-17 05:00 | 0 | 0 | 0 | 0 | 3.7 | 12.59 | 100 | 100 | 0 | 0 | 0 | 0 | 0 | 0 | 0 | 0 | 0 | 0 | 0 | 0 | 0 | 0 | 0 | 0 | 0 | 0 | 0 | -0.001 | 0 | 0 | 0 | 0 | 0 | 0 | 260 | 0 | 0 | 0 | 0 | 0 | 0 | 3.328 | 4.95 | 4.22 | 0 | 0 | 12.498 | 1 | 1 | 0
2021-09-17 06:00 | 0 | 0 | 0 | 0 | 4.1 | 11.94 | 100 | 100 | 0 | 0 | 0 | 0 | 0 | 0 | 0 | 0 | 0 | 0 | 0 | 0 | 0 | 0 | 0 | 0 | 0 | 0 | 0 | -0.001 | 0 | 0 | 0 | 0 | 0 | 0 | 260 | 0 | 0 | 0 | 0 | 0 | 0 | 3.349 | 4.963 | 4.231 | 0 | 0 | 12.543 | 1 | 1 | 0
2021-09-17 07:00 | 0 | 0 | 0 | 0 | 4 | 11.57 | 100 | 100 | 0 | 0 | 0 | 0 | 0 | 0 | 0 | 0 | 0 | 0 | 0 | 0 | 0 | 0 | 0 | 0 | 0 | 0 | 0 | -0.001 | 0 | 0 | 0 | 0 | 0 | 0 | 260 | 0 | 0 | 0 | 0 | 0 | 0 | 3.361 | 4.971 | 4.237 | 0 | 0 | 12.569 | 1 | 1 | 0
2021-09-17 08:00 | 0 | 0 | 0 | 0 | 3.9 | 10.34 | 100 | 100 | 0 | 0 | 0 | 0 | 0 | 0 | 0 | 0 | 0 | 0 | 0 | 0 | 0 | 0 | 0 | 0 | 0 | 0 | 0 | -0.001 | 0 | 0 | 0 | 0 | 0 | 0 | 260 | 0 | 0 | 0 | 0 | 0 | 0 | 3.401 | 4.995 | 4.258 | 0 | 0 | 12.655 | 1 | 1 | 0
2021-09-17 09:00 | 0 | 0 | 0 | 0 | 4.1 | 10.19 | 100 | 100 | 0 | 0 | 0 | 0 | 0 | 0 | 0 | 0 | 0 | 0 | 0 | 0 | 0 | 0 | 0 | 0 | 0 | 0 | 0 | -0.001 | 0 | 0 | 0 | 0 | 0 | 0 | 260 | 0 | 0 | 0 | 0 | 0 | 0 | 3.406 | 4.998 | 4.261 | 0 | 0 | 12.665 | 1 | 1 | 0
2021-09-17 10:00 | 0 | 0 | 0 | 1 | 4.1 | 12.79 | 100 | 100 | 0 | 0 | 0 | 0 | 0 | 0 | 0 | 0 | 0 | 0 | 0 | 0 | 0 | 0 | 0 | 0 | 0 | 0 | 0 | -0.001 | 0 | 0 | 0 | 0 | 2.58 | 1 | 260 | 0 | 0 | 0 | 0 | 0 | 0 | 3.321 | 4.946 | 4.217 | 0 | 0 | 12.484 | 1 | 1 | 0
2021-09-17 11:00 | 0 | 302 | 300.06 | 1 | 4.3 | 12.94 | 100 | 100 | 0 | 0 | 0 | 0.521 | 0 | 0 | 0 | 0 | 0 | 0 | 25.365 | 102.982 | 103.646 | 0 | 0 | 0 | 0 | 0 | 0 | -0.001 | 0 | 0 | 0 | 0 | 6.49 | 1 | 283.55 | 0 | 0 | 0 | 0 | 12.331 | 0 | 3.583 | 5.102 | 4.349 | 0 | 0 | 0 | 2 | 2 | 0
2021-09-17 12:00 | 0 | 492.2 | 477.3 | 1 | 4.6 | 14.41 | 100 | 100 | 0 | 0 | 0 | 0.521 | 0 | 28.422 | 0 | 28.422 | 28.422 | 28.422 | 122.714 | 163.811 | 168.923 | 0 | 0 | 0 | 0 | 0 | 0 | -0.001 | 0 | 16.83 | 0 | 0 | 14.13 | 0.99 | 425 | 0 | 0 | 0 | 0 | 74.078 | 0 | 7.77 | 6.717 | 5.726 | 0 | 0 | 0 | 1 | 1 | 0
2021-09-17 13:00 | 0 | 546.1 | 509.27 | 1 | 4.7 | 14.56 | 100 | 100 | 35.937 | 35.937 | 1.686 | 1.177 | 38.8 | 0 | 0 | 122.313 | 122.313 | 122.313 | 151.041 | 174.78 | 187.422 | 0 | 0 | 0 | 0 | 0 | 0 | 122.312 | 122.313 | 65.26 | 19.17 | 100 | 21.16 | 0.98 | 425 | 0 | 0 | 0 | 0 | 0 | 0 | 13.515 | 8.212 | 7.001 | 0 | 0 | 0 | 2 | 2 | 0
2021-09-17 14:00 | 0 | 692.5 | 616.42 | 1 | 4.9 | 18.84 | 100 | 100 | 46.388 | 46.388 | 2.053 | 1.639 | 50.08 | 0 | 0 | 152.51 | 152.51 | 152.51 | 180.664 | 211.557 | 237.666 | 0 | 0 | 0 | 0 | 0 | 0 | 152.509 | 152.51 | 64.17 | 19.52 | 100 | 27.11 | 0.97 | 425 | 0 | 0 | 0 | 0 | 0 | 0 | 13.099 | 8.127 | 6.928 | 0 | 0 | 0 | 2 | 2 | 0
2021-09-17 15:00 | 0 | 768.2 | 655.41 | 1 | 5.2 | 19.76 | 100 | 100 | 49.709 | 49.709 | 2.255 | 1.803 | 53.767 | 0 | 0 | 161.87 | 161.87 | 161.87 | 189.901 | 224.936 | 263.646 | 0 | 0 | 0 | 0 | 0 | 0 | 161.869 | 161.87 | 61.4 | 18.85 | 100 | 31.44 | 0.96 | 425 | 0 | 0 | 0 | 0 | 0 | 0 | 13.011 | 8.108 | 6.912 | 0 | 0 | 0 | 2 | 2 | 0
2021-09-17 16:00 | 0 | 765 | 636.69 | 1 | 5 | 19.97 | 100 | 100 | 47.289 | 47.288 | 2.12 | 1.685 | 51.094 | 0 | 0 | 155.185 | 155.185 | 155.185 | 183.189 | 218.511 | 262.548 | 0 | 0 | 0 | 0 | 0 | 0 | 155.184 | 155.185 | 59.11 | 18.01 | 100 | 33.67 | 0.95 | 425 | 0 | 0 | 0 | 0 | 0 | 0 | 12.991 | 8.104 | 6.909 | 0 | 0 | 0 | 2 | 2 | 0
2021-09-17 17:00 | 0 | 857.5 | 715.22 | 1 | 5 | 21.77 | 100 | 100 | 55.17 | 55.17 | 3.113 | 2.111 | 60.394 | 0 | 0 | 178.148 | 178.148 | 178.148 | 205.913 | 245.465 | 294.294 | 0 | 0 | 0 | 0 | 0 | 0 | 178.147 | 178.148 | 60.53 | 18.75 | 100 | 33.48 | 0.95 | 425 | 0 | 0 | 0 | 0 | 0 | 0 | 12.819 | 8.068 | 6.878 | 0 | 0 | 0 | 2 | 2 | 0
2021-09-17 18:00 | 0 | 880.6 | 755.57 | 1 | 5.2 | 21.94 | 100 | 100 | 59.696 | 59.695 | 4.002 | 2.387 | 66.084 | 0 | 0 | 191.522 | 191.522 | 191.522 | 219.265 | 259.31 | 302.222 | 0 | 0 | 0 | 0 | 0 | 0 | 191.521 | 191.522 | 63.37 | 19.75 | 100 | 30.91 | 0.96 | 425 | 0 | 0 | 0 | 0 | 0 | 0 | 12.803 | 8.065 | 6.875 | 0 | 0 | 0 | 2 | 2 | 0
2021-09-17 19:00 | 0 | 829.7 | 743.89 | 1 | 5.3 | 21.82 | 100 | 100 | 59.421 | 59.421 | 3.932 | 2.368 | 65.722 | 0 | 0 | 190.673 | 190.673 | 190.673 | 218.431 | 255.302 | 284.753 | 0 | 0 | 0 | 0 | 0 | 0 | 190.672 | 190.673 | 66.96 | 20.87 | 100 | 26.29 | 0.97 | 425 | 0 | 0 | 0 | 0 | 0 | 0 | 12.814 | 8.067 | 6.877 | 0 | 0 | 0 | 2 | 2 | 0
2021-09-17 20:00 | 0 | 759.6 | 713.17 | 1 | 5.3 | 21.13 | 100 | 100 | 57.248 | 57.248 | 3.411 | 2.23 | 62.888 | 0 | 0 | 184.02 | 184.02 | 184.02 | 211.87 | 244.76 | 260.695 | 0 | 0 | 0 | 0 | 0 | 0 | 184.019 | 184.02 | 70.59 | 21.96 | 100 | 20.14 | 0.98 | 425 | 0 | 0 | 0 | 0 | 0 | 0 | 12.88 | 8.081 | 6.889 | 0 | 0 | 0 | 2 | 2 | 0
2021-09-17 21:00 | 0 | 598.4 | 583.14 | 1 | 4.3 | 20.41 | 100 | 100 | 31.413 | 31.412 | 1.477 | 1.001 | 33.891 | 0 | 0 | 108.691 | 108.691 | 108.691 | 136.636 | 200.133 | 205.371 | 0 | 0 | 0 | 0 | 0 | 0 | 108.69 | 108.691 | 52.92 | 15.3 | 100 | 12.97 | 0.99 | 425 | 0 | 0 | 0 | 0 | 0 | 0 | 12.948 | 8.095 | 6.901 | 0 | 0 | 0 | 2 | 2 | 0
2021-09-17 22:00 | 0 | 378.1 | 376.51 | 1 | 4.2 | 15.54 | 100 | 100 | 0 | 0 | 0 | 0.521 | 0 | 0 | 0 | 0 | 0 | 0 | 23.31 | 129.219 | 129.764 | 0 | 0 | 0 | 0 | 0 | 0 | -0.001 | 0 | 0 | 0 | 0 | 5.25 | 1 | 415.72 | 0 | 0 | 0 | 0 | -4.858 | 0 | 13.109 | 8.129 | 6.93 | 0 | 0 | 0 | 2 | 2 | 0
2021-09-17 23:00 | 0 | 0 | 0 | 0 | 4.3 | 15.1 | 100 | 100 | 0 | 0 | 0 | 0 | 0 | 0 | 0 | 0 | 0 | 0 | 0 | 0 | 0 | 0 | 0 | 0 | 0 | 0 | 0 | -0.001 | 0 | 0 | 0 | 0 | 0 | 0 | 367.33 | 0 | 0 | 0 | 0 | -25.341 | 0 | 11.107 | 7.683 | 6.55 | 0 | 0 | 0 | 2 | 2 | 0
2021-09-18 | 0 | 0 | 0 | 0 | 4.1 | 14.81 | 100 | 100 | 0 | 0 | 0 | 0 | 0 | 0 | 0 | 0 | 0 | 0 | 0 | 0 | 0 | 0 | 0 | 0 | 0 | 0 | 0 | -0.001 | 0 | 0 | 0 | 0 | 0 | 0 | 328.55 | 0 | 0 | 0 | 0 | -20.311 | 0 | 7.734 | 6.789 | 5.788 | 0 | 0 | 0 | 1 | 1 | 0
2021-09-18 01:00 | 0 | 0 | 0 | 0 | 3.9 | 14.62 | 100 | 100 | 0 | 0 | 0 | 0 | 0 | 0 | 0 | 0 | 0 | 0 | 0 | 0 | 0 | 0 | 0 | 0 | 0 | 0 | 0 | -0.001 | 0 | 0 | 0 | 0 | 0 | 0 | 296.37 | 0 | 0 | 0 | 0 | -16.855 | 0 | 5.623 | 6.063 | 5.169 | 0 | 0 | 0 | 1 | 1 | 0
2021-09-18 02:00 | 0 | 0 | 0 | 0 | 3.7 | 13.37 | 100 | 100 | 0 | 0 | 0 | 0 | 0 | 0 | 0 | 0 | 0 | 0 | 0 | 0 | 0 | 0 | 0 | 0 | 0 | 0 | 0 | -0.001 | 0 | 0 | 0 | 0 | 0 | 0 | 268.81 | 0 | 0 | 0 | 0 | -14.428 | 0 | 4.284 | 5.476 | 4.668 | 0 | 0 | 0 | 1 | 1 | 0
2021-09-18 03:00 | 0 | 0 | 0 | 0 | 4.4 | 12.75 | 100 | 100 | 0 | 0 | 0 | 0 | 0 | 0 | 0 | 0 | 0 | 0 | 0 | 0 | 0 | 0 | 0 | 0 | 0 | 0 | 0 | -0.001 | 0 | 0 | 0 | 0 | 0 | 0 | 260 | 0 | 0 | 0 | 0 | -3.031 | 0 | 3.404 | 4.997 | 4.26 | 0 | 0 | 9.63 | 1 | 1 | 0
2021-09-18 04:00 | 0 | 0 | 0 | 0 | 3 | 12.4 | 100 | 100 | 0 | 0 | 0 | 0 | 0 | 0 | 0 | 0 | 0 | 0 | 0 | 0 | 0 | 0 | 0 | 0 | 0 | 0 | 0 | -0.001 | 0 | 0 | 0 | 0 | 0 | 0 | 260 | 0 | 0 | 0 | 0 | 0 | 0 | 3.334 | 4.954 | 4.223 | 0 | 0 | 12.511 | 1 | 1 | 0
2021-09-18 05:00 | 0 | 0 | 0 | 0 | 2.6 | 10.62 | 100 | 100 | 0 | 0 | 0 | 0 | 0 | 0 | 0 | 0 | 0 | 0 | 0 | 0 | 0 | 0 | 0 | 0 | 0 | 0 | 0 | -0.001 | 0 | 0 | 0 | 0 | 0 | 0 | 260 | 0 | 0 | 0 | 0 | 0 | 0 | 3.392 | 4.99 | 4.254 | 0 | 0 | 12.635 | 1 | 1 | 0
2021-09-18 06:00 | 0 | 0 | 0 | 0 | 3.2 | 10.15 | 100 | 100 | 0 | 0 | 0 | 0 | 0 | 0 | 0 | 0 | 0 | 0 | 0 | 0 | 0 | 0 | 0 | 0 | 0 | 0 | 0 | -0.001 | 0 | 0 | 0 | 0 | 0 | 0 | 260 | 0 | 0 | 0 | 0 | 0 | 0 | 3.407 | 4.999 | 4.262 | 0 | 0 | 12.668 | 1 | 1 | 0
2021-09-18 07:00 | 0 | 0 | 0 | 0 | 3.8 | 10.14 | 100 | 100 | 0 | 0 | 0 | 0 | 0 | 0 | 0 | 0 | 0 | 0 | 0 | 0 | 0 | 0 | 0 | 0 | 0 | 0 | 0 | -0.001 | 0 | 0 | 0 | 0 | 0 | 0 | 260 | 0 | 0 | 0 | 0 | 0 | 0 | 3.407 | 4.999 | 4.262 | 0 | 0 | 12.669 | 1 | 1 | 0
2021-09-18 08:00 | 0 | 0 | 0 | 0 | 4.1 | 9.51 | 100 | 100 | 0 | 0 | 0 | 0 | 0 | 0 | 0 | 0 | 0 | 0 | 0 | 0 | 0 | 0 | 0 | 0 | 0 | 0 | 0 | -0.001 | 0 | 0 | 0 | 0 | 0 | 0 | 260 | 0 | 0 | 0 | 0 | 0 | 0 | 3.428 | 5.012 | 4.273 | 0 | 0 | 12.713 | 1 | 1 | 0
2021-09-18 09:00 | 0 | 0 | 0 | 0 | 4.1 | 9.48 | 100 | 100 | 0 | 0 | 0 | 0 | 0 | 0 | 0 | 0 | 0 | 0 | 0 | 0 | 0 | 0 | 0 | 0 | 0 | 0 | 0 | -0.001 | 0 | 0 | 0 | 0 | 0 | 0 | 260 | 0 | 0 | 0 | 0 | 0 | 0 | 3.429 | 5.013 | 4.273 | 0 | 0 | 12.715 | 1 | 1 | 0
2021-09-18 10:00 | 0 | 0 | 0 | 1 | 4.1 | 12.49 | 100 | 100 | 0 | 0 | 0 | 0 | 0 | 0 | 0 | 0 | 0 | 0 | 0 | 0 | 0 | 0 | 0 | 0 | 0 | 0 | 0 | -0.001 | 0 | 0 | 0 | 0 | 2.29 | 1 | 260 | 0 | 0 | 0 | 0 | 0 | 0 | 3.331 | 4.952 | 4.222 | 0 | 0 | 12.505 | 1 | 1 | 0
2021-09-18 11:00 | 0 | 416 | 413.56 | 1 | 3.9 | 12.57 | 100 | 100 | 0 | 0 | 0 | 0.521 | 0 | 0 | 0 | 0 | 0 | 0 | 36.514 | 141.934 | 142.771 | 0 | 0 | 0 | 0 | 0 | 0 | -0.001 | 0 | 0 | 0 | 0 | 6.21 | 1 | 303.82 | 0 | 0 | 0 | 0 | 22.949 | 0 | 3.847 | 5.246 | 4.472 | 0 | 0 | 0 | 2 | 2 | 0
2021-09-18 12:00 | 0 | 660.3 | 641.13 | 1 | 3.8 | 13.22 | 100 | 100 | 22.466 | 22.466 | 0.43 | 0.693 | 23.589 | 0 | 0 | 79.253 | 79.253 | 79.253 | 167.17 | 220.035 | 226.615 | 0 | 0 | 0 | 0 | 0 | 0 | 79.252 | 79.253 | 34.97 | 9.91 | 100 | 13.84 | 0.99 | 425 | 0 | 0 | 0 | 0 | 63.46 | 0 | 10.615 | 7.472 | 6.37 | 0 | 0 | 0 | 2 | 2 | 0
2021-09-18 13:00 | 0 | 791.4 | 739.55 | 1 | 3.8 | 14.01 | 100 | 100 | 60.202 | 60.201 | 3.091 | 2.368 | 65.661 | 0 | 0 | 190.648 | 190.648 | 190.648 | 219.451 | 253.813 | 271.608 | 0 | 0 | 0 | 0 | 0 | 0 | 190.647 | 190.648 | 70.19 | 22.16 | 100 | 20.86 | 0.98 | 425 | 0 | 0 | 0 | 0 | 0 | 0 | 13.569 | 8.223 | 7.01 | 0 | 0 | 0 | 2 | 2 | 0
2021-09-18 14:00 | 0 | 854.4 | 762.77 | 1 | 4 | 19.22 | 100 | 100 | 61.388 | 61.388 | 3.956 | 2.475 | 67.819 | 0 | 0 | 195.626 | 195.626 | 195.626 | 223.729 | 261.784 | 293.23 | 0 | 0 | 0 | 0 | 0 | 0 | 195.625 | 195.626 | 66.71 | 20.94 | 100 | 26.78 | 0.97 | 425 | 0 | 0 | 0 | 0 | 0 | 0 | 13.062 | 8.119 | 6.921 | 0 | 0 | 0 | 2 | 3 | 0
2021-09-18 15:00 | 0 | 893.1 | 764.85 | 1 | 4.1 | 20.33 | 100 | 100 | 60.66 | 60.659 | 3.983 | 2.437 | 67.08 | 0 | 0 | 193.89 | 193.89 | 193.89 | 221.845 | 262.498 | 306.512 | 0 | 0 | 0 | 0 | 0 | 0 | 193.889 | 193.89 | 63.26 | 19.79 | 100 | 31.08 | 0.96 | 425 | 0 | 0 | 0 | 0 | 0 | 0 | 12.956 | 8.097 | 6.902 | 0 | 0 | 0 | 2 | 3 | 0
2021-09-18 16:00 | 0 | 908.3 | 759.27 | 1 | 3.9 | 20.77 | 100 | 100 | 59.593 | 59.593 | 3.819 | 2.372 | 65.784 | 0 | 0 | 190.835 | 190.835 | 190.835 | 218.732 | 260.581 | 311.729 | 0 | 0 | 0 | 0 | 0 | 0 | 190.834 | 190.835 | 61.22 | 19.12 | 100 | 33.29 | 0.96 | 425 | 0 | 0 | 0 | 0 | 0 | 0 | 12.914 | 8.088 | 6.895 | 0 | 0 | 0 | 2 | 2 | 0
2021-09-18 17:00 | 0 | 918 | 769.14 | 1 | 4.1 | 22.81 | 100 | 100 | 60.504 | 60.504 | 4.238 | 2.442 | 67.184 | 0 | 0 | 194.093 | 194.093 | 194.093 | 221.722 | 263.969 | 315.058 | 0 | 0 | 0 | 0 | 0 | 0 | 194.092 | 194.093 | 61.61 | 19.2 | 100 | 33.09 | 0.96 | 425 | 0 | 0 | 0 | 0 | 0 | 0 | 12.721 | 8.047 | 6.86 | 0 | 0 | 0 | 2 | 2 | 0
2021-09-18 18:00 | 0 | 877.4 | 755.92 | 1 | 4.4 | 23.08 | 100 | 100 | 59.773 | 59.772 | 4.135 | 2.397 | 66.305 | 0 | 0 | 192.024 | 192.024 | 192.024 | 219.616 | 259.432 | 301.124 | 0 | 0 | 0 | 0 | 0 | 0 | 192.023 | 192.024 | 63.77 | 19.85 | 100 | 30.51 | 0.96 | 425 | 0 | 0 | 0 | 0 | 0 | 0 | 12.696 | 8.042 | 6.856 | 0 | 0 | 0 | 2 | 2 | 0
2021-09-18 19:00 | 0 | 831.2 | 747.74 | 1 | 4.7 | 23.13 | 100 | 100 | 59.815 | 59.815 | 4.151 | 2.4 | 66.366 | 0 | 0 | 192.167 | 192.167 | 192.167 | 219.753 | 256.623 | 285.268 | 0 | 0 | 0 | 0 | 0 | 0 | 192.166 | 192.167 | 67.36 | 20.97 | 100 | 25.9 | 0.97 | 425 | 0 | 0 | 0 | 0 | 0 | 0 | 12.691 | 8.041 | 6.855 | 0 | 0 | 0 | 2 | 2 | 0
2021-09-18 20:00 | 0 | 772.3 | 726.87 | 1 | 5 | 22.67 | 100 | 100 | 58.582 | 58.582 | 3.867 | 2.321 | 64.77 | 0 | 0 | 188.422 | 188.422 | 188.422 | 216.069 | 249.461 | 265.053 | 0 | 0 | 0 | 0 | 0 | 0 | 188.421 | 188.422 | 71.09 | 22.1 | 100 | 19.75 | 0.99 | 425 | 0 | 0 | 0 | 0 | 0 | 0 | 12.734 | 8.05 | 6.863 | 0 | 0 | 0 | 2 | 2 | 0
2021-09-18 21:00 | 0 | 620 | 605.1 | 1 | 4.2 | 22.01 | 100 | 100 | 33.264 | 33.264 | 1.817 | 1.08 | 36.161 | 0 | 0 | 115.04 | 115.04 | 115.04 | 142.774 | 207.669 | 212.784 | 0 | 0 | 0 | 0 | 0 | 0 | 115.039 | 115.04 | 54.06 | 15.63 | 100 | 12.59 | 0.99 | 425 | 0 | 0 | 0 | 0 | 0 | 0 | 12.796 | 8.063 | 6.874 | 0 | 0 | 0 | 2 | 2 | 0
2021-09-18 22:00 | 0 | 380.3 | 378.92 | 1 | 3.8 | 17.58 | 100 | 100 | 0 | 0 | 0 | 0.521 | 0 | 0 | 0 | 0 | 0 | 0 | 24.101 | 130.047 | 130.519 | 0 | 0 | 0 | 0 | 0 | 0 | -0.001 | 0 | 0 | 0 | 0 | 4.87 | 1 | 417.59 | 0 | 0 | 0 | 0 | -3.881 | 0 | 12.975 | 8.101 | 6.906 | 0 | 0 | 0 | 2 | 2 | 0
2021-09-18 23:00 | 0 | 0 | 0 | 0 | 4.2 | 17.11 | 100 | 100 | 0 | 0 | 0 | 0 | 0 | 0 | 0 | 0 | 0 | 0 | 0 | 0 | 0 | 0 | 0 | 0 | 0 | 0 | 0 | -0.001 | 0 | 0 | 0 | 0 | 0 | 0 | 369.23 | 0 | 0 | 0 | 0 | -25.325 | 0 | 11.096 | 7.681 | 6.548 | 0 | 0 | 0 | 2 | 2 | 0
2021-09-19 | 0 | 0 | 0 | 0 | 4.5 | 16.59 | 100 | 100 | 0 | 0 | 0 | 0 | 0 | 0 | 0 | 0 | 0 | 0 | 0 | 0 | 0 | 0 | 0 | 0 | 0 | 0 | 0 | -0.001 | 0 | 0 | 0 | 0 | 0 | 0 | 330.43 | 0 | 0 | 0 | 0 | -20.322 | 0 | 7.741 | 6.791 | 5.789 | 0 | 0 | 0 | 1 | 1 | 0
2021-09-19 01:00 | 0 | 0 | 0 | 0 | 4.2 | 16.22 | 100 | 100 | 0 | 0 | 0 | 0 | 0 | 0 | 0 | 0 | 0 | 0 | 0 | 0 | 0 | 0 | 0 | 0 | 0 | 0 | 0 | -0.001 | 0 | 0 | 0 | 0 | 0 | 0 | 298.2 | 0 | 0 | 0 | 0 | -16.878 | 0 | 5.636 | 6.068 | 5.173 | 0 | 0 | 0 | 1 | 1 | 0
2021-09-19 02:00 | 0 | 0 | 0 | 0 | 3.8 | 15 | 100 | 100 | 0 | 0 | 0 | 0 | 0 | 0 | 0 | 0 | 0 | 0 | 0 | 0 | 0 | 0 | 0 | 0 | 0 | 0 | 0 | -0.001 | 0 | 0 | 0 | 0 | 0 | 0 | 270.62 | 0 | 0 | 0 | 0 | -14.443 | 0 | 4.292 | 5.48 | 4.672 | 0 | 0 | 0 | 1 | 1 | 0
2021-09-19 03:00 | 0 | 0 | 0 | 0 | 4 | 14.35 | 100 | 100 | 0 | 0 | 0 | 0 | 0 | 0 | 0 | 0 | 0 | 0 | 0 | 0 | 0 | 0 | 0 | 0 | 0 | 0 | 0 | -0.001 | 0 | 0 | 0 | 0 | 0 | 0 | 260 | 0 | 0 | 0 | 0 | -3.034 | 0 | 3.382 | 4.983 | 4.248 | 0 | 0 | 9.578 | 1 | 1 | 0
2021-09-19 04:00 | 0 | 0 | 0 | 0 | 4.2 | 14.34 | 100 | 100 | 0 | 0 | 0 | 0 | 0 | 0 | 0 | 0 | 0 | 0 | 0 | 0 | 0 | 0 | 0 | 0 | 0 | 0 | 0 | -0.001 | 0 | 0 | 0 | 0 | 0 | 0 | 260 | 0 | 0 | 0 | 0 | 0 | 0 | 3.272 | 4.915 | 4.19 | 0 | 0 | 12.378 | 1 | 1 | 0
2021-09-19 05:00 | 0 | 0 | 0 | 0 | 4 | 13.29 | 100 | 100 | 0 | 0 | 0 | 0 | 0 | 0 | 0 | 0 | 0 | 0 | 0 | 0 | 0 | 0 | 0 | 0 | 0 | 0 | 0 | -0.001 | 0 | 0 | 0 | 0 | 0 | 0 | 260 | 0 | 0 | 0 | 0 | 0 | 0 | 3.305 | 4.936 | 4.208 | 0 | 0 | 12.45 | 1 | 1 | 0
2021-09-19 06:00 | 0 | 0 | 0 | 0 | 4.3 | 13.13 | 100 | 100 | 0 | 0 | 0 | 0 | 0 | 0 | 0 | 0 | 0 | 0 | 0 | 0 | 0 | 0 | 0 | 0 | 0 | 0 | 0 | -0.001 | 0 | 0 | 0 | 0 | 0 | 0 | 260 | 0 | 0 | 0 | 0 | 0 | 0 | 3.311 | 4.94 | 4.211 | 0 | 0 | 12.461 | 1 | 1 | 0
2021-09-19 07:00 | 0 | 0 | 0 | 0 | 4.6 | 13.3 | 100 | 100 | 0 | 0 | 0 | 0 | 0 | 0 | 0 | 0 | 0 | 0 | 0 | 0 | 0 | 0 | 0 | 0 | 0 | 0 | 0 | -0.001 | 0 | 0 | 0 | 0 | 0 | 0 | 260 | 0 | 0 | 0 | 0 | 0 | 0 | 3.305 | 4.936 | 4.208 | 0 | 0 | 12.449 | 1 | 1 | 0
2021-09-19 08:00 | 0 | 0 | 0 | 0 | 4.6 | 13.06 | 100 | 100 | 0 | 0 | 0 | 0 | 0 | 0 | 0 | 0 | 0 | 0 | 0 | 0 | 0 | 0 | 0 | 0 | 0 | 0 | 0 | -0.001 | 0 | 0 | 0 | 0 | 0 | 0 | 260 | 0 | 0 | 0 | 0 | 0 | 0 | 3.313 | 4.941 | 4.212 | 0 | 0 | 12.466 | 1 | 1 | 0
2021-09-19 09:00 | 0 | 0 | 0 | 0 | 4.4 | 13.05 | 100 | 100 | 0 | 0 | 0 | 0 | 0 | 0 | 0 | 0 | 0 | 0 | 0 | 0 | 0 | 0 | 0 | 0 | 0 | 0 | 0 | -0.001 | 0 | 0 | 0 | 0 | 0 | 0 | 260 | 0 | 0 | 0 | 0 | 0 | 0 | 3.313 | 4.941 | 4.212 | 0 | 0 | 12.466 | 1 | 1 | 0
2021-09-19 10:00 | 0 | 0 | 0 | 1 | 3.9 | 13.88 | 100 | 100 | 0 | 0 | 0 | 0 | 0 | 0 | 0 | 0 | 0 | 0 | 0 | 0 | 0 | 0 | 0 | 0 | 0 | 0 | 0 | -0.001 | 0 | 0 | 0 | 0 | 2.01 | 1 | 260 | 0 | 0 | 0 | 0 | 0 | 0 | 3.287 | 4.925 | 4.198 | 0 | 0 | 12.409 | 1 | 1 | 0
2021-09-19 11:00 | 0 | 353.4 | 351.51 | 1 | 3.7 | 14.18 | 100 | 100 | 0 | 0 | 0 | 0.521 | 0 | 0 | 0 | 0 | 0 | 0 | 32.358 | 120.639 | 121.287 | 0 | 0 | 0 | 0 | 0 | 0 | -0.001 | 0 | 0 | 0 | 0 | 5.92 | 1 | 296.46 | 0 | 0 | 0 | 0 | 19.096 | 0 | 3.696 | 5.164 | 4.402 | 0 | 0 | 0 | 2 | 2 | 0
2021-09-19 12:00 | 0 | 598 | 581.36 | 1 | 3.6 | 14.73 | 100 | 100 | 0 | 0 | 0 | 0.521 | 0 | 62.663 | 0 | 62.663 | 62.663 | 62.663 | 153.7 | 199.523 | 205.234 | 0 | 0 | 0 | 0 | 0 | 0 | -0.001 | 0 | 30.53 | 0 | 0 | 13.55 | 0.99 | 425 | 0 | 0 | 0 | 0 | 67.313 | 0 | 10.143 | 7.331 | 6.25 | 0 | 0 | 0 | 1 | 1 | 0
2021-09-19 13:00 | 0 | 686 | 642.36 | 1 | 3.2 | 15.44 | 100 | 100 | 50.235 | 50.235 | 1.801 | 1.807 | 53.843 | 0 | 0 | 162.099 | 162.099 | 162.099 | 190.709 | 220.459 | 235.435 | 0 | 0 | 0 | 0 | 0 | 0 | 162.098 | 162.099 | 68.85 | 21.34 | 100 | 20.55 | 0.98 | 425 | 0 | 0 | 0 | 0 | 0 | 0 | 13.429 | 8.195 | 6.986 | 0 | 0 | 0 | 2 | 2 | 0
2021-09-19 14:00 | 0 | 709.9 | 635.61 | 1 | 2.7 | 20.74 | 100 | 100 | 48.478 | 48.478 | 2.257 | 1.746 | 52.481 | 0 | 0 | 158.672 | 158.672 | 158.672 | 186.573 | 218.143 | 243.638 | 0 | 0 | 0 | 0 | 0 | 0 | 158.671 | 158.672 | 65.13 | 19.9 | 100 | 26.45 | 0.97 | 425 | 0 | 0 | 0 | 0 | 0 | 0 | 12.917 | 8.089 | 6.895 | 0 | 0 | 0 | 2 | 2 | 0
2021-09-19 15:00 | 0 | 785.6 | 675.31 | 1 | 2.8 | 21.51 | 100 | 100 | 51.776 | 51.776 | 2.658 | 1.921 | 56.355 | 0 | 0 | 168.275 | 168.275 | 168.275 | 196.075 | 231.766 | 269.618 | 0 | 0 | 0 | 0 | 0 | 0 | 168.274 | 168.275 | 62.41 | 19.2 | 100 | 30.73 | 0.96 | 425 | 0 | 0 | 0 | 0 | 0 | 0 | 12.844 | 8.073 | 6.882 | 0 | 0 | 0 | 2 | 2 | 0
2021-09-19 16:00 | 0 | 761.5 | 639.31 | 1 | 3.2 | 22.07 | 100 | 100 | 47.658 | 47.657 | 2.313 | 1.711 | 51.682 | 0 | 0 | 156.677 | 156.677 | 156.677 | 184.402 | 219.413 | 261.347 | 0 | 0 | 0 | 0 | 0 | 0 | 156.676 | 156.677 | 59.95 | 18.24 | 100 | 32.91 | 0.96 | 425 | 0 | 0 | 0 | 0 | 0 | 0 | 12.791 | 8.062 | 6.873 | 0 | 0 | 0 | 2 | 2 | 0
2021-09-19 17:00 | 0 | 414.8 | 349.09 | 1 | 3.8 | 24.47 | 100 | 100 | 0 | 0 | 0 | 0.521 | 0 | 73.348 | 0 | 73.348 | 73.348 | 73.348 | 100.759 | 119.806 | 142.359 | 0 | 0 | 0 | 0 | 0 | 0 | -0.001 | 0 | 51.52 | 0 | 0 | 32.69 | 0.96 | 425 | 0 | 0 | 0 | 0 | 0 | 0 | 12.565 | 8.014 | 6.832 | 0 | 0 | 0 | 2 | 2 | 0
2021-09-19 18:00 | 0 | 456.8 | 395.15 | 1 | 4 | 24.71 | 100 | 100 | 24.339 | 24.339 | 1.352 | 0.77 | 26.462 | 0 | 0 | 87.551 | 87.551 | 87.551 | 114.93 | 135.617 | 156.774 | 0 | 0 | 0 | 0 | 0 | 0 | 87.55 | 87.551 | 55.85 | 15.52 | 100 | 30.11 | 0.96 | 425 | 0 | 0 | 0 | 0 | 0 | 0 | 12.543 | 8.009 | 6.828 | 0 | 0 | 0 | 2 | 2 | 0
2021-09-19 19:00 | 0 | 374.6 | 338.1 | 1 | 4.3 | 24.65 | 100 | 100 | 0 | 0 | 0 | 0.521 | 0 | 72.062 | 0 | 72.062 | 72.062 | 72.062 | 99.449 | 116.036 | 128.563 | 0 | 0 | 0 | 0 | 0 | 0 | -0.001 | 0 | 56.05 | 0 | 0 | 25.5 | 0.98 | 425 | 0 | 0 | 0 | 0 | 0 | 0 | 12.548 | 8.01 | 6.829 | 0 | 0 | 0 | 2 | 2 | 0
2021-09-19 20:00 | 0 | 507.5 | 478.79 | 1 | 4.4 | 24.18 | 100 | 100 | 33.166 | 33.165 | 1.892 | 1.079 | 36.138 | 0 | 0 | 114.96 | 114.96 | 114.96 | 142.409 | 164.321 | 174.174 | 0 | 0 | 0 | 0 | 0 | 0 | 114.959 | 114.96 | 66 | 19.04 | 100 | 19.36 | 0.99 | 425 | 0 | 0 | 0 | 0 | 0 | 0 | 12.592 | 8.02 | 6.837 | 0 | 0 | 0 | 2 | 2 | 0
2021-09-19 21:00 | 0 | 256 | 250.21 | 1 | 4 | 23.43 | 100 | 100 | 0 | 0 | 0 | 0.521 | 0 | 31.901 | 0 | 31.901 | 31.901 | 31.901 | 59.448 | 85.872 | 87.859 | 0 | 0 | 0 | 0 | 0 | 0 | -0.001 | 0 | 36.31 | 0 | 0 | 12.21 | 0.99 | 425 | 0 | 0 | 0 | 0 | 0 | 0 | 12.663 | 8.035 | 6.85 | 0 | 0 | 0 | 2 | 2 | 0
2021-09-19 22:00 | 0 | 160.2 | 159.71 | 1 | 3.2 | 19.44 | 100 | 100 | 0 | 0 | 0 | 0.521 | 0 | 0 | 0 | 0 | 0 | 0 | 10.429 | 54.811 | 54.981 | 0 | 0 | 0 | 0 | 0 | 0 | -0.001 | 0 | 0 | 0 | 0 | 4.5 | 1 | 393.95 | 0 | 0 | 0 | 0 | -16.26 | 0 | 12.053 | 7.901 | 6.735 | 0 | 0 | 0 | 1 | 1 | 0
2021-09-19 23:00 | 0 | 0 | 0 | 0 | 3.3 | 19.41 | 100 | 100 | 0 | 0 | 0 | 0 | 0 | 0 | 0 | 0 | 0 | 0 | 0 | 0 | 0 | 0 | 0 | 0 | 0 | 0 | 0 | -0.001 | 0 | 0 | 0 | 0 | 0 | 0 | 350.97 | 0 | 0 | 0 | 0 | -22.51 | 0 | 9.172 | 7.2 | 6.138 | 0 | 0 | 0 | 2 | 2 | 0
2021-09-20 | 0 | 0 | 0 | 0 | 3.3 | 19.32 | 100 | 100 | 0 | 0 | 0 | 0 | 0 | 0 | 0 | 0 | 0 | 0 | 0 | 0 | 0 | 0 | 0 | 0 | 0 | 0 | 0 | -0.001 | 0 | 0 | 0 | 0 | 0 | 0 | 315.87 | 0 | 0 | 0 | 0 | -18.38 | 0 | 6.529 | 6.397 | 5.454 | 0 | 0 | 0 | 1 | 1 | 0
2021-09-20 01:00 | 0 | 0 | 0 | 0 | 3.2 | 19.34 | 100 | 100 | 0 | 0 | 0 | 0 | 0 | 0 | 0 | 0 | 0 | 0 | 0 | 0 | 0 | 0 | 0 | 0 | 0 | 0 | 0 | -0.001 | 0 | 0 | 0 | 0 | 0 | 0 | 286.36 | 0 | 0 | 0 | 0 | -15.454 | 0 | 4.833 | 5.734 | 4.888 | 0 | 0 | 0 | 1 | 1 | 0
2021-09-20 02:00 | 0 | 0 | 0 | 0 | 3.2 | 18.24 | 100 | 100 | 0 | 0 | 0 | 0 | 0 | 0 | 0 | 0 | 0 | 0 | 0 | 0 | 0 | 0 | 0 | 0 | 0 | 0 | 0 | -0.001 | 0 | 0 | 0 | 0 | 0 | 0 | 260.84 | 0 | 0 | 0 | 0 | -13.362 | 0 | 3.743 | 5.193 | 4.427 | 0 | 0 | 0 | 1 | 1 | 0
2021-09-20 03:00 | 0 | 0 | 0 | 0 | 3 | 17.86 | 100 | 100 | 0 | 0 | 0 | 0 | 0 | 0 | 0 | 0 | 0 | 0 | 0 | 0 | 0 | 0 | 0 | 0 | 0 | 0 | 0 | -0.001 | 0 | 0 | 0 | 0 | 0 | 0 | 260 | 0 | 0 | 0 | 0 | -0.406 | 0 | 3.164 | 4.846 | 4.131 | 0 | 0 | 11.733 | 1 | 1 | 0
2021-09-20 04:00 | 0 | 0 | 0 | 0 | 3.1 | 17.84 | 100 | 100 | 0 | 0 | 0 | 0 | 0 | 0 | 0 | 0 | 0 | 0 | 0 | 0 | 0 | 0 | 0 | 0 | 0 | 0 | 0 | -0.001 | 0 | 0 | 0 | 0 | 0 | 0 | 260 | 0 | 0 | 0 | 0 | 0 | 0 | 3.163 | 4.845 | 4.131 | 0 | 0 | 12.139 | 1 | 1 | 0
2021-09-20 05:00 | 0 | 0 | 0 | 0 | 3 | 16.85 | 100 | 100 | 0 | 0 | 0 | 0 | 0 | 0 | 0 | 0 | 0 | 0 | 0 | 0 | 0 | 0 | 0 | 0 | 0 | 0 | 0 | -0.001 | 0 | 0 | 0 | 0 | 0 | 0 | 260 | 0 | 0 | 0 | 0 | 0 | 0 | 3.194 | 4.865 | 4.147 | 0 | 0 | 12.206 | 1 | 1 | 0
2021-09-20 06:00 | 0 | 0 | 0 | 0 | 3.1 | 16.45 | 100 | 100 | 0 | 0 | 0 | 0 | 0 | 0 | 0 | 0 | 0 | 0 | 0 | 0 | 0 | 0 | 0 | 0 | 0 | 0 | 0 | -0.001 | 0 | 0 | 0 | 0 | 0 | 0 | 260 | 0 | 0 | 0 | 0 | 0 | 0 | 3.206 | 4.873 | 4.154 | 0 | 0 | 12.233 | 1 | 1 | 0
2021-09-20 07:00 | 0 | 0 | 0 | 0 | 3.2 | 16.29 | 100 | 100 | 0 | 0 | 0 | 0 | 0 | 0 | 0 | 0 | 0 | 0 | 0 | 0 | 0 | 0 | 0 | 0 | 0 | 0 | 0 | -0.001 | 0 | 0 | 0 | 0 | 0 | 0 | 260 | 0 | 0 | 0 | 0 | 0 | 0 | 3.211 | 4.876 | 4.157 | 0 | 0 | 12.244 | 1 | 1 | 0
2021-09-20 08:00 | 0 | 0 | 0 | 0 | 3.6 | 15.99 | 100 | 100 | 0 | 0 | 0 | 0 | 0 | 0 | 0 | 0 | 0 | 0 | 0 | 0 | 0 | 0 | 0 | 0 | 0 | 0 | 0 | -0.001 | 0 | 0 | 0 | 0 | 0 | 0 | 260 | 0 | 0 | 0 | 0 | 0 | 0 | 3.22 | 4.882 | 4.162 | 0 | 0 | 12.265 | 1 | 1 | 0
2021-09-20 09:00 | 0 | 0 | 0 | 0 | 3.6 | 15.72 | 100 | 100 | 0 | 0 | 0 | 0 | 0 | 0 | 0 | 0 | 0 | 0 | 0 | 0 | 0 | 0 | 0 | 0 | 0 | 0 | 0 | -0.001 | 0 | 0 | 0 | 0 | 0 | 0 | 260 | 0 | 0 | 0 | 0 | 0 | 0 | 3.229 | 4.888 | 4.167 | 0 | 0 | 12.283 | 1 | 1 | 0
2021-09-20 10:00 | 0 | 0 | 0 | 1 | 4.1 | 15.5 | 100 | 100 | 0 | 0 | 0 | 0 | 0 | 0 | 0 | 0 | 0 | 0 | 0 | 0 | 0 | 0 | 0 | 0 | 0 | 0 | 0 | -0.001 | 0 | 0 | 0 | 0 | 1.73 | 1 | 260 | 0 | 0 | 0 | 0 | 0 | 0 | 3.236 | 4.892 | 4.17 | 0 | 0 | 12.298 | 1 | 1 | 0
2021-09-20 11:00 | 0 | 220.3 | 219.23 | 1 | 4.2 | 15.62 | 100 | 100 | 0 | 0 | 0 | 0.521 | 0 | 0 | 0 | 0 | 0 | 0 | 21.007 | 75.241 | 75.607 | 0 | 0 | 0 | 0 | 0 | 0 | -0.001 | 0 | 0 | 0 | 0 | 5.64 | 1 | 275.94 | 0 | 0 | 0 | 0 | 8.345 | 0 | 3.405 | 4.997 | 4.26 | 0 | 0 | 0 | 2 | 2 | 0
2021-09-20 12:00 | 0 | 226.8 | 220.76 | 1 | 4.2 | 15.85 | 100 | 100 | 0 | 0 | 0 | 0.521 | 0 | 0 | 0 | 0 | 0 | 0 | 59.164 | 75.764 | 77.838 | 0 | 0 | 0 | 0 | 0 | 0 | -0.001 | 0 | 0 | 0 | 0 | 13.25 | 0.99 | 359.07 | 0 | 0 | 0 | 0 | 43.538 | 0 | 4.944 | 5.766 | 4.916 | 0 | 0 | 0 | 1 | 1 | 0
2021-09-20 13:00 | 0 | 440.8 | 413.59 | 1 | 3.9 | 16.5 | 100 | 100 | 0 | 0 | 0 | 0.521 | 0 | 62.084 | 0 | 62.084 | 62.084 | 62.084 | 122.851 | 141.944 | 151.283 | 0 | 0 | 0 | 0 | 0 | 0 | -0.001 | 0 | 41.04 | 0 | 0 | 20.24 | 0.98 | 425 | 0 | 0 | 0 | 0 | 34.525 | 0 | 11.766 | 7.814 | 6.661 | 0 | 0 | 0 | 1 | 1 | 0
2021-09-20 14:00 | 0 | 473.3 | 424.99 | 1 | 4.5 | 19.09 | 100 | 100 | 27.874 | 27.874 | 0.886 | 0.864 | 29.624 | 0 | 0 | 96.721 | 96.721 | 96.721 | 124.841 | 145.857 | 162.437 | 0 | 0 | 0 | 0 | 0 | 0 | 96.72 | 96.721 | 59.54 | 17.16 | 100 | 26.11 | 0.97 | 425 | 0 | 0 | 0 | 0 | 0 | 0 | 13.075 | 8.122 | 6.924 | 0 | 0 | 0 | 2 | 2 | 0
2021-09-20 15:00 | 0 | 460 | 396.88 | 1 | 5.3 | 19.62 | 100 | 100 | 24.641 | 24.641 | 0.963 | 0.768 | 26.372 | 0 | 0 | 87.302 | 87.302 | 87.302 | 115.351 | 136.21 | 157.872 | 0 | 0 | 0 | 0 | 0 | 0 | 87.301 | 87.302 | 55.3 | 15.61 | 100 | 30.37 | 0.96 | 425 | 0 | 0 | 0 | 0 | 0 | 0 | 13.024 | 8.111 | 6.915 | 0 | 0 | 0 | 2 | 2 | 0
2021-09-20 16:00 | 0 | 273.7 | 230.77 | 1 | 5 | 19.2 | 100 | 100 | 0 | 0 | 0 | 0.521 | 0 | 38.537 | 0 | 38.537 | 38.537 | 38.537 | 66.642 | 79.199 | 93.934 | 0 | 0 | 0 | 0 | 0 | 0 | -0.001 | 0 | 41.03 | 0 | 0 | 32.53 | 0.96 | 425 | 0 | 0 | 0 | 0 | 0 | 0 | 13.064 | 8.119 | 6.922 | 0 | 0 | 0 | 2 | 2 | 0
2021-09-20 17:00 | 0 | 85.6 | 72.36 | 1 | 4.5 | 21.21 | 100 | 100 | 0 | 0 | 0 | 0.521 | 0 | 0 | 0 | 0 | 0 | 0 | 20.91 | 24.832 | 29.378 | 0 | 0 | 0 | 0 | 0 | 0 | -0.001 | 0 | 0 | 0 | 0 | 32.3 | 0.96 | 412.82 | 0 | 0 | 0 | 0 | -6.38 | 0 | 12.479 | 7.995 | 6.816 | 0 | 0 | 0 | 1 | 1 | 0
2021-09-20 18:00 | 0 | 30.1 | 26.14 | 1 | 4.5 | 20.73 | 100 | 100 | 0 | 0 | 0 | 0.521 | 0 | 0 | 0 | 0 | 0 | 0 | 7.612 | 8.972 | 10.33 | 0 | 0 | 0 | 0 | 0 | 0 | -0.001 | 0 | 0 | 0 | 0 | 29.71 | 0.97 | 379.74 | 0 | 0 | 0 | 0 | -17.32 | 0 | 10.82 | 7.618 | 6.494 | 0 | 0 | 0 | 1 | 1 | 0
2021-09-20 19:00 | 0 | 47 | 42.56 | 1 | 4.7 | 20.89 | 100 | 100 | 0 | 0 | 0 | 0.521 | 0 | 0 | 0 | 0 | 0 | 0 | 12.529 | 14.606 | 16.13 | 0 | 0 | 0 | 0 | 0 | 0 | -0.001 | 0 | 0 | 0 | 0 | 25.11 | 0.98 | 362.17 | 0 | 0 | 0 | 0 | -9.201 | 0 | 8.651 | 7.06 | 6.019 | 0 | 0 | 0 | 1 | 1 | 0
2021-09-20 20:00 | 0 | 30.1 | 28.46 | 1 | 3.9 | 20.64 | 100 | 100 | 0 | 0 | 0 | 0.521 | 0 | 0 | 0 | 0 | 0 | 0 | 8.471 | 9.769 | 10.33 | 0 | 0 | 0 | 0 | 0 | 0 | -0.001 | 0 | 0 | 0 | 0 | 18.98 | 0.99 | 340.57 | 0 | 0 | 0 | 0 | -11.311 | 0 | 7.396 | 6.686 | 5.7 | 0 | 0 | 0 | 1 | 1 | 0
2021-09-20 21:00 | 0 | 30.8 | 30.15 | 1 | 3.4 | 20.62 | 100 | 100 | 0 | 0 | 0 | 0.521 | 0 | 0 | 0 | 0 | 0 | 0 | 7.212 | 10.346 | 10.571 | 0 | 0 | 0 | 0 | 0 | 0 | -0.001 | 0 | 0 | 0 | 0 | 11.83 | 0.99 | 320.43 | 0 | 0 | 0 | 0 | -10.547 | 0 | 6.153 | 6.265 | 5.341 | 0 | 0 | 0 | 1 | 1 | 0
2021-09-20 22:00 | 0 | 5.5 | 5.49 | 1 | 3.2 | 19.41 | 100 | 100 | 0 | 0 | 0 | 0.521 | 0 | 0 | 0 | 0 | 0 | 0 | 0.368 | 1.883 | 1.888 | 0 | 0 | 0 | 0 | 0 | 0 | -0.001 | 0 | 0 | 0 | 0 | 4.12 | 1 | 290.92 | 0 | 0 | 0 | 0 | -15.458 | 0 | 5.038 | 5.823 | 4.964 | 0 | 0 | 0 | 1 | 1 | 0
2021-09-20 23:00 | 0 | 0 | 0 | 0 | 3.5 | 19.43 | 100 | 100 | 0 | 0 | 0 | 0 | 0 | 0 | 0 | 0 | 0 | 0 | 0 | 0 | 0 | 0 | 0 | 0 | 0 | 0 | 0 | -0.001 | 0 | 0 | 0 | 0 | 0 | 0 | 264.95 | 0 | 0 | 0 | 0 | -13.598 | 0 | 3.86 | 5.257 | 4.481 | 0 | 0 | 0 | 2 | 2 | 0
2021-09-21 | 0 | 0 | 0 | 0 | 3.3 | 19.52 | 100 | 100 | 0 | 0 | 0 | 0 | 0 | 0 | 0 | 0 | 0 | 0 | 0 | 0 | 0 | 0 | 0 | 0 | 0 | 0 | 0 | -0.001 | 0 | 0 | 0 | 0 | 0 | 0 | 260 | 0 | 0 | 0 | 0 | -1.233 | 0 | 3.137 | 4.827 | 4.115 | 0 | 0 | 10.847 | 1 | 1 | 0
2021-09-21 01:00 | 0 | 0 | 0 | 0 | 2.9 | 19.68 | 100 | 100 | 0 | 0 | 0 | 0 | 0 | 0 | 0 | 0 | 0 | 0 | 0 | 0 | 0 | 0 | 0 | 0 | 0 | 0 | 0 | -0.001 | 0 | 0 | 0 | 0 | 0 | 0 | 260 | 0 | 0 | 0 | 0 | 0 | 0 | 3.108 | 4.808 | 4.099 | 0 | 0 | 12.015 | 1 | 1 | 0
2021-09-21 02:00 | 0 | 0 | 0 | 0 | 2.7 | 19.2 | 100 | 100 | 0 | 0 | 0 | 0 | 0 | 0 | 0 | 0 | 0 | 0 | 0 | 0 | 0 | 0 | 0 | 0 | 0 | 0 | 0 | -0.001 | 0 | 0 | 0 | 0 | 0 | 0 | 260 | 0 | 0 | 0 | 0 | 0 | 0 | 3.122 | 4.818 | 4.107 | 0 | 0 | 12.047 | 1 | 1 | 0
2021-09-21 03:00 | 0 | 0 | 0 | 0 | 2.7 | 18.93 | 100 | 100 | 0 | 0 | 0 | 0 | 0 | 0 | 0 | 0 | 0 | 0 | 0 | 0 | 0 | 0 | 0 | 0 | 0 | 0 | 0 | -0.001 | 0 | 0 | 0 | 0 | 0 | 0 | 260 | 0 | 0 | 0 | 0 | 0 | 0 | 3.13 | 4.823 | 4.112 | 0 | 0 | 12.066 | 1 | 1 | 0
2021-09-21 04:00 | 0 | 0 | 0 | 0 | 2.6 | 18.87 | 100 | 100 | 0 | 0 | 0 | 0 | 0 | 0 | 0 | 0 | 0 | 0 | 0 | 0 | 0 | 0 | 0 | 0 | 0 | 0 | 0 | -0.001 | 0 | 0 | 0 | 0 | 0 | 0 | 260 | 0 | 0 | 0 | 0 | 0 | 0 | 3.132 | 4.825 | 4.113 | 0 | 0 | 12.07 | 1 | 1 | 0
2021-09-21 05:00 | 0 | 0 | 0 | 0 | 2.9 | 18.49 | 100 | 100 | 0 | 0 | 0 | 0 | 0 | 0 | 0 | 0 | 0 | 0 | 0 | 0 | 0 | 0 | 0 | 0 | 0 | 0 | 0 | -0.001 | 0 | 0 | 0 | 0 | 0 | 0 | 260 | 0 | 0 | 0 | 0 | 0 | 0 | 3.143 | 4.832 | 4.119 | 0 | 0 | 12.095 | 1 | 1 | 0
2021-09-21 06:00 | 0 | 0 | 0 | 0 | 3.3 | 18.26 | 100 | 100 | 0 | 0 | 0 | 0 | 0 | 0 | 0 | 0 | 0 | 0 | 0 | 0 | 0 | 0 | 0 | 0 | 0 | 0 | 0 | -0.001 | 0 | 0 | 0 | 0 | 0 | 0 | 260 | 0 | 0 | 0 | 0 | 0 | 0 | 3.15 | 4.837 | 4.123 | 0 | 0 | 12.111 | 1 | 1 | 0
2021-09-21 07:00 | 0 | 0 | 0 | 0 | 3.6 | 18.14 | 100 | 100 | 0 | 0 | 0 | 0 | 0 | 0 | 0 | 0 | 0 | 0 | 0 | 0 | 0 | 0 | 0 | 0 | 0 | 0 | 0 | -0.001 | 0 | 0 | 0 | 0 | 0 | 0 | 260 | 0 | 0 | 0 | 0 | 0 | 0 | 3.154 | 4.839 | 4.125 | 0 | 0 | 12.119 | 1 | 1 | 0
2021-09-21 08:00 | 0 | 0 | 0 | 0 | 4.1 | 17.57 | 100 | 100 | 0 | 0 | 0 | 0 | 0 | 0 | 0 | 0 | 0 | 0 | 0 | 0 | 0 | 0 | 0 | 0 | 0 | 0 | 0 | -0.001 | 0 | 0 | 0 | 0 | 0 | 0 | 260 | 0 | 0 | 0 | 0 | 0 | 0 | 3.172 | 4.851 | 4.135 | 0 | 0 | 12.157 | 1 | 1 | 0
2021-09-21 09:00 | 0 | 0 | 0 | 0 | 4.1 | 17.36 | 100 | 100 | 0 | 0 | 0 | 0 | 0 | 0 | 0 | 0 | 0 | 0 | 0 | 0 | 0 | 0 | 0 | 0 | 0 | 0 | 0 | -0.001 | 0 | 0 | 0 | 0 | 0 | 0 | 260 | 0 | 0 | 0 | 0 | 0 | 0 | 3.178 | 4.855 | 4.139 | 0 | 0 | 12.172 | 1 | 1 | 0
2021-09-21 10:00 | 0 | 0 | 0 | 1 | 3.4 | 17.84 | 100 | 100 | 0 | 0 | 0 | 0 | 0 | 0 | 0 | 0 | 0 | 0 | 0 | 0 | 0 | 0 | 0 | 0 | 0 | 0 | 0 | -0.001 | 0 | 0 | 0 | 0 | 1.44 | 1 | 260 | 0 | 0 | 0 | 0 | 0 | 0 | 3.163 | 4.845 | 4.131 | 0 | 0 | 12.139 | 1 | 1 | 0
2021-09-21 11:00 | 0 | 6.2 | 6.17 | 1 | 3.5 | 17.77 | 100 | 100 | 0 | 0 | 0 | 0.521 | 0 | 0 | 0 | 0 | 0 | 0 | 0.615 | 2.119 | 2.128 | 0 | 0 | 0 | 0 | 0 | 0 | -0.001 | 0 | 0 | 0 | 0 | 5.35 | 1 | 260 | 0 | 0 | 0 | 0 | 0 | 0 | 3.165 | 4.847 | 4.132 | 0 | 0 | 11.529 | 2 | 2 | 0
2021-09-21 12:00 | 0 | 0.3 | 0.29 | 1 | 4.5 | 17.56 | 100 | 100 | 0 | 0 | 0 | 0.521 | 0 | 0 | 0 | 0 | 0 | 0 | 0.079 | 0.1 | 0.103 | 0 | 0 | 0 | 0 | 0 | 0 | -0.001 | 0 | 0 | 0 | 0 | 12.96 | 0.99 | 260 | 0 | 0 | 0 | 0 | 0 | 0 | 3.172 | 4.851 | 4.135 | 0 | 0 | 12.079 | 1 | 1 | 0
2021-09-21 13:00 | 0 | 27 | 25.38 | 1 | 3.5 | 17.83 | 100 | 100 | 0 | 0 | 0 | 0.521 | 0 | 0 | 0 | 0 | 0 | 0 | 7.544 | 8.712 | 9.266 | 0 | 0 | 0 | 0 | 0 | 0 | -0.001 | 0 | 0 | 0 | 0 | 19.93 | 0.99 | 260 | 0 | 0 | 0 | 0 | 0 | 0 | 3.164 | 4.845 | 4.131 | 0 | 0 | 4.596 | 1 | 1 | 0
2021-09-21 14:00 | 0 | 40.5 | 36.47 | 1 | 2.4 | 19.49 | 100 | 100 | 0 | 0 | 0 | 0.521 | 0 | 0 | 0 | 0 | 0 | 0 | 10.721 | 12.516 | 13.9 | 0 | 0 | 0 | 0 | 0 | 0 | -0.001 | 0 | 0 | 0 | 0 | 25.78 | 0.97 | 260 | 0 | 0 | 0 | 0 | 0 | 0 | 3.113 | 4.812 | 4.102 | 0 | 0 | 1.307 | 1 | 1 | 0
2021-09-21 15:00 | 0 | 11.1 | 9.61 | 1 | 1.4 | 19.96 | 100 | 100 | 0 | 0 | 0 | 0.521 | 0 | 0 | 0 | 0 | 0 | 0 | 2.796 | 3.299 | 3.81 | 0 | 0 | 0 | 0 | 0 | 0 | -0.001 | 0 | 0 | 0 | 0 | 30.01 | 0.96 | 260 | 0 | 0 | 0 | 0 | 0 | 0 | 3.099 | 4.803 | 4.094 | 0 | 0 | 9.2 | 1 | 1 | 0
2021-09-21 16:00 | 0 | 50.6 | 42.84 | 1 | 1.9 | 20.14 | 100 | 100 | 0 | 0 | 0 | 0.521 | 0 | 0 | 0 | 0 | 0 | 0 | 12.387 | 14.704 | 17.366 | 0 | 0 | 0 | 0 | 0 | 0 | -0.001 | 0 | 0 | 0 | 0 | 32.15 | 0.96 | 260.74 | 0 | 0 | 0 | 0 | 0.386 | 0 | 3.101 | 4.804 | 4.096 | 0 | 0 | 0 | 1 | 1 | 0
2021-09-21 17:00 | 0 | 42.3 | 35.91 | 1 | 2.5 | 21.48 | 100 | 100 | 0 | 0 | 0 | 0.521 | 0 | 0 | 0 | 0 | 0 | 0 | 10.39 | 12.324 | 14.517 | 0 | 0 | 0 | 0 | 0 | 0 | -0.001 | 0 | 0 | 0 | 0 | 31.9 | 0.96 | 260 | 0 | 0 | 0 | 0 | -0.359 | 0 | 3.058 | 4.775 | 4.071 | 0 | 0 | 1.154 | 1 | 1 | 0
2021-09-21 18:00 | 0 | 88 | 76.73 | 1 | 3.1 | 21.02 | 100 | 100 | 0 | 0 | 0 | 0.521 | 0 | 0 | 0 | 0 | 0 | 0 | 22.365 | 26.334 | 30.202 | 0 | 0 | 0 | 0 | 0 | 0 | -0.001 | 0 | 0 | 0 | 0 | 29.32 | 0.97 | 279.1 | 0 | 0 | 0 | 0 | 10.003 | 0 | 3.266 | 4.91 | 4.186 | 0 | 0 | 0 | 1 | 1 | 0
2021-09-21 19:00 | 0 | 156.7 | 142.35 | 1 | 3.6 | 20.97 | 100 | 100 | 0 | 0 | 0 | 0.521 | 0 | 0 | 0 | 0 | 0 | 0 | 41.939 | 48.853 | 53.779 | 0 | 0 | 0 | 0 | 0 | 0 | -0.001 | 0 | 0 | 0 | 0 | 24.72 | 0.98 | 331.31 | 0 | 0 | 0 | 0 | 27.339 | 0 | 4.379 | 5.517 | 4.703 | 0 | 0 | 0 | 1 | 1 | 0
2021-09-21 20:00 | 0 | 102.5 | 97.15 | 1 | 4 | 20.45 | 100 | 100 | 0 | 0 | 0 | 0.521 | 0 | 0 | 0 | 0 | 0 | 0 | 28.929 | 33.342 | 35.178 | 0 | 0 | 0 | 0 | 0 | 0 | -0.001 | 0 | 0 | 0 | 0 | 18.59 | 0.99 | 351.8 | 0 | 0 | 0 | 0 | 10.735 | 0 | 6.414 | 6.359 | 5.421 | 0 | 0 | 0 | 1 | 1 | 0
2021-09-21 21:00 | 0 | 136.1 | 133.39 | 1 | 4.3 | 19.84 | 100 | 100 | 0 | 0 | 0 | 0.521 | 0 | 0 | 0 | 0 | 0 | 0 | 32.13 | 45.78 | 46.71 | 0 | 0 | 0 | 0 | 0 | 0 | -0.001 | 0 | 0 | 0 | 0 | 11.45 | 0.99 | 374.33 | 0 | 0 | 0 | 0 | 11.794 | 0 | 7.748 | 6.796 | 5.793 | 0 | 0 | 0 | 1 | 1 | 0
2021-09-21 22:00 | 0 | 86.3 | 86.12 | 1 | 4.1 | 18.53 | 100 | 100 | 0 | 0 | 0 | 0.521 | 0 | 0 | 0 | 0 | 0 | 0 | 5.918 | 29.555 | 29.618 | 0 | 0 | 0 | 0 | 0 | 0 | -0.001 | 0 | 0 | 0 | 0 | 3.74 | 1 | 345.53 | 0 | 0 | 0 | 0 | -15.08 | 0 | 8.175 | 6.922 | 5.901 | 0 | 0 | 0 | 1 | 1 | 0
2021-09-21 23:00 | 0 | 0 | 0 | 0 | 4.5 | 18.09 | 100 | 100 | 0 | 0 | 0 | 0 | 0 | 0 | 0 | 0 | 0 | 0 | 0 | 0 | 0 | 0 | 0 | 0 | 0 | 0 | 0 | -0.001 | 0 | 0 | 0 | 0 | 0 | 0 | 311.14 | 0 | 0 | 0 | 0 | -18.008 | 0 | 6.304 | 6.318 | 5.386 | 0 | 0 | 0 | 2 | 2 | 0
2021-09-22 | 0 | 0 | 0 | 0 | 4.2 | 17.78 | 100 | 100 | 0 | 0 | 0 | 0 | 0 | 0 | 0 | 0 | 0 | 0 | 0 | 0 | 0 | 0 | 0 | 0 | 0 | 0 | 0 | -0.001 | 0 | 0 | 0 | 0 | 0 | 0 | 282.1 | 0 | 0 | 0 | 0 | -15.209 | 0 | 4.699 | 5.673 | 4.836 | 0 | 0 | 0 | 1 | 1 | 0
2021-09-22 01:00 | 0 | 0 | 0 | 0 | 3.9 | 17.54 | 100 | 100 | 0 | 0 | 0 | 0 | 0 | 0 | 0 | 0 | 0 | 0 | 0 | 0 | 0 | 0 | 0 | 0 | 0 | 0 | 0 | -0.001 | 0 | 0 | 0 | 0 | 0 | 0 | 260 | 0 | 0 | 0 | 0 | -6.716 | 0 | 3.623 | 5.125 | 4.369 | 0 | 0 | 6.4 | 1 | 1 | 0
2021-09-22 02:00 | 0 | 0 | 0 | 0 | 4 | 16.65 | 100 | 100 | 0 | 0 | 0 | 0 | 0 | 0 | 0 | 0 | 0 | 0 | 0 | 0 | 0 | 0 | 0 | 0 | 0 | 0 | 0 | -0.001 | 0 | 0 | 0 | 0 | 0 | 0 | 260 | 0 | 0 | 0 | 0 | 0 | 0 | 3.2 | 4.869 | 4.151 | 0 | 0 | 12.22 | 1 | 1 | 0
2021-09-22 03:00 | 0 | 0 | 0 | 0 | 4.4 | 16.36 | 100 | 100 | 0 | 0 | 0 | 0 | 0 | 0 | 0 | 0 | 0 | 0 | 0 | 0 | 0 | 0 | 0 | 0 | 0 | 0 | 0 | -0.001 | 0 | 0 | 0 | 0 | 0 | 0 | 260 | 0 | 0 | 0 | 0 | 0 | 0 | 3.209 | 4.875 | 4.156 | 0 | 0 | 12.24 | 1 | 1 | 0
2021-09-22 04:00 | 0 | 0 | 0 | 0 | 5.2 | 16.44 | 100 | 100 | 0 | 0 | 0 | 0 | 0 | 0 | 0 | 0 | 0 | 0 | 0 | 0 | 0 | 0 | 0 | 0 | 0 | 0 | 0 | -0.001 | 0 | 0 | 0 | 0 | 0 | 0 | 260 | 0 | 0 | 0 | 0 | 0 | 0 | 3.206 | 4.873 | 4.154 | 0 | 0 | 12.234 | 1 | 1 | 0
2021-09-22 05:00 | 0 | 0 | 0 | 0 | 5 | 16.26 | 100 | 100 | 0 | 0 | 0 | 0 | 0 | 0 | 0 | 0 | 0 | 0 | 0 | 0 | 0 | 0 | 0 | 0 | 0 | 0 | 0 | -0.001 | 0 | 0 | 0 | 0 | 0 | 0 | 260 | 0 | 0 | 0 | 0 | 0 | 0 | 3.212 | 4.877 | 4.157 | 0 | 0 | 12.246 | 1 | 1 | 0
2021-09-22 06:00 | 0 | 0 | 0 | 0 | 4.8 | 16.05 | 100 | 100 | 0 | 0 | 0 | 0 | 0 | 0 | 0 | 0 | 0 | 0 | 0 | 0 | 0 | 0 | 0 | 0 | 0 | 0 | 0 | -0.001 | 0 | 0 | 0 | 0 | 0 | 0 | 260 | 0 | 0 | 0 | 0 | 0 | 0 | 3.218 | 4.881 | 4.161 | 0 | 0 | 12.261 | 1 | 1 | 0
2021-09-22 07:00 | 0 | 0 | 0 | 0 | 5 | 15.83 | 100 | 100 | 0 | 0 | 0 | 0 | 0 | 0 | 0 | 0 | 0 | 0 | 0 | 0 | 0 | 0 | 0 | 0 | 0 | 0 | 0 | -0.001 | 0 | 0 | 0 | 0 | 0 | 0 | 260 | 0 | 0 | 0 | 0 | 0 | 0 | 3.225 | 4.885 | 4.165 | 0 | 0 | 12.276 | 1 | 1 | 0
2021-09-22 08:00 | 0 | 0 | 0 | 0 | 5.1 | 15.25 | 100 | 100 | 0 | 0 | 0 | 0 | 0 | 0 | 0 | 0 | 0 | 0 | 0 | 0 | 0 | 0 | 0 | 0 | 0 | 0 | 0 | -0.001 | 0 | 0 | 0 | 0 | 0 | 0 | 260 | 0 | 0 | 0 | 0 | 0 | 0 | 3.243 | 4.897 | 4.175 | 0 | 0 | 12.315 | 1 | 1 | 0
2021-09-22 09:00 | 0 | 0 | 0 | 0 | 4.1 | 15.25 | 100 | 100 | 0 | 0 | 0 | 0 | 0 | 0 | 0 | 0 | 0 | 0 | 0 | 0 | 0 | 0 | 0 | 0 | 0 | 0 | 0 | -0.001 | 0 | 0 | 0 | 0 | 0 | 0 | 260 | 0 | 0 | 0 | 0 | 0 | 0 | 3.243 | 4.897 | 4.175 | 0 | 0 | 12.315 | 1 | 1 | 0
2021-09-22 10:00 | 0 | 0 | 0 | 1 | 4 | 15.73 | 100 | 100 | 0 | 0 | 0 | 0 | 0 | 0 | 0 | 0 | 0 | 0 | 0 | 0 | 0 | 0 | 0 | 0 | 0 | 0 | 0 | -0.001 | 0 | 0 | 0 | 0 | 1.16 | 1 | 260 | 0 | 0 | 0 | 0 | 0 | 0 | 3.228 | 4.887 | 4.167 | 0 | 0 | 12.282 | 1 | 1 | 0
2021-09-22 11:00 | 0 | 10 | 9.96 | 1 | 4.4 | 15.68 | 100 | 100 | 0 | 0 | 0 | 0.521 | 0 | 0 | 0 | 0 | 0 | 0 | 1.029 | 3.419 | 3.432 | 0 | 0 | 0 | 0 | 0 | 0 | -0.001 | 0 | 0 | 0 | 0 | 5.07 | 1 | 260 | 0 | 0 | 0 | 0 | 0 | 0 | 3.23 | 4.888 | 4.167 | 0 | 0 | 11.256 | 2 | 2 | 0
2021-09-22 12:00 | 0 | 2 | 1.95 | 1 | 4.6 | 15.72 | 100 | 100 | 0 | 0 | 0 | 0.521 | 0 | 0 | 0 | 0 | 0 | 0 | 0.537 | 0.67 | 0.686 | 0 | 0 | 0 | 0 | 0 | 0 | -0.001 | 0 | 0 | 0 | 0 | 12.67 | 0.99 | 260 | 0 | 0 | 0 | 0 | 0 | 0 | 3.229 | 4.888 | 4.167 | 0 | 0 | 11.746 | 1 | 1 | 0
2021-09-22 13:00 | 0 | 10.4 | 9.8 | 1 | 4.7 | 15.83 | 100 | 100 | 0 | 0 | 0 | 0.521 | 0 | 0 | 0 | 0 | 0 | 0 | 2.913 | 3.362 | 3.569 | 0 | 0 | 0 | 0 | 0 | 0 | -0.001 | 0 | 0 | 0 | 0 | 19.61 | 0.99 | 260 | 0 | 0 | 0 | 0 | 0 | 0 | 3.225 | 4.885 | 4.165 | 0 | 0 | 9.363 | 1 | 1 | 0
2021-09-22 14:00 | 0 | 22.1 | 19.96 | 1 | 4.7 | 16.81 | 100 | 100 | 0 | 0 | 0 | 0.521 | 0 | 0 | 0 | 0 | 0 | 0 | 5.871 | 6.849 | 7.585 | 0 | 0 | 0 | 0 | 0 | 0 | -0.001 | 0 | 0 | 0 | 0 | 25.44 | 0.98 | 260 | 0 | 0 | 0 | 0 | 0 | 0 | 3.195 | 4.866 | 4.148 | 0 | 0 | 6.338 | 1 | 1 | 0
2021-09-22 15:00 | 0 | 21.4 | 18.6 | 1 | 4.8 | 17.1 | 100 | 100 | 0 | 0 | 0 | 0.521 | 0 | 0 | 0 | 0 | 0 | 0 | 5.416 | 6.383 | 7.344 | 0 | 0 | 0 | 0 | 0 | 0 | -0.001 | 0 | 0 | 0 | 0 | 29.65 | 0.97 | 260 | 0 | 0 | 0 | 0 | 0 | 0 | 3.186 | 4.86 | 4.143 | 0 | 0 | 6.773 | 1 | 1 | 0
2021-09-22 16:00 | 0 | 68.9 | 58.58 | 1 | 5.1 | 17.46 | 100 | 100 | 0 | 0 | 0 | 0.521 | 0 | 0 | 0 | 0 | 0 | 0 | 16.957 | 20.105 | 23.646 | 0 | 0 | 0 | 0 | 0 | 0 | -0.001 | 0 | 0 | 0 | 0 | 31.76 | 0.96 | 268.77 | 0 | 0 | 0 | 0 | 4.591 | 0 | 3.267 | 4.912 | 4.187 | 0 | 0 | 0 | 1 | 1 | 0
2021-09-22 17:00 | 0 | 25.5 | 21.74 | 1 | 5.3 | 17.72 | 100 | 100 | 0 | 0 | 0 | 0.521 | 0 | 0 | 0 | 0 | 0 | 0 | 6.298 | 7.461 | 8.752 | 0 | 0 | 0 | 0 | 0 | 0 | -0.001 | 0 | 0 | 0 | 0 | 31.51 | 0.96 | 260 | 0 | 0 | 0 | 0 | -3.16 | 0 | 3.318 | 4.944 | 4.214 | 0 | 0 | 3.018 | 1 | 1 | 0
2021-09-22 18:00 | 0 | 30.4 | 26.61 | 1 | 5.6 | 17.72 | 100 | 100 | 0 | 0 | 0 | 0.521 | 0 | 0 | 0 | 0 | 0 | 0 | 7.764 | 9.132 | 10.433 | 0 | 0 | 0 | 0 | 0 | 0 | -0.001 | 0 | 0 | 0 | 0 | 28.92 | 0.97 | 260 | 0 | 0 | 0 | 0 | 0 | 0 | 3.167 | 4.848 | 4.133 | 0 | 0 | 4.383 | 1 | 1 | 0
2021-09-22 19:00 | 0 | 22.5 | 20.5 | 1 | 5.8 | 17.54 | 100 | 100 | 0 | 0 | 0 | 0.521 | 0 | 0 | 0 | 0 | 0 | 0 | 6.046 | 7.037 | 7.722 | 0 | 0 | 0 | 0 | 0 | 0 | -0.001 | 0 | 0 | 0 | 0 | 24.32 | 0.98 | 260 | 0 | 0 | 0 | 0 | 0 | 0 | 3.172 | 4.851 | 4.136 | 0 | 0 | 6.114 | 1 | 1 | 0
2021-09-22 20:00 | 0 | 19 | 18.05 | 1 | 5.7 | 17.29 | 100 | 100 | 0 | 0 | 0 | 0.521 | 0 | 0 | 0 | 0 | 0 | 0 | 5.378 | 6.194 | 6.521 | 0 | 0 | 0 | 0 | 0 | 0 | -0.001 | 0 | 0 | 0 | 0 | 18.2 | 0.99 | 260 | 0 | 0 | 0 | 0 | 0 | 0 | 3.18 | 4.856 | 4.14 | 0 | 0 | 6.799 | 1 | 1 | 0
2021-09-22 21:00 | 0 | 7 | 6.87 | 1 | 5.3 | 17.19 | 100 | 100 | 0 | 0 | 0 | 0.521 | 0 | 0 | 0 | 0 | 0 | 0 | 1.666 | 2.358 | 2.402 | 0 | 0 | 0 | 0 | 0 | 0 | -0.001 | 0 | 0 | 0 | 0 | 11.07 | 1 | 260 | 0 | 0 | 0 | 0 | 0 | 0 | 3.183 | 4.858 | 4.142 | 0 | 0 | 10.517 | 1 | 1 | 0
2021-09-22 22:00 | 0 | 4.3 | 4.29 | 1 | 4.7 | 16.27 | 100 | 100 | 0 | 0 | 0 | 0.521 | 0 | 0 | 0 | 0 | 0 | 0 | 0.302 | 1.473 | 1.476 | 0 | 0 | 0 | 0 | 0 | 0 | -0.001 | 0 | 0 | 0 | 0 | 3.36 | 1 | 260 | 0 | 0 | 0 | 0 | 0 | 0 | 3.212 | 4.877 | 4.157 | 0 | 0 | 11.943 | 1 | 1 | 0
2021-09-22 23:00 | 0 | 0 | 0 | 0 | 4.7 | 16.37 | 100 | 100 | 0 | 0 | 0 | 0 | 0 | 0 | 0 | 0 | 0 | 0 | 0 | 0 | 0 | 0 | 0 | 0 | 0 | 0 | 0 | -0.001 | 0 | 0 | 0 | 0 | 0 | 0 | 260 | 0 | 0 | 0 | 0 | 0 | 0 | 3.209 | 4.875 | 4.156 | 0 | 0 | 12.239 | 2 | 2 | 0
2021-09-23 | 0 | 0 | 0 | 0 | 4.5 | 16.39 | 100 | 100 | 0 | 0 | 0 | 0 | 0 | 0 | 0 | 0 | 0 | 0 | 0 | 0 | 0 | 0 | 0 | 0 | 0 | 0 | 0 | -0.001 | 0 | 0 | 0 | 0 | 0 | 0 | 260 | 0 | 0 | 0 | 0 | 0 | 0 | 3.208 | 4.874 | 4.155 | 0 | 0 | 12.237 | 1 | 1 | 0
2021-09-23 01:00 | 0 | 0 | 0 | 0 | 4.1 | 16.35 | 100 | 100 | 0 | 0 | 0 | 0 | 0 | 0 | 0 | 0 | 0 | 0 | 0 | 0 | 0 | 0 | 0 | 0 | 0 | 0 | 0 | -0.001 | 0 | 0 | 0 | 0 | 0 | 0 | 260 | 0 | 0 | 0 | 0 | 0 | 0 | 3.209 | 4.875 | 4.156 | 0 | 0 | 12.24 | 1 | 1 | 0
2021-09-23 02:00 | 0 | 0 | 0 | 0 | 4 | 15.8 | 100 | 100 | 0 | 0 | 0 | 0 | 0 | 0 | 0 | 0 | 0 | 0 | 0 | 0 | 0 | 0 | 0 | 0 | 0 | 0 | 0 | -0.001 | 0 | 0 | 0 | 0 | 0 | 0 | 260 | 0 | 0 | 0 | 0 | 0 | 0 | 3.226 | 4.886 | 4.165 | 0 | 0 | 12.278 | 1 | 1 | 0
2021-09-23 03:00 | 0 | 0 | 0 | 0 | 3.6 | 15.32 | 100 | 100 | 0 | 0 | 0 | 0 | 0 | 0 | 0 | 0 | 0 | 0 | 0 | 0 | 0 | 0 | 0 | 0 | 0 | 0 | 0 | -0.001 | 0 | 0 | 0 | 0 | 0 | 0 | 260 | 0 | 0 | 0 | 0 | 0 | 0 | 3.241 | 4.896 | 4.174 | 0 | 0 | 12.31 | 1 | 1 | 0
2021-09-23 04:00 | 0 | 0 | 0 | 0 | 3.4 | 15.35 | 100 | 100 | 0 | 0 | 0 | 0 | 0 | 0 | 0 | 0 | 0 | 0 | 0 | 0 | 0 | 0 | 0 | 0 | 0 | 0 | 0 | -0.001 | 0 | 0 | 0 | 0 | 0 | 0 | 260 | 0 | 0 | 0 | 0 | 0 | 0 | 3.24 | 4.895 | 4.173 | 0 | 0 | 12.308 | 1 | 1 | 0
2021-09-23 05:00 | 0 | 0 | 0 | 0 | 4.2 | 15.08 | 100 | 100 | 0 | 0 | 0 | 0 | 0 | 0 | 0 | 0 | 0 | 0 | 0 | 0 | 0 | 0 | 0 | 0 | 0 | 0 | 0 | -0.001 | 0 | 0 | 0 | 0 | 0 | 0 | 260 | 0 | 0 | 0 | 0 | 0 | 0 | 3.249 | 4.9 | 4.178 | 0 | 0 | 12.327 | 1 | 1 | 0
2021-09-23 06:00 | 0 | 0 | 0 | 0 | 4.7 | 15.04 | 100 | 100 | 0 | 0 | 0 | 0 | 0 | 0 | 0 | 0 | 0 | 0 | 0 | 0 | 0 | 0 | 0 | 0 | 0 | 0 | 0 | -0.001 | 0 | 0 | 0 | 0 | 0 | 0 | 260 | 0 | 0 | 0 | 0 | 0 | 0 | 3.25 | 4.901 | 4.178 | 0 | 0 | 12.33 | 1 | 1 | 0
2021-09-23 07:00 | 0 | 0 | 0 | 0 | 4.4 | 15.09 | 100 | 100 | 0 | 0 | 0 | 0 | 0 | 0 | 0 | 0 | 0 | 0 | 0 | 0 | 0 | 0 | 0 | 0 | 0 | 0 | 0 | -0.001 | 0 | 0 | 0 | 0 | 0 | 0 | 260 | 0 | 0 | 0 | 0 | 0 | 0 | 3.248 | 4.9 | 4.177 | 0 | 0 | 12.326 | 1 | 1 | 0
2021-09-23 08:00 | 0 | 0 | 0 | 0 | 3.8 | 14.59 | 100 | 100 | 0 | 0 | 0 | 0 | 0 | 0 | 0 | 0 | 0 | 0 | 0 | 0 | 0 | 0 | 0 | 0 | 0 | 0 | 0 | -0.001 | 0 | 0 | 0 | 0 | 0 | 0 | 260 | 0 | 0 | 0 | 0 | 0 | 0 | 3.264 | 4.91 | 4.186 | 0 | 0 | 12.36 | 1 | 1 | 0
2021-09-23 09:00 | 0 | 0 | 0 | 0 | 3.9 | 14.54 | 100 | 100 | 0 | 0 | 0 | 0 | 0 | 0 | 0 | 0 | 0 | 0 | 0 | 0 | 0 | 0 | 0 | 0 | 0 | 0 | 0 | -0.001 | 0 | 0 | 0 | 0 | 0 | 0 | 260 | 0 | 0 | 0 | 0 | 0 | 0 | 3.266 | 4.911 | 4.187 | 0 | 0 | 12.364 | 1 | 1 | 0
2021-09-23 10:00 | 0 | 0 | 0 | 1 | 4.2 | 15.03 | 100 | 100 | 0 | 0 | 0 | 0 | 0 | 0 | 0 | 0 | 0 | 0 | 0 | 0 | 0 | 0 | 0 | 0 | 0 | 0 | 0 | -0.001 | 0 | 0 | 0 | 0 | 0.87 | 1 | 260 | 0 | 0 | 0 | 0 | 0 | 0 | 3.25 | 4.901 | 4.178 | 0 | 0 | 12.33 | 1 | 1 | 0
2021-09-23 11:00 | 0 | 0.3 | 0.3 | 1 | 4.5 | 14.9 | 100 | 100 | 0 | 0 | 0 | 0.521 | 0 | 0 | 0 | 0 | 0 | 0 | 0.032 | 0.103 | 0.103 | 0 | 0 | 0 | 0 | 0 | 0 | -0.001 | 0 | 0 | 0 | 0 | 4.78 | 1 | 260 | 0 | 0 | 0 | 0 | 0 | 0 | 3.254 | 4.904 | 4.181 | 0 | 0 | 12.307 | 2 | 2 | 0
2021-09-23 12:00 | 0 | 0.4 | 0.39 | 1 | 5 | 14.58 | 100 | 100 | 0 | 0 | 0 | 0.521 | 0 | 0 | 0 | 0 | 0 | 0 | 0.109 | 0.134 | 0.137 | 0 | 0 | 0 | 0 | 0 | 0 | -0.001 | 0 | 0 | 0 | 0 | 12.37 | 0.99 | 260 | 0 | 0 | 0 | 0 | 0 | 0 | 3.265 | 4.911 | 4.186 | 0 | 0 | 12.252 | 1 | 1 | 0
2021-09-23 13:00 | 0 | 0.6 | 0.57 | 1 | 4.9 | 14.55 | 100 | 100 | 0 | 0 | 0 | 0.521 | 0 | 0 | 0 | 0 | 0 | 0 | 0.168 | 0.194 | 0.206 | 0 | 0 | 0 | 0 | 0 | 0 | -0.001 | 0 | 0 | 0 | 0 | 19.3 | 0.99 | 260 | 0 | 0 | 0 | 0 | 0 | 0 | 3.265 | 4.911 | 4.187 | 0 | 0 | 12.195 | 1 | 1 | 0
2021-09-23 14:00 | 0 | 16.6 | 15.03 | 1 | 4.2 | 15.53 | 100 | 100 | 0 | 0 | 0 | 0.521 | 0 | 0 | 0 | 0 | 0 | 0 | 4.425 | 5.159 | 5.697 | 0 | 0 | 0 | 0 | 0 | 0 | -0.001 | 0 | 0 | 0 | 0 | 25.11 | 0.98 | 260 | 0 | 0 | 0 | 0 | 0 | 0 | 3.235 | 4.891 | 4.17 | 0 | 0 | 7.871 | 1 | 1 | 0
2021-09-23 15:00 | 0 | 2.3 | 2.01 | 1 | 4.1 | 15.95 | 100 | 100 | 0 | 0 | 0 | 0.521 | 0 | 0 | 0 | 0 | 0 | 0 | 0.585 | 0.688 | 0.789 | 0 | 0 | 0 | 0 | 0 | 0 | -0.001 | 0 | 0 | 0 | 0 | 29.29 | 0.97 | 260 | 0 | 0 | 0 | 0 | 0 | 0 | 3.222 | 4.883 | 4.163 | 0 | 0 | 11.683 | 1 | 1 | 0
2021-09-23 16:00 | 0 | 0.9 | 0.77 | 1 | 4.5 | 16.21 | 100 | 100 | 0 | 0 | 0 | 0.521 | 0 | 0 | 0 | 0 | 0 | 0 | 0.223 | 0.264 | 0.309 | 0 | 0 | 0 | 0 | 0 | 0 | -0.001 | 0 | 0 | 0 | 0 | 31.38 | 0.96 | 260 | 0 | 0 | 0 | 0 | 0 | 0 | 3.214 | 4.878 | 4.158 | 0 | 0 | 12.027 | 1 | 1 | 0
2021-09-23 17:00 | 0 | 1 | 0.86 | 1 | 4.9 | 16.05 | 100 | 100 | 0 | 0 | 0 | 0.521 | 0 | 0 | 0 | 0 | 0 | 0 | 0.248 | 0.294 | 0.343 | 0 | 0 | 0 | 0 | 0 | 0 | -0.001 | 0 | 0 | 0 | 0 | 31.11 | 0.96 | 260 | 0 | 0 | 0 | 0 | 0 | 0 | 3.218 | 4.881 | 4.161 | 0 | 0 | 12.012 | 1 | 1 | 0
2021-09-23 18:00 | 0 | 0.4 | 0.35 | 1 | 5.1 | 16.11 | 100 | 100 | 0 | 0 | 0 | 0.521 | 0 | 0 | 0 | 0 | 0 | 0 | 0.103 | 0.121 | 0.137 | 0 | 0 | 0 | 0 | 0 | 0 | -0.001 | 0 | 0 | 0 | 0 | 28.52 | 0.97 | 260 | 0 | 0 | 0 | 0 | 0 | 0 | 3.217 | 4.88 | 4.16 | 0 | 0 | 12.154 | 1 | 1 | 0
2021-09-23 19:00 | 0 | 4.6 | 4.2 | 1 | 5.1 | 16.16 | 100 | 100 | 0 | 0 | 0 | 0.521 | 0 | 0 | 0 | 0 | 0 | 0 | 1.241 | 1.443 | 1.579 | 0 | 0 | 0 | 0 | 0 | 0 | -0.001 | 0 | 0 | 0 | 0 | 23.93 | 0.98 | 260 | 0 | 0 | 0 | 0 | 0 | 0 | 3.215 | 4.879 | 4.159 | 0 | 0 | 11.012 | 1 | 1 | 0
2021-09-23 20:00 | 0 | 7.1 | 6.76 | 1 | 5.3 | 15.66 | 100 | 100 | 0 | 0 | 0 | 0.521 | 0 | 0 | 0 | 0 | 0 | 0 | 2.015 | 2.32 | 2.437 | 0 | 0 | 0 | 0 | 0 | 0 | -0.001 | 0 | 0 | 0 | 0 | 17.82 | 0.99 | 260 | 0 | 0 | 0 | 0 | 0 | 0 | 3.231 | 4.889 | 4.168 | 0 | 0 | 10.272 | 1 | 1 | 0
2021-09-23 21:00 | 0 | 3.2 | 3.14 | 1 | 5.4 | 15.78 | 100 | 100 | 0 | 0 | 0 | 0.521 | 0 | 0 | 0 | 0 | 0 | 0 | 0.768 | 1.079 | 1.098 | 0 | 0 | 0 | 0 | 0 | 0 | -0.001 | 0 | 0 | 0 | 0 | 10.69 | 1 | 260 | 0 | 0 | 0 | 0 | 0 | 0 | 3.227 | 4.886 | 4.166 | 0 | 0 | 11.511 | 1 | 1 | 0
2021-09-23 22:00 | 0 | 0.2 | 0.2 | 1 | 4.4 | 15.06 | 100 | 100 | 0 | 0 | 0 | 0.521 | 0 | 0 | 0 | 0 | 0 | 0 | 0.014 | 0.069 | 0.069 | 0 | 0 | 0 | 0 | 0 | 0 | -0.001 | 0 | 0 | 0 | 0 | 2.99 | 1 | 260 | 0 | 0 | 0 | 0 | 0 | 0 | 3.249 | 4.901 | 4.178 | 0 | 0 | 12.314 | 1 | 1 | 0
2021-09-23 23:00 | 0 | 0 | 0 | 0 | 4.4 | 15.26 | 100 | 100 | 0 | 0 | 0 | 0 | 0 | 0 | 0 | 0 | 0 | 0 | 0 | 0 | 0 | 0 | 0 | 0 | 0 | 0 | 0 | -0.001 | 0 | 0 | 0 | 0 | 0 | 0 | 260 | 0 | 0 | 0 | 0 | 0 | 0 | 3.243 | 4.897 | 4.175 | 0 | 0 | 12.315 | 2 | 2 | 0
2021-09-24 | 0 | 0 | 0 | 0 | 4.3 | 15.31 | 100 | 100 | 0 | 0 | 0 | 0 | 0 | 0 | 0 | 0 | 0 | 0 | 0 | 0 | 0 | 0 | 0 | 0 | 0 | 0 | 0 | -0.001 | 0 | 0 | 0 | 0 | 0 | 0 | 260 | 0 | 0 | 0 | 0 | 0 | 0 | 3.242 | 4.896 | 4.174 | 0 | 0 | 12.311 | 1 | 1 | 0
2021-09-24 01:00 | 0 | 0 | 0 | 0 | 4.1 | 15.42 | 100 | 100 | 0 | 0 | 0 | 0 | 0 | 0 | 0 | 0 | 0 | 0 | 0 | 0 | 0 | 0 | 0 | 0 | 0 | 0 | 0 | -0.001 | 0 | 0 | 0 | 0 | 0 | 0 | 260 | 0 | 0 | 0 | 0 | 0 | 0 | 3.238 | 4.894 | 4.172 | 0 | 0 | 12.304 | 1 | 1 | 0
2021-09-24 02:00 | 0 | 0 | 0 | 0 | 4.2 | 15.48 | 100 | 100 | 0 | 0 | 0 | 0 | 0 | 0 | 0 | 0 | 0 | 0 | 0 | 0 | 0 | 0 | 0 | 0 | 0 | 0 | 0 | -0.001 | 0 | 0 | 0 | 0 | 0 | 0 | 260 | 0 | 0 | 0 | 0 | 0 | 0 | 3.236 | 4.892 | 4.171 | 0 | 0 | 12.3 | 1 | 1 | 0
2021-09-24 03:00 | 0 | 0 | 0 | 0 | 4 | 15.24 | 100 | 100 | 0 | 0 | 0 | 0 | 0 | 0 | 0 | 0 | 0 | 0 | 0 | 0 | 0 | 0 | 0 | 0 | 0 | 0 | 0 | -0.001 | 0 | 0 | 0 | 0 | 0 | 0 | 260 | 0 | 0 | 0 | 0 | 0 | 0 | 3.244 | 4.897 | 4.175 | 0 | 0 | 12.316 | 1 | 1 | 0
2021-09-24 04:00 | 0 | 0 | 0 | 0 | 4.5 | 15.26 | 100 | 100 | 0 | 0 | 0 | 0 | 0 | 0 | 0 | 0 | 0 | 0 | 0 | 0 | 0 | 0 | 0 | 0 | 0 | 0 | 0 | -0.001 | 0 | 0 | 0 | 0 | 0 | 0 | 260 | 0 | 0 | 0 | 0 | 0 | 0 | 3.243 | 4.897 | 4.175 | 0 | 0 | 12.315 | 1 | 1 | 0
2021-09-24 05:00 | 0 | 0 | 0 | 0 | 4.7 | 14.66 | 100 | 100 | 0 | 0 | 0 | 0 | 0 | 0 | 0 | 0 | 0 | 0 | 0 | 0 | 0 | 0 | 0 | 0 | 0 | 0 | 0 | -0.001 | 0 | 0 | 0 | 0 | 0 | 0 | 260 | 0 | 0 | 0 | 0 | 0 | 0 | 3.262 | 4.909 | 4.185 | 0 | 0 | 12.356 | 1 | 1 | 0
2021-09-24 06:00 | 0 | 0 | 0 | 0 | 4.6 | 14.51 | 100 | 100 | 0 | 0 | 0 | 0 | 0 | 0 | 0 | 0 | 0 | 0 | 0 | 0 | 0 | 0 | 0 | 0 | 0 | 0 | 0 | -0.001 | 0 | 0 | 0 | 0 | 0 | 0 | 260 | 0 | 0 | 0 | 0 | 0 | 0 | 3.267 | 4.912 | 4.187 | 0 | 0 | 12.366 | 1 | 1 | 0
2021-09-24 07:00 | 0 | 0 | 0 | 0 | 4.3 | 14.55 | 100 | 100 | 0 | 0 | 0 | 0 | 0 | 0 | 0 | 0 | 0 | 0 | 0 | 0 | 0 | 0 | 0 | 0 | 0 | 0 | 0 | -0.001 | 0 | 0 | 0 | 0 | 0 | 0 | 260 | 0 | 0 | 0 | 0 | 0 | 0 | 3.265 | 4.911 | 4.187 | 0 | 0 | 12.363 | 1 | 1 | 0
2021-09-24 08:00 | 0 | 0 | 0 | 0 | 4.2 | 14.5 | 100 | 100 | 0 | 0 | 0 | 0 | 0 | 0 | 0 | 0 | 0 | 0 | 0 | 0 | 0 | 0 | 0 | 0 | 0 | 0 | 0 | -0.001 | 0 | 0 | 0 | 0 | 0 | 0 | 260 | 0 | 0 | 0 | 0 | 0 | 0 | 3.267 | 4.912 | 4.188 | 0 | 0 | 12.367 | 1 | 1 | 0
2021-09-24 09:00 | 0 | 0 | 0 | 0 | 4.1 | 14.28 | 100 | 100 | 0 | 0 | 0 | 0 | 0 | 0 | 0 | 0 | 0 | 0 | 0 | 0 | 0 | 0 | 0 | 0 | 0 | 0 | 0 | -0.001 | 0 | 0 | 0 | 0 | 0 | 0 | 260 | 0 | 0 | 0 | 0 | 0 | 0 | 3.274 | 4.917 | 4.191 | 0 | 0 | 12.382 | 1 | 1 | 0
2021-09-24 10:00 | 0 | 0 | 0 | 1 | 3.9 | 14.36 | 100 | 100 | 0 | 0 | 0 | 0 | 0 | 0 | 0 | 0 | 0 | 0 | 0 | 0 | 0 | 0 | 0 | 0 | 0 | 0 | 0 | -0.001 | 0 | 0 | 0 | 0 | 0.59 | 1 | 260 | 0 | 0 | 0 | 0 | 0 | 0 | 3.271 | 4.915 | 4.19 | 0 | 0 | 12.376 | 1 | 1 | 0
2021-09-24 11:00 | 0 | 0.5 | 0.5 | 1 | 4.1 | 14.46 | 100 | 100 | 0 | 0 | 0 | 0.521 | 0 | 0 | 0 | 0 | 0 | 0 | 0.055 | 0.171 | 0.172 | 0 | 0 | 0 | 0 | 0 | 0 | -0.001 | 0 | 0 | 0 | 0 | 4.49 | 1 | 260 | 0 | 0 | 0 | 0 | 0 | 0 | 3.268 | 4.913 | 4.188 | 0 | 0 | 12.314 | 2 | 2 | 0
2021-09-24 12:00 | 0 | 0.4 | 0.39 | 1 | 4.5 | 14.45 | 100 | 100 | 0 | 0 | 0 | 0.521 | 0 | 0 | 0 | 0 | 0 | 0 | 0.11 | 0.134 | 0.137 | 0 | 0 | 0 | 0 | 0 | 0 | -0.001 | 0 | 0 | 0 | 0 | 12.07 | 0.99 | 260 | 0 | 0 | 0 | 0 | 0 | 0 | 3.269 | 4.913 | 4.188 | 0 | 0 | 12.26 | 1 | 1 | 0
2021-09-24 13:00 | 0 | 8 | 7.56 | 1 | 4.4 | 14.42 | 100 | 100 | 0 | 0 | 0 | 0.521 | 0 | 0 | 0 | 0 | 0 | 0 | 2.251 | 2.596 | 2.746 | 0 | 0 | 0 | 0 | 0 | 0 | -0.001 | 0 | 0 | 0 | 0 | 18.99 | 0.99 | 260 | 0 | 0 | 0 | 0 | 0 | 0 | 3.27 | 4.914 | 4.189 | 0 | 0 | 10.121 | 1 | 1 | 0
2021-09-24 14:00 | 0 | 12.3 | 11.17 | 1 | 4 | 15.4 | 100 | 100 | 0 | 0 | 0 | 0.521 | 0 | 0 | 0 | 0 | 0 | 0 | 3.29 | 3.833 | 4.221 | 0 | 0 | 0 | 0 | 0 | 0 | -0.001 | 0 | 0 | 0 | 0 | 24.77 | 0.98 | 260 | 0 | 0 | 0 | 0 | 0 | 0 | 3.239 | 4.894 | 4.172 | 0 | 0 | 9.015 | 1 | 1 | 0
2021-09-24 15:00 | 0 | 4.8 | 4.2 | 1 | 4.4 | 15.36 | 100 | 100 | 0 | 0 | 0 | 0.521 | 0 | 0 | 0 | 0 | 0 | 0 | 1.226 | 1.442 | 1.647 | 0 | 0 | 0 | 0 | 0 | 0 | -0.001 | 0 | 0 | 0 | 0 | 28.93 | 0.97 | 260 | 0 | 0 | 0 | 0 | 0 | 0 | 3.24 | 4.895 | 4.173 | 0 | 0 | 11.082 | 1 | 1 | 0
2021-09-24 16:00 | 0 | 2.9 | 2.49 | 1 | 5.2 | 15.23 | 100 | 100 | 0 | 0 | 0 | 0.521 | 0 | 0 | 0 | 0 | 0 | 0 | 0.721 | 0.853 | 0.995 | 0 | 0 | 0 | 0 | 0 | 0 | -0.001 | 0 | 0 | 0 | 0 | 31 | 0.96 | 260 | 0 | 0 | 0 | 0 | 0 | 0 | 3.244 | 4.897 | 4.175 | 0 | 0 | 11.595 | 1 | 1 | 0
2021-09-24 17:00 | 0 | 1 | 0.86 | 1 | 5.2 | 15.56 | 100 | 100 | 0 | 0 | 0 | 0.521 | 0 | 0 | 0 | 0 | 0 | 0 | 0.25 | 0.295 | 0.343 | 0 | 0 | 0 | 0 | 0 | 0 | -0.001 | 0 | 0 | 0 | 0 | 30.72 | 0.96 | 260 | 0 | 0 | 0 | 0 | 0 | 0 | 3.234 | 4.891 | 4.169 | 0 | 0 | 12.044 | 1 | 1 | 0
2021-09-24 18:00 | 0 | 2.6 | 2.29 | 1 | 5.1 | 15.56 | 100 | 100 | 0 | 0 | 0 | 0.521 | 0 | 0 | 0 | 0 | 0 | 0 | 0.67 | 0.787 | 0.892 | 0 | 0 | 0 | 0 | 0 | 0 | -0.001 | 0 | 0 | 0 | 0 | 28.12 | 0.97 | 260 | 0 | 0 | 0 | 0 | 0 | 0 | 3.234 | 4.891 | 4.169 | 0 | 0 | 11.624 | 1 | 1 | 0
2021-09-24 19:00 | 0 | 4.4 | 4.03 | 1 | 4.8 | 15.83 | 100 | 100 | 0 | 0 | 0 | 0.521 | 0 | 0 | 0 | 0 | 0 | 0 | 1.191 | 1.384 | 1.51 | 0 | 0 | 0 | 0 | 0 | 0 | -0.001 | 0 | 0 | 0 | 0 | 23.53 | 0.98 | 260 | 0 | 0 | 0 | 0 | 0 | 0 | 3.225 | 4.885 | 4.165 | 0 | 0 | 11.084 | 1 | 1 | 0
2021-09-24 20:00 | 0 | 5.5 | 5.25 | 1 | 4.1 | 16.08 | 100 | 100 | 0 | 0 | 0 | 0.521 | 0 | 0 | 0 | 0 | 0 | 0 | 1.565 | 1.801 | 1.888 | 0 | 0 | 0 | 0 | 0 | 0 | -0.001 | 0 | 0 | 0 | 0 | 17.43 | 0.99 | 260 | 0 | 0 | 0 | 0 | 0 | 0 | 3.218 | 4.88 | 4.161 | 0 | 0 | 10.694 | 1 | 1 | 0
2021-09-24 21:00 | 0 | 1.2 | 1.18 | 1 | 3.4 | 16.45 | 100 | 100 | 0 | 0 | 0 | 0.521 | 0 | 0 | 0 | 0 | 0 | 0 | 0.29 | 0.405 | 0.412 | 0 | 0 | 0 | 0 | 0 | 0 | -0.001 | 0 | 0 | 0 | 0 | 10.3 | 1 | 260 | 0 | 0 | 0 | 0 | 0 | 0 | 3.206 | 4.873 | 4.154 | 0 | 0 | 11.943 | 1 | 1 | 0
2021-09-24 22:00 | 0 | 2.4 | 2.4 | 1 | 3.6 | 15.37 | 100 | 100 | 0 | 0 | 0 | 0.521 | 0 | 0 | 0 | 0 | 0 | 0 | 0.177 | 0.823 | 0.824 | 0 | 0 | 0 | 0 | 0 | 0 | -0.001 | 0 | 0 | 0 | 0 | 2.61 | 1 | 260 | 0 | 0 | 0 | 0 | 0 | 0 | 3.24 | 4.895 | 4.173 | 0 | 0 | 12.13 | 1 | 1 | 0
2021-09-24 23:00 | 0 | 0 | 0 | 0 | 3.8 | 15.45 | 100 | 100 | 0 | 0 | 0 | 0 | 0 | 0 | 0 | 0 | 0 | 0 | 0 | 0 | 0 | 0 | 0 | 0 | 0 | 0 | 0 | -0.001 | 0 | 0 | 0 | 0 | 0 | 0 | 260 | 0 | 0 | 0 | 0 | 0 | 0 | 3.237 | 4.893 | 4.171 | 0 | 0 | 12.302 | 2 | 2 | 0
2021-09-25 | 0 | 0 | 0 | 0 | 4 | 15.13 | 100 | 100 | 0 | 0 | 0 | 0 | 0 | 0 | 0 | 0 | 0 | 0 | 0 | 0 | 0 | 0 | 0 | 0 | 0 | 0 | 0 | -0.001 | 0 | 0 | 0 | 0 | 0 | 0 | 260 | 0 | 0 | 0 | 0 | 0 | 0 | 3.247 | 4.899 | 4.177 | 0 | 0 | 12.323 | 1 | 1 | 0
2021-09-25 01:00 | 0 | 0 | 0 | 0 | 4 | 15.24 | 100 | 100 | 0 | 0 | 0 | 0 | 0 | 0 | 0 | 0 | 0 | 0 | 0 | 0 | 0 | 0 | 0 | 0 | 0 | 0 | 0 | -0.001 | 0 | 0 | 0 | 0 | 0 | 0 | 260 | 0 | 0 | 0 | 0 | 0 | 0 | 3.244 | 4.897 | 4.175 | 0 | 0 | 12.316 | 1 | 1 | 0
2021-09-25 02:00 | 0 | 0 | 0 | 0 | 4.2 | 14.85 | 100 | 100 | 0 | 0 | 0 | 0 | 0 | 0 | 0 | 0 | 0 | 0 | 0 | 0 | 0 | 0 | 0 | 0 | 0 | 0 | 0 | -0.001 | 0 | 0 | 0 | 0 | 0 | 0 | 260 | 0 | 0 | 0 | 0 | 0 | 0 | 3.256 | 4.905 | 4.182 | 0 | 0 | 12.343 | 1 | 1 | 0
2021-09-25 03:00 | 0 | 0 | 0 | 0 | 4 | 14.26 | 100 | 100 | 0 | 0 | 0 | 0 | 0 | 0 | 0 | 0 | 0 | 0 | 0 | 0 | 0 | 0 | 0 | 0 | 0 | 0 | 0 | -0.001 | 0 | 0 | 0 | 0 | 0 | 0 | 260 | 0 | 0 | 0 | 0 | 0 | 0 | 3.275 | 4.917 | 4.192 | 0 | 0 | 12.383 | 1 | 1 | 0
2021-09-25 04:00 | 0 | 0 | 0 | 0 | 3.5 | 13.65 | 100 | 100 | 0 | 0 | 0 | 0 | 0 | 0 | 0 | 0 | 0 | 0 | 0 | 0 | 0 | 0 | 0 | 0 | 0 | 0 | 0 | -0.001 | 0 | 0 | 0 | 0 | 0 | 0 | 260 | 0 | 0 | 0 | 0 | 0 | 0 | 3.294 | 4.929 | 4.202 | 0 | 0 | 12.425 | 1 | 1 | 0
2021-09-25 05:00 | 0 | 0 | 0 | 0 | 3.3 | 12.45 | 100 | 100 | 0 | 0 | 0 | 0 | 0 | 0 | 0 | 0 | 0 | 0 | 0 | 0 | 0 | 0 | 0 | 0 | 0 | 0 | 0 | -0.001 | 0 | 0 | 0 | 0 | 0 | 0 | 260 | 0 | 0 | 0 | 0 | 0 | 0 | 3.332 | 4.953 | 4.222 | 0 | 0 | 12.508 | 1 | 1 | 0
2021-09-25 06:00 | 0 | 0 | 0 | 0 | 3.7 | 12.51 | 100 | 100 | 0 | 0 | 0 | 0 | 0 | 0 | 0 | 0 | 0 | 0 | 0 | 0 | 0 | 0 | 0 | 0 | 0 | 0 | 0 | -0.001 | 0 | 0 | 0 | 0 | 0 | 0 | 260 | 0 | 0 | 0 | 0 | 0 | 0 | 3.33 | 4.952 | 4.221 | 0 | 0 | 12.504 | 1 | 1 | 0
2021-09-25 07:00 | 0 | 0 | 0 | 0 | 3.6 | 12.88 | 100 | 100 | 0 | 0 | 0 | 0 | 0 | 0 | 0 | 0 | 0 | 0 | 0 | 0 | 0 | 0 | 0 | 0 | 0 | 0 | 0 | -0.001 | 0 | 0 | 0 | 0 | 0 | 0 | 260 | 0 | 0 | 0 | 0 | 0 | 0 | 3.319 | 4.945 | 4.215 | 0 | 0 | 12.478 | 1 | 1 | 0
2021-09-25 08:00 | 0 | 0 | 0 | 0 | 3.9 | 12.73 | 100 | 100 | 0 | 0 | 0 | 0 | 0 | 0 | 0 | 0 | 0 | 0 | 0 | 0 | 0 | 0 | 0 | 0 | 0 | 0 | 0 | -0.001 | 0 | 0 | 0 | 0 | 0 | 0 | 260 | 0 | 0 | 0 | 0 | 0 | 0 | 3.323 | 4.948 | 4.218 | 0 | 0 | 12.489 | 1 | 1 | 0
2021-09-25 09:00 | 0 | 0 | 0 | 0 | 4.1 | 12.74 | 100 | 100 | 0 | 0 | 0 | 0 | 0 | 0 | 0 | 0 | 0 | 0 | 0 | 0 | 0 | 0 | 0 | 0 | 0 | 0 | 0 | -0.001 | 0 | 0 | 0 | 0 | 0 | 0 | 260 | 0 | 0 | 0 | 0 | 0 | 0 | 3.323 | 4.947 | 4.218 | 0 | 0 | 12.488 | 1 | 1 | 0
2021-09-25 10:00 | 0 | 0 | 0 | 1 | 4.4 | 13.46 | 100 | 100 | 0 | 0 | 0 | 0 | 0 | 0 | 0 | 0 | 0 | 0 | 0 | 0 | 0 | 0 | 0 | 0 | 0 | 0 | 0 | -0.001 | 0 | 0 | 0 | 0 | 0.3 | 1 | 260 | 0 | 0 | 0 | 0 | 0 | 0 | 3.3 | 4.933 | 4.205 | 0 | 0 | 12.438 | 1 | 1 | 0
2021-09-25 11:00 | 0 | 163.9 | 163.46 | 1 | 5.2 | 13.78 | 100 | 100 | 0 | 0 | 0 | 0.521 | 0 | 0 | 0 | 0 | 0 | 0 | 18.734 | 56.099 | 56.25 | 0 | 0 | 0 | 0 | 0 | 0 | -0.001 | 0 | 0 | 0 | 0 | 4.21 | 1 | 271.55 | 0 | 0 | 0 | 0 | 6.047 | 0 | 3.416 | 5.004 | 4.266 | 0 | 0 | 0 | 2 | 2 | 0
2021-09-25 12:00 | 0 | 212.4 | 207.93 | 1 | 5.6 | 14.36 | 100 | 100 | 0 | 0 | 0 | 0.521 | 0 | 0 | 0 | 0 | 0 | 0 | 59.448 | 71.361 | 72.896 | 0 | 0 | 0 | 0 | 0 | 0 | -0.001 | 0 | 0 | 0 | 0 | 11.78 | 0.99 | 355.63 | 0 | 0 | 0 | 0 | 44.034 | 0 | 4.828 | 5.714 | 4.871 | 0 | 0 | 0 | 1 | 1 | 0
2021-09-25 13:00 | 0 | 245.2 | 232.29 | 1 | 5.4 | 14.79 | 100 | 100 | 0 | 0 | 0 | 0.521 | 0 | 9.064 | 0 | 9.064 | 9.064 | 9.064 | 69.163 | 79.723 | 84.153 | 0 | 0 | 0 | 0 | 0 | 0 | -0.001 | 0 | 10.77 | 0 | 0 | 18.67 | 0.99 | 425 | 0 | 0 | 0 | 0 | 36.328 | 0 | 10.038 | 7.413 | 6.32 | 0 | 0 | 0 | 1 | 1 | 0
2021-09-25 14:00 | 0 | 259.8 | 236.53 | 1 | 5.3 | 16.92 | 100 | 100 | 0 | 0 | 0 | 0.521 | 0 | 41.319 | 0 | 41.319 | 41.319 | 41.319 | 69.729 | 81.178 | 89.163 | 0 | 0 | 0 | 0 | 0 | 0 | -0.001 | 0 | 46.34 | 0 | 0 | 24.43 | 0.98 | 425 | 0 | 0 | 0 | 0 | 0 | 0 | 13.284 | 8.165 | 6.961 | 0 | 0 | 0 | 1 | 1 | 0
2021-09-25 15:00 | 0 | 319 | 280.17 | 1 | 4.8 | 17.63 | 100 | 100 | 0 | 0 | 0 | 0.521 | 0 | 53.507 | 0 | 53.507 | 53.507 | 53.507 | 81.822 | 96.154 | 109.481 | 0 | 0 | 0 | 0 | 0 | 0 | -0.001 | 0 | 48.87 | 0 | 0 | 28.57 | 0.97 | 425 | 0 | 0 | 0 | 0 | 0 | 0 | 13.216 | 8.151 | 6.949 | 0 | 0 | 0 | 1 | 1 | 0
2021-09-25 16:00 | 0 | 186.2 | 160.25 | 1 | 4.3 | 17.75 | 100 | 100 | 0 | 0 | 0 | 0.521 | 0 | 18.243 | 0 | 18.243 | 18.243 | 18.243 | 46.542 | 54.996 | 63.904 | 0 | 0 | 0 | 0 | 0 | 0 | -0.001 | 0 | 28.55 | 0 | 0 | 30.61 | 0.96 | 425 | 0 | 0 | 0 | 0 | 0 | 0 | 13.204 | 8.148 | 6.946 | 0 | 0 | 0 | 1 | 1 | 0
2021-09-25 17:00 | 0 | 254.7 | 219.86 | 1 | 4.2 | 19.74 | 100 | 100 | 0 | 0 | 0 | 0.521 | 0 | 35.876 | 0 | 35.876 | 35.876 | 35.876 | 63.909 | 75.456 | 87.413 | 0 | 0 | 0 | 0 | 0 | 0 | -0.001 | 0 | 41.04 | 0 | 0 | 30.32 | 0.96 | 425 | 0 | 0 | 0 | 0 | 0 | 0 | 13.013 | 8.109 | 6.913 | 0 | 0 | 0 | 1 | 1 | 0
2021-09-25 18:00 | 0 | 184.9 | 163.68 | 1 | 4 | 20.02 | 100 | 100 | 0 | 0 | 0 | 0.521 | 0 | 19.905 | 0 | 19.905 | 19.905 | 19.905 | 47.901 | 56.174 | 63.458 | 0 | 0 | 0 | 0 | 0 | 0 | -0.001 | 0 | 31.37 | 0 | 0 | 27.72 | 0.97 | 425 | 0 | 0 | 0 | 0 | 0 | 0 | 12.986 | 8.103 | 6.908 | 0 | 0 | 0 | 1 | 1 | 0
2021-09-25 19:00 | 0 | 101.7 | 93.52 | 1 | 3.9 | 19.82 | 100 | 100 | 0 | 0 | 0 | 0.521 | 0 | 0 | 0 | 0 | 0 | 0 | 27.639 | 32.096 | 34.903 | 0 | 0 | 0 | 0 | 0 | 0 | -0.001 | 0 | 0 | 0 | 0 | 23.14 | 0.98 | 424.33 | 0 | 0 | 0 | 0 | -0.353 | 0 | 12.983 | 8.102 | 6.907 | 0 | 0 | 0 | 1 | 1 | 0
2021-09-25 20:00 | 0 | 109.7 | 104.88 | 1 | 3.7 | 19.19 | 100 | 100 | 0 | 0 | 0 | 0.521 | 0 | 3.281 | 0 | 3.281 | 3.281 | 3.281 | 31.298 | 35.996 | 37.649 | 0 | 0 | 0 | 0 | 0 | 0 | -0.001 | 0 | 8.71 | 0 | 0 | 17.04 | 0.99 | 424.33 | 0 | 0 | 0 | 0 | 0 | 0 | 13.001 | 8.106 | 6.91 | 0 | 0 | 0 | 1 | 1 | 0
2021-09-25 21:00 | 0 | 95.7 | 94.27 | 1 | 3 | 18.99 | 100 | 100 | 0 | 0 | 0 | 0.521 | 0 | 0 | 0 | 0 | 0 | 0 | 23.325 | 32.353 | 32.844 | 0 | 0 | 0 | 0 | 0 | 0 | -0.001 | 0 | 0 | 0 | 0 | 9.92 | 1 | 416.03 | 0 | 0 | 0 | 0 | -4.342 | 0 | 12.749 | 8.053 | 6.865 | 0 | 0 | 0 | 1 | 1 | 0
2021-09-25 22:00 | 0 | 0 | 0 | 1 | 2.8 | 15.21 | 100 | 100 | 0 | 0 | 0 | 0 | 0 | 0 | 0 | 0 | 0 | 0 | 0 | 0 | 0 | 0 | 0 | 0 | 0 | 0 | 0 | -0.001 | 0 | 0 | 0 | 0 | 2.23 | 1 | 367.6 | 0 | 0 | 0 | 0 | -25.364 | 0 | 11.123 | 7.687 | 6.553 | 0 | 0 | 0 | 2 | 2 | 0
2021-09-25 23:00 | 0 | 0 | 0 | 0 | 2.8 | 15.01 | 100 | 100 | 0 | 0 | 0 | 0 | 0 | 0 | 0 | 0 | 0 | 0 | 0 | 0 | 0 | 0 | 0 | 0 | 0 | 0 | 0 | -0.001 | 0 | 0 | 0 | 0 | 0 | 0 | 328.81 | 0 | 0 | 0 | 0 | -20.317 | 0 | 7.738 | 6.79 | 5.789 | 0 | 0 | 0 | 1 | 1 | 0
2021-09-26 | 0 | 0 | 0 | 0 | 2.6 | 14.84 | 100 | 100 | 0 | 0 | 0 | 0 | 0 | 0 | 0 | 0 | 0 | 0 | 0 | 0 | 0 | 0 | 0 | 0 | 0 | 0 | 0 | -0.001 | 0 | 0 | 0 | 0 | 0 | 0 | 296.62 | 0 | 0 | 0 | 0 | -16.858 | 0 | 5.625 | 6.064 | 5.169 | 0 | 0 | 0 | 1 | 1 | 0
2021-09-26 01:00 | 0 | 0 | 0 | 0 | 2.4 | 14.7 | 100 | 100 | 0 | 0 | 0 | 0 | 0 | 0 | 0 | 0 | 0 | 0 | 0 | 0 | 0 | 0 | 0 | 0 | 0 | 0 | 0 | -0.001 | 0 | 0 | 0 | 0 | 0 | 0 | 269.22 | 0 | 0 | 0 | 0 | -14.349 | 0 | 4.242 | 5.456 | 4.651 | 0 | 0 | 0 | 1 | 1 | 0
2021-09-26 02:00 | 0 | 0 | 0 | 0 | 2.1 | 13.53 | 100 | 100 | 0 | 0 | 0 | 0 | 0 | 0 | 0 | 0 | 0 | 0 | 0 | 0 | 0 | 0 | 0 | 0 | 0 | 0 | 0 | -0.001 | 0 | 0 | 0 | 0 | 0 | 0 | 260 | 0 | 0 | 0 | 0 | -3.025 | 0 | 3.386 | 4.985 | 4.25 | 0 | 0 | 9.596 | 1 | 1 | 0
2021-09-26 03:00 | 0 | 0 | 0 | 0 | 1.7 | 13.04 | 100 | 100 | 0 | 0 | 0 | 0 | 0 | 0 | 0 | 0 | 0 | 0 | 0 | 0 | 0 | 0 | 0 | 0 | 0 | 0 | 0 | -0.001 | 0 | 0 | 0 | 0 | 0 | 0 | 260 | 0 | 0 | 0 | 0 | 0 | 0 | 3.313 | 4.941 | 4.212 | 0 | 0 | 12.467 | 1 | 1 | 0
2021-09-26 04:00 | 0 | 0 | 0 | 0 | 2 | 12.71 | 100 | 100 | 0 | 0 | 0 | 0 | 0 | 0 | 0 | 0 | 0 | 0 | 0 | 0 | 0 | 0 | 0 | 0 | 0 | 0 | 0 | -0.001 | 0 | 0 | 0 | 0 | 0 | 0 | 260 | 0 | 0 | 0 | 0 | 0 | 0 | 3.324 | 4.948 | 4.218 | 0 | 0 | 12.49 | 1 | 1 | 0
2021-09-26 05:00 | 0 | 0 | 0 | 0 | 2.6 | 11.88 | 100 | 100 | 0 | 0 | 0 | 0 | 0 | 0 | 0 | 0 | 0 | 0 | 0 | 0 | 0 | 0 | 0 | 0 | 0 | 0 | 0 | -0.001 | 0 | 0 | 0 | 0 | 0 | 0 | 260 | 0 | 0 | 0 | 0 | 0 | 0 | 3.351 | 4.965 | 4.232 | 0 | 0 | 12.547 | 1 | 1 | 0
2021-09-26 06:00 | 0 | 0 | 0 | 0 | 2.6 | 11.73 | 100 | 100 | 0 | 0 | 0 | 0 | 0 | 0 | 0 | 0 | 0 | 0 | 0 | 0 | 0 | 0 | 0 | 0 | 0 | 0 | 0 | -0.001 | 0 | 0 | 0 | 0 | 0 | 0 | 260 | 0 | 0 | 0 | 0 | 0 | 0 | 3.356 | 4.968 | 4.235 | 0 | 0 | 12.558 | 1 | 1 | 0
2021-09-26 07:00 | 0 | 0 | 0 | 0 | 1.9 | 11.4 | 100 | 100 | 0 | 0 | 0 | 0 | 0 | 0 | 0 | 0 | 0 | 0 | 0 | 0 | 0 | 0 | 0 | 0 | 0 | 0 | 0 | -0.001 | 0 | 0 | 0 | 0 | 0 | 0 | 260 | 0 | 0 | 0 | 0 | 0 | 0 | 3.366 | 4.974 | 4.24 | 0 | 0 | 12.581 | 1 | 1 | 0
2021-09-26 08:00 | 0 | 0 | 0 | 0 | 1.6 | 10.76 | 100 | 100 | 0 | 0 | 0 | 0 | 0 | 0 | 0 | 0 | 0 | 0 | 0 | 0 | 0 | 0 | 0 | 0 | 0 | 0 | 0 | -0.001 | 0 | 0 | 0 | 0 | 0 | 0 | 260 | 0 | 0 | 0 | 0 | 0 | 0 | 3.387 | 4.987 | 4.251 | 0 | 0 | 12.625 | 1 | 1 | 0
2021-09-26 09:00 | 0 | 0 | 0 | 0 | 2.1 | 10.63 | 100 | 100 | 0 | 0 | 0 | 0 | 0 | 0 | 0 | 0 | 0 | 0 | 0 | 0 | 0 | 0 | 0 | 0 | 0 | 0 | 0 | -0.001 | 0 | 0 | 0 | 0 | 0 | 0 | 260 | 0 | 0 | 0 | 0 | 0 | 0 | 3.391 | 4.99 | 4.254 | 0 | 0 | 12.634 | 1 | 1 | 0
2021-09-26 10:00 | 0 | 0 | 0 | 1 | 1.9 | 11.61 | 100 | 100 | 0 | 0 | 0 | 0 | 0 | 0 | 0 | 0 | 0 | 0 | 0 | 0 | 0 | 0 | 0 | 0 | 0 | 0 | 0 | -0.001 | 0 | 0 | 0 | 0 | 0.01 | 1 | 260 | 0 | 0 | 0 | 0 | 0 | 0 | 3.359 | 4.97 | 4.237 | 0 | 0 | 12.566 | 1 | 1 | 0
2021-09-26 11:00 | 0 | 421.2 | 420.22 | 1 | 1.9 | 13.12 | 100 | 100 | 0 | 0 | 0 | 0.521 | 0 | 0 | 0 | 0 | 0 | 0 | 49.73 | 144.218 | 144.556 | 0 | 0 | 0 | 0 | 0 | 0 | -0.001 | 0 | 0 | 0 | 0 | 3.92 | 1 | 327.94 | 0 | 0 | 0 | 0 | 35.58 | 0 | 4.15 | 5.398 | 4.602 | 0 | 0 | 0 | 2 | 2 | 0
2021-09-26 12:00 | 0 | 637.9 | 625.14 | 1 | 1.9 | 14.09 | 100 | 100 | 30.392 | 30.392 | 0.962 | 0.949 | 32.304 | 0 | 0 | 104.273 | 104.273 | 104.273 | 180.934 | 214.549 | 218.927 | 0 | 0 | 0 | 0 | 0 | 0 | 104.272 | 104.273 | 47.63 | 13.88 | 100 | 11.48 | 0.99 | 425 | 0 | 0 | 0 | 0 | 50.829 | 0 | 11.512 | 7.73 | 6.59 | 0 | 0 | 0 | 2 | 2 | 0
2021-09-26 13:00 | 0 | 734.4 | 697.02 | 1 | 2.3 | 14.45 | 100 | 100 | 56.432 | 56.431 | 2.114 | 2.126 | 60.672 | 0 | 0 | 178.882 | 178.882 | 178.882 | 207.625 | 239.219 | 252.046 | 0 | 0 | 0 | 0 | 0 | 0 | 178.881 | 178.882 | 70.97 | 22.39 | 100 | 18.36 | 0.99 | 425 | 0 | 0 | 0 | 0 | 0 | 0 | 13.526 | 8.215 | 7.003 | 0 | 0 | 0 | 2 | 2 | 0
2021-09-26 14:00 | 0 | 880.3 | 803.59 | 1 | 2.1 | 18.52 | 100 | 100 | 66.987 | 66.987 | 3.877 | 2.773 | 73.637 | 0 | 0 | 208.861 | 208.861 | 208.861 | 237.057 | 275.792 | 302.119 | 0 | 0 | 0 | 0 | 0 | 0 | 208.86 | 208.861 | 69.13 | 22.17 | 100 | 24.1 | 0.98 | 425 | 0 | 0 | 0 | 0 | 0 | 0 | 13.13 | 8.133 | 6.933 | 0 | 0 | 0 | 2 | 3 | 0
2021-09-26 15:00 | 0 | 604 | 532.29 | 1 | 1.9 | 18.87 | 100 | 100 | 37.408 | 37.407 | 2.046 | 1.248 | 40.702 | 0 | 0 | 127.445 | 127.445 | 127.445 | 155.595 | 182.683 | 207.293 | 0 | 0 | 0 | 0 | 0 | 0 | 127.444 | 127.445 | 61.48 | 18.05 | 100 | 28.2 | 0.97 | 425 | 0 | 0 | 0 | 0 | 0 | 0 | 13.096 | 8.126 | 6.927 | 0 | 0 | 0 | 2 | 3 | 0
2021-09-26 16:00 | 0 | 531.4 | 459.13 | 1 | 2.2 | 19.02 | 100 | 100 | 30.482 | 30.481 | 1.257 | 0.962 | 32.7 | 0 | 0 | 105.364 | 105.364 | 105.364 | 133.493 | 157.573 | 182.376 | 0 | 0 | 0 | 0 | 0 | 0 | 105.363 | 105.364 | 57.77 | 16.71 | 100 | 30.23 | 0.96 | 425 | 0 | 0 | 0 | 0 | 0 | 0 | 13.082 | 8.123 | 6.925 | 0 | 0 | 0 | 2 | 2 | 0
2021-09-26 17:00 | 0 | 572.1 | 495.83 | 1 | 2.5 | 21.18 | 100 | 100 | 33.705 | 33.705 | 1.856 | 1.099 | 36.66 | 0 | 0 | 116.442 | 116.442 | 116.442 | 144.285 | 170.168 | 196.345 | 0 | 0 | 0 | 0 | 0 | 0 | 116.441 | 116.442 | 59.31 | 17.17 | 100 | 29.93 | 0.96 | 425 | 0 | 0 | 0 | 0 | 0 | 0 | 12.875 | 8.08 | 6.888 | 0 | 0 | 0 | 2 | 2 | 0
2021-09-26 18:00 | 0 | 604.9 | 537.41 | 1 | 2.9 | 21.4 | 100 | 100 | 37.9 | 37.899 | 2.329 | 1.279 | 41.508 | 0 | 0 | 129.614 | 129.614 | 129.614 | 157.428 | 184.441 | 207.602 | 0 | 0 | 0 | 0 | 0 | 0 | 129.613 | 129.614 | 62.43 | 18.26 | 100 | 27.32 | 0.97 | 425 | 0 | 0 | 0 | 0 | 0 | 0 | 12.854 | 8.075 | 6.884 | 0 | 0 | 0 | 2 | 2 | 0
2021-09-26 19:00 | 0 | 786.9 | 725.71 | 1 | 3.2 | 21.34 | 100 | 100 | 58.179 | 58.178 | 3.613 | 2.287 | 64.079 | 0 | 0 | 186.817 | 186.817 | 186.817 | 214.639 | 249.065 | 270.064 | 0 | 0 | 0 | 0 | 0 | 0 | 186.816 | 186.817 | 69.18 | 21.54 | 100 | 22.74 | 0.98 | 425 | 0 | 0 | 0 | 0 | 0 | 0 | 12.86 | 8.077 | 6.885 | 0 | 0 | 0 | 2 | 2 | 0
2021-09-26 20:00 | 0 | 593 | 568.12 | 1 | 3.6 | 20.72 | 100 | 100 | 42.152 | 42.151 | 2.397 | 1.462 | 46.011 | 0 | 0 | 141.713 | 141.713 | 141.713 | 169.617 | 194.98 | 203.518 | 0 | 0 | 0 | 0 | 0 | 0 | 141.712 | 141.713 | 69.63 | 20.71 | 100 | 16.65 | 0.99 | 425 | 0 | 0 | 0 | 0 | 0 | 0 | 12.919 | 8.089 | 6.896 | 0 | 0 | 0 | 2 | 2 | 0
2021-09-26 21:00 | 0 | 578.7 | 570.69 | 1 | 3.1 | 20.41 | 100 | 100 | 33.061 | 33.061 | 1.726 | 1.07 | 35.857 | 0 | 0 | 114.199 | 114.199 | 114.199 | 142.144 | 195.862 | 198.61 | 0 | 0 | 0 | 0 | 0 | 0 | 114.198 | 114.199 | 57.5 | 16.65 | 100 | 9.54 | 1 | 425 | 0 | 0 | 0 | 0 | 0 | 0 | 12.948 | 8.095 | 6.901 | 0 | 0 | 0 | 2 | 2 | 0
2021-09-26 22:00 | 0 | 338.5 | 338.32 | 1 | 2.8 | 16.41 | 100 | 100 | 0 | 0 | 0 | 0.521 | 0 | 0 | 0 | 0 | 0 | 0 | 26.186 | 116.112 | 116.173 | 0 | 0 | 0 | 0 | 0 | 0 | -0.001 | 0 | 0 | 0 | 0 | 1.86 | 1 | 420.98 | 0 | 0 | 0 | 0 | -2.107 | 0 | 13.2 | 8.148 | 6.946 | 0 | 0 | 0 | 2 | 2 | 0
2021-09-26 23:00 | 0 | 0 | 0 | 0 | 3.2 | 15.85 | 100 | 100 | 0 | 0 | 0 | 0 | 0 | 0 | 0 | 0 | 0 | 0 | 0 | 0 | 0 | 0 | 0 | 0 | 0 | 0 | 0 | -0.001 | 0 | 0 | 0 | 0 | 0 | 0 | 371.61 | 0 | 0 | 0 | 0 | -25.855 | 0 | 11.468 | 7.767 | 6.621 | 0 | 0 | 0 | 2 | 2 | 0
2021-09-27 | 0 | 0 | 0 | 0 | 3.1 | 15.54 | 100 | 100 | 0 | 0 | 0 | 0 | 0 | 0 | 0 | 0 | 0 | 0 | 0 | 0 | 0 | 0 | 0 | 0 | 0 | 0 | 0 | -0.001 | 0 | 0 | 0 | 0 | 0 | 0 | 332.17 | 0 | 0 | 0 | 0 | -20.653 | 0 | 7.953 | 6.855 | 5.844 | 0 | 0 | 0 | 1 | 1 | 0
2021-09-27 01:00 | 0 | 0 | 0 | 0 | 2.3 | 15.05 | 100 | 100 | 0 | 0 | 0 | 0 | 0 | 0 | 0 | 0 | 0 | 0 | 0 | 0 | 0 | 0 | 0 | 0 | 0 | 0 | 0 | -0.001 | 0 | 0 | 0 | 0 | 0 | 0 | 299.47 | 0 | 0 | 0 | 0 | -17.122 | 0 | 5.778 | 6.123 | 5.22 | 0 | 0 | 0 | 1 | 1 | 0
2021-09-27 02:00 | 0 | 0 | 0 | 0 | 2 | 13 | 100 | 100 | 0 | 0 | 0 | 0 | 0 | 0 | 0 | 0 | 0 | 0 | 0 | 0 | 0 | 0 | 0 | 0 | 0 | 0 | 0 | -0.001 | 0 | 0 | 0 | 0 | 0 | 0 | 271.43 | 0 | 0 | 0 | 0 | -14.687 | 0 | 4.42 | 5.542 | 4.725 | 0 | 0 | 0 | 1 | 1 | 0
2021-09-27 03:00 | 0 | 0 | 0 | 0 | 2 | 11.57 | 100 | 100 | 0 | 0 | 0 | 0 | 0 | 0 | 0 | 0 | 0 | 0 | 0 | 0 | 0 | 0 | 0 | 0 | 0 | 0 | 0 | -0.001 | 0 | 0 | 0 | 0 | 0 | 0 | 260 | 0 | 0 | 0 | 0 | -3.094 | 0 | 3.487 | 5.046 | 4.301 | 0 | 0 | 9.74 | 1 | 1 | 0
2021-09-27 04:00 | 0 | 0 | 0 | 0 | 2.2 | 11.33 | 100 | 100 | 0 | 0 | 0 | 0 | 0 | 0 | 0 | 0 | 0 | 0 | 0 | 0 | 0 | 0 | 0 | 0 | 0 | 0 | 0 | -0.001 | 0 | 0 | 0 | 0 | 0 | 0 | 260 | 0 | 0 | 0 | 0 | 0 | 0 | 3.369 | 4.976 | 4.242 | 0 | 0 | 12.586 | 1 | 1 | 0
2021-09-27 05:00 | 0 | 0 | 0 | 0 | 2 | 10.72 | 100 | 100 | 0 | 0 | 0 | 0 | 0 | 0 | 0 | 0 | 0 | 0 | 0 | 0 | 0 | 0 | 0 | 0 | 0 | 0 | 0 | -0.001 | 0 | 0 | 0 | 0 | 0 | 0 | 260 | 0 | 0 | 0 | 0 | 0 | 0 | 3.388 | 4.988 | 4.252 | 0 | 0 | 12.628 | 1 | 1 | 0
2021-09-27 06:00 | 0 | 0 | 0 | 0 | 2 | 10.38 | 100 | 100 | 0 | 0 | 0 | 0 | 0 | 0 | 0 | 0 | 0 | 0 | 0 | 0 | 0 | 0 | 0 | 0 | 0 | 0 | 0 | -0.001 | 0 | 0 | 0 | 0 | 0 | 0 | 260 | 0 | 0 | 0 | 0 | 0 | 0 | 3.4 | 4.995 | 4.258 | 0 | 0 | 12.652 | 1 | 1 | 0
2021-09-27 07:00 | 0 | 0 | 0 | 0 | 1.9 | 10.19 | 100 | 100 | 0 | 0 | 0 | 0 | 0 | 0 | 0 | 0 | 0 | 0 | 0 | 0 | 0 | 0 | 0 | 0 | 0 | 0 | 0 | -0.001 | 0 | 0 | 0 | 0 | 0 | 0 | 260 | 0 | 0 | 0 | 0 | 0 | 0 | 3.406 | 4.998 | 4.261 | 0 | 0 | 12.665 | 1 | 1 | 0
2021-09-27 08:00 | 0 | 0 | 0 | 0 | 1.9 | 9.58 | 100 | 100 | 0 | 0 | 0 | 0 | 0 | 0 | 0 | 0 | 0 | 0 | 0 | 0 | 0 | 0 | 0 | 0 | 0 | 0 | 0 | -0.001 | 0 | 0 | 0 | 0 | 0 | 0 | 260 | 0 | 0 | 0 | 0 | 0 | 0 | 3.426 | 5.011 | 4.271 | 0 | 0 | 12.708 | 1 | 1 | 0
2021-09-27 09:00 | 0 | 0 | 0 | 0 | 1.8 | 9.46 | 100 | 100 | 0 | 0 | 0 | 0 | 0 | 0 | 0 | 0 | 0 | 0 | 0 | 0 | 0 | 0 | 0 | 0 | 0 | 0 | 0 | -0.001 | 0 | 0 | 0 | 0 | 0 | 0 | 260 | 0 | 0 | 0 | 0 | 0 | 0 | 3.43 | 5.013 | 4.273 | 0 | 0 | 12.716 | 1 | 1 | 0
2021-09-27 10:00 | 0 | 0 | 0 | 1 | 2.1 | 13.16 | 100 | 100 | 0 | 0 | 0 | 0 | 0 | 0 | 0 | 0 | 0 | 0 | 0 | 0 | 0 | 0 | 0 | 0 | 0 | 0 | 0 | -0.001 | 0 | 0 | 0 | 0 | 0.27 | 1 | 260 | 0 | 0 | 0 | 0 | 0 | 0 | 3.31 | 4.939 | 4.21 | 0 | 0 | 12.459 | 1 | 1 | 0
2021-09-27 11:00 | 0 | 392.3 | 391.51 | 1 | 1.9 | 14.64 | 100 | 100 | 0 | 0 | 0 | 0.521 | 0 | 0 | 0 | 0 | 0 | 0 | 47.791 | 134.367 | 134.637 | 0 | 0 | 0 | 0 | 0 | 0 | -0.001 | 0 | 0 | 0 | 0 | 3.63 | 1 | 324.63 | 0 | 0 | 0 | 0 | 33.844 | 0 | 4.045 | 5.345 | 4.557 | 0 | 0 | 0 | 2 | 2 | 0
2021-09-27 12:00 | 0 | 676.8 | 663.96 | 1 | 1.5 | 16.35 | 100 | 100 | 33.807 | 33.806 | 1.7 | 1.097 | 36.603 | 0 | 0 | 116.315 | 116.315 | 116.315 | 194.493 | 227.87 | 232.278 | 0 | 0 | 0 | 0 | 0 | 0 | 116.314 | 116.315 | 50.08 | 14.55 | 100 | 11.18 | 1 | 425 | 0 | 0 | 0 | 0 | 52.564 | 0 | 11.362 | 7.693 | 6.558 | 0 | 0 | 0 | 2 | 2 | 0
2021-09-27 13:00 | 0 | 801.1 | 761.71 | 1 | 1.9 | 17 | 100 | 100 | 62.825 | 62.825 | 3.743 | 2.54 | 69.109 | 0 | 0 | 198.594 | 198.594 | 198.594 | 226.994 | 261.418 | 274.938 | 0 | 0 | 0 | 0 | 0 | 0 | 198.593 | 198.594 | 72.23 | 22.85 | 100 | 18.04 | 0.99 | 425 | 0 | 0 | 0 | 0 | 0 | 0 | 13.277 | 8.163 | 6.959 | 0 | 0 | 0 | 2 | 3 | 0
2021-09-27 14:00 | 0 | 875 | 800.85 | 1 | 2.4 | 20.94 | 100 | 100 | 66.589 | 66.588 | 4.156 | 2.766 | 73.51 | 0 | 0 | 208.531 | 208.531 | 208.531 | 236.405 | 274.851 | 300.3 | 0 | 0 | 0 | 0 | 0 | 0 | 208.53 | 208.531 | 69.44 | 22.17 | 100 | 23.76 | 0.98 | 425 | 0 | 0 | 0 | 0 | 0 | 0 | 12.898 | 8.085 | 6.892 | 0 | 0 | 0 | 2 | 3 | 0
2021-09-27 15:00 | 0 | 902.1 | 797.69 | 1 | 2.6 | 21.54 | 100 | 100 | 65.304 | 65.304 | 4.217 | 2.698 | 72.219 | 0 | 0 | 205.585 | 205.585 | 205.585 | 233.381 | 273.766 | 309.601 | 0 | 0 | 0 | 0 | 0 | 0 | 205.584 | 205.585 | 66.4 | 21.09 | 100 | 27.84 | 0.97 | 425 | 0 | 0 | 0 | 0 | 0 | 0 | 12.841 | 8.073 | 6.882 | 0 | 0 | 0 | 2 | 3 | 0
2021-09-27 16:00 | 0 | 915.2 | 793.8 | 1 | 2.4 | 21.6 | 100 | 100 | 64.332 | 64.332 | 4.217 | 2.645 | 71.194 | 0 | 0 | 203.255 | 203.255 | 203.255 | 231.043 | 272.431 | 314.097 | 0 | 0 | 0 | 0 | 0 | 0 | 203.254 | 203.255 | 64.71 | 20.48 | 100 | 29.85 | 0.97 | 425 | 0 | 0 | 0 | 0 | 0 | 0 | 12.835 | 8.071 | 6.881 | 0 | 0 | 0 | 2 | 3 | 0
2021-09-27 17:00 | 0 | 910.4 | 792.14 | 1 | 2 | 22.95 | 100 | 100 | 64.154 | 64.154 | 4.361 | 2.642 | 71.157 | 0 | 0 | 203.15 | 203.15 | 203.15 | 230.76 | 271.863 | 312.449 | 0 | 0 | 0 | 0 | 0 | 0 | 203.149 | 203.15 | 65.02 | 20.53 | 100 | 29.53 | 0.97 | 425 | 0 | 0 | 0 | 0 | 0 | 0 | 12.708 | 8.044 | 6.858 | 0 | 0 | 0 | 2 | 2 | 0
2021-09-27 18:00 | 0 | 872.2 | 777.66 | 1 | 1.7 | 22.92 | 100 | 100 | 63.028 | 63.028 | 4.34 | 2.58 | 69.948 | 0 | 0 | 200.403 | 200.403 | 200.403 | 228.017 | 266.892 | 299.339 | 0 | 0 | 0 | 0 | 0 | 0 | 200.402 | 200.403 | 66.95 | 21.06 | 100 | 26.92 | 0.97 | 425 | 0 | 0 | 0 | 0 | 0 | 0 | 12.711 | 8.045 | 6.858 | 0 | 0 | 0 | 2 | 3 | 0
2021-09-27 19:00 | 0 | 672.2 | 621.7 | 1 | 1.3 | 22.81 | 100 | 100 | 47.502 | 47.502 | 2.357 | 1.706 | 51.565 | 0 | 0 | 156.38 | 156.38 | 156.38 | 184.008 | 213.369 | 230.699 | 0 | 0 | 0 | 0 | 0 | 0 | 156.379 | 156.38 | 67.79 | 20.59 | 100 | 22.35 | 0.98 | 425 | 0 | 0 | 0 | 0 | 0 | 0 | 12.721 | 8.047 | 6.86 | 0 | 0 | 0 | 2 | 3 | 0
2021-09-27 20:00 | 0 | 410.9 | 394.45 | 1 | 1.1 | 22.08 | 100 | 100 | 25.42 | 25.42 | 1.124 | 0.795 | 27.34 | 0 | 0 | 90.098 | 90.098 | 90.098 | 117.823 | 135.375 | 141.021 | 0 | 0 | 0 | 0 | 0 | 0 | 90.097 | 90.098 | 63.89 | 18.03 | 100 | 16.27 | 0.99 | 425 | 0 | 0 | 0 | 0 | 0 | 0 | 12.79 | 8.062 | 6.873 | 0 | 0 | 0 | 2 | 2 | 0
2021-09-27 21:00 | 0 | 261.7 | 258.36 | 1 | 0.6 | 21.91 | 100 | 100 | 0 | 0 | 0 | 0.521 | 0 | 37.029 | 0 | 37.029 | 37.029 | 37.029 | 64.776 | 88.669 | 89.815 | 0 | 0 | 0 | 0 | 0 | 0 | -0.001 | 0 | 41.23 | 0 | 0 | 9.16 | 1 | 425 | 0 | 0 | 0 | 0 | 0 | 0 | 12.806 | 8.065 | 6.876 | 0 | 0 | 0 | 2 | 2 | 0
2021-09-27 22:00 | 0 | 175.4 | 175.34 | 1 | 2 | 17.74 | 100 | 100 | 0 | 0 | 0 | 0.521 | 0 | 0 | 0 | 0 | 0 | 0 | 13.88 | 60.177 | 60.197 | 0 | 0 | 0 | 0 | 0 | 0 | -0.001 | 0 | 0 | 0 | 0 | 1.48 | 1 | 399.65 | 0 | 0 | 0 | 0 | -13.277 | 0 | 12.385 | 7.974 | 6.798 | 0 | 0 | 0 | 1 | 1 | 0
2021-09-27 23:00 | 0 | 0 | 0 | 0 | 2.3 | 16.01 | 100 | 100 | 0 | 0 | 0 | 0 | 0 | 0 | 0 | 0 | 0 | 0 | 0 | 0 | 0 | 0 | 0 | 0 | 0 | 0 | 0 | -0.001 | 0 | 0 | 0 | 0 | 0 | 0 | 354.83 | 0 | 0 | 0 | 0 | -23.469 | 0 | 9.818 | 7.369 | 6.282 | 0 | 0 | 0 | 2 | 2 | 0
2021-09-28 | 0 | 0 | 0 | 0 | 2.1 | 15.64 | 100 | 100 | 0 | 0 | 0 | 0 | 0 | 0 | 0 | 0 | 0 | 0 | 0 | 0 | 0 | 0 | 0 | 0 | 0 | 0 | 0 | -0.001 | 0 | 0 | 0 | 0 | 0 | 0 | 318.43 | 0 | 0 | 0 | 0 | -19.06 | 0 | 6.947 | 6.539 | 5.574 | 0 | 0 | 0 | 1 | 1 | 0
2021-09-28 01:00 | 0 | 0 | 0 | 0 | 2.3 | 15.74 | 100 | 100 | 0 | 0 | 0 | 0 | 0 | 0 | 0 | 0 | 0 | 0 | 0 | 0 | 0 | 0 | 0 | 0 | 0 | 0 | 0 | -0.001 | 0 | 0 | 0 | 0 | 0 | 0 | 288 | 0 | 0 | 0 | 0 | -15.94 | 0 | 5.102 | 5.85 | 4.987 | 0 | 0 | 0 | 1 | 1 | 0
2021-09-28 02:00 | 0 | 0 | 0 | 0 | 2.2 | 14.51 | 100 | 100 | 0 | 0 | 0 | 0 | 0 | 0 | 0 | 0 | 0 | 0 | 0 | 0 | 0 | 0 | 0 | 0 | 0 | 0 | 0 | -0.001 | 0 | 0 | 0 | 0 | 0 | 0 | 261.76 | 0 | 0 | 0 | 0 | -13.74 | 0 | 3.931 | 5.295 | 4.514 | 0 | 0 | 0 | 1 | 1 | 0
2021-09-28 03:00 | 0 | 0 | 0 | 0 | 2.6 | 13.68 | 100 | 100 | 0 | 0 | 0 | 0 | 0 | 0 | 0 | 0 | 0 | 0 | 0 | 0 | 0 | 0 | 0 | 0 | 0 | 0 | 0 | -0.001 | 0 | 0 | 0 | 0 | 0 | 0 | 260 | 0 | 0 | 0 | 0 | -0.418 | 0 | 3.297 | 4.931 | 4.204 | 0 | 0 | 12.013 | 1 | 1 | 0
2021-09-28 04:00 | 0 | 0 | 0 | 0 | 2.5 | 13.77 | 100 | 100 | 0 | 0 | 0 | 0 | 0 | 0 | 0 | 0 | 0 | 0 | 0 | 0 | 0 | 0 | 0 | 0 | 0 | 0 | 0 | -0.001 | 0 | 0 | 0 | 0 | 0 | 0 | 260 | 0 | 0 | 0 | 0 | 0 | 0 | 3.29 | 4.927 | 4.2 | 0 | 0 | 12.417 | 1 | 1 | 0
2021-09-28 05:00 | 0 | 0 | 0 | 0 | 2.4 | 12.58 | 100 | 100 | 0 | 0 | 0 | 0 | 0 | 0 | 0 | 0 | 0 | 0 | 0 | 0 | 0 | 0 | 0 | 0 | 0 | 0 | 0 | -0.001 | 0 | 0 | 0 | 0 | 0 | 0 | 260 | 0 | 0 | 0 | 0 | 0 | 0 | 3.328 | 4.951 | 4.22 | 0 | 0 | 12.499 | 1 | 1 | 0
2021-09-28 06:00 | 0 | 0 | 0 | 0 | 2.8 | 12.57 | 100 | 100 | 0 | 0 | 0 | 0 | 0 | 0 | 0 | 0 | 0 | 0 | 0 | 0 | 0 | 0 | 0 | 0 | 0 | 0 | 0 | -0.001 | 0 | 0 | 0 | 0 | 0 | 0 | 260 | 0 | 0 | 0 | 0 | 0 | 0 | 3.328 | 4.951 | 4.22 | 0 | 0 | 12.5 | 1 | 1 | 0
2021-09-28 07:00 | 0 | 0 | 0 | 0 | 3.1 | 12.7 | 100 | 100 | 0 | 0 | 0 | 0 | 0 | 0 | 0 | 0 | 0 | 0 | 0 | 0 | 0 | 0 | 0 | 0 | 0 | 0 | 0 | -0.001 | 0 | 0 | 0 | 0 | 0 | 0 | 260 | 0 | 0 | 0 | 0 | 0 | 0 | 3.324 | 4.948 | 4.218 | 0 | 0 | 12.491 | 1 | 1 | 0
2021-09-28 08:00 | 0 | 0 | 0 | 0 | 2.7 | 12.3 | 100 | 100 | 0 | 0 | 0 | 0 | 0 | 0 | 0 | 0 | 0 | 0 | 0 | 0 | 0 | 0 | 0 | 0 | 0 | 0 | 0 | -0.001 | 0 | 0 | 0 | 0 | 0 | 0 | 260 | 0 | 0 | 0 | 0 | 0 | 0 | 3.337 | 4.956 | 4.225 | 0 | 0 | 12.518 | 1 | 1 | 0
2021-09-28 09:00 | 0 | 0 | 0 | 0 | 2.9 | 12 | 100 | 100 | 0 | 0 | 0 | 0 | 0 | 0 | 0 | 0 | 0 | 0 | 0 | 0 | 0 | 0 | 0 | 0 | 0 | 0 | 0 | -0.001 | 0 | 0 | 0 | 0 | 0 | 0 | 260 | 0 | 0 | 0 | 0 | 0 | 0 | 3.347 | 4.962 | 4.23 | 0 | 0 | 12.539 | 1 | 1 | 0
2021-09-28 10:00 | 0 | 0 | 0 | 1 | 3.1 | 15.7 | 100 | 100 | 0 | 0 | 0 | 0 | 0 | 0 | 0 | 0 | 0 | 0 | 0 | 0 | 0 | 0 | 0 | 0 | 0 | 0 | 0 | -0.001 | 0 | 0 | 0 | 0 | 0.56 | 1 | 260 | 0 | 0 | 0 | 0 | 0 | 0 | 3.229 | 4.888 | 4.167 | 0 | 0 | 12.285 | 1 | 1 | 0
2021-09-28 11:00 | 0 | 448.6 | 447.84 | 1 | 3.6 | 16.35 | 100 | 100 | 0 | 0 | 0 | 0.521 | 0 | 0 | 0 | 0 | 0 | 0 | 56.328 | 153.698 | 153.96 | 0 | 0 | 0 | 0 | 0 | 0 | -0.001 | 0 | 0 | 0 | 0 | 3.34 | 1 | 340.38 | 0 | 0 | 0 | 0 | 42.094 | 0 | 4.199 | 5.417 | 4.618 | 0 | 0 | 0 | 2 | 2 | 0
2021-09-28 12:00 | 0 | 677.5 | 665.32 | 1 | 3.8 | 16.86 | 100 | 100 | 37.219 | 37.219 | 1.862 | 1.233 | 40.315 | 0 | 0 | 126.409 | 126.409 | 126.409 | 197.206 | 228.338 | 232.518 | 0 | 0 | 0 | 0 | 0 | 0 | 126.408 | 126.409 | 54.37 | 16.01 | 100 | 10.88 | 1 | 425 | 0 | 0 | 0 | 0 | 44.315 | 0 | 11.951 | 7.844 | 6.687 | 0 | 0 | 0 | 2 | 2 | 0
2021-09-28 13:00 | 0 | 803 | 764.88 | 1 | 4 | 17.6 | 100 | 100 | 63.25 | 63.25 | 3.792 | 2.565 | 69.607 | 0 | 0 | 199.717 | 199.717 | 199.717 | 228.037 | 262.505 | 275.59 | 0 | 0 | 0 | 0 | 0 | 0 | 199.716 | 199.717 | 72.47 | 22.95 | 100 | 17.73 | 0.99 | 425 | 0 | 0 | 0 | 0 | 0 | 0 | 13.219 | 8.151 | 6.949 | 0 | 0 | 0 | 2 | 3 | 0
2021-09-28 14:00 | 0 | 865.8 | 794.48 | 1 | 4.1 | 21.98 | 100 | 100 | 65.826 | 65.826 | 4.264 | 2.729 | 72.818 | 0 | 0 | 206.941 | 206.941 | 206.941 | 234.678 | 272.664 | 297.143 | 0 | 0 | 0 | 0 | 0 | 0 | 206.94 | 206.941 | 69.64 | 22.15 | 100 | 23.42 | 0.98 | 425 | 0 | 0 | 0 | 0 | 0 | 0 | 12.799 | 8.064 | 6.874 | 0 | 0 | 0 | 2 | 3 | 0
2021-09-28 15:00 | 0 | 894.4 | 793.51 | 1 | 4 | 22.8 | 100 | 100 | 64.831 | 64.831 | 4.344 | 2.678 | 71.853 | 0 | 0 | 204.732 | 204.732 | 204.732 | 232.362 | 272.332 | 306.958 | 0 | 0 | 0 | 0 | 0 | 0 | 204.731 | 204.732 | 66.7 | 21.12 | 100 | 27.48 | 0.97 | 425 | 0 | 0 | 0 | 0 | 0 | 0 | 12.722 | 8.047 | 6.86 | 0 | 0 | 0 | 2 | 3 | 0
2021-09-28 16:00 | 0 | 929 | 808.84 | 1 | 3.3 | 23.18 | 100 | 100 | 66.166 | 66.166 | 4.41 | 2.755 | 73.332 | 0 | 0 | 208.086 | 208.086 | 208.086 | 235.666 | 277.595 | 318.833 | 0 | 0 | 0 | 0 | 0 | 0 | 208.085 | 208.086 | 65.26 | 20.75 | 100 | 29.46 | 0.97 | 425 | 0 | 0 | 0 | 0 | 0 | 0 | 12.686 | 8.04 | 6.854 | 0 | 0 | 0 | 2 | 3 | 0
2021-09-28 17:00 | 0 | 887.5 | 775.22 | 1 | 2.4 | 25 | 100 | 100 | 62.147 | 62.147 | 4.534 | 2.543 | 69.224 | 0 | 0 | 198.724 | 198.724 | 198.724 | 226.066 | 266.055 | 304.59 | 0 | 0 | 0 | 0 | 0 | 0 | 198.723 | 198.724 | 65.24 | 20.4 | 100 | 29.13 | 0.97 | 425 | 0 | 0 | 0 | 0 | 0 | 0 | 12.516 | 8.003 | 6.823 | 0 | 0 | 0 | 2 | 3 | 0
2021-09-28 18:00 | 0 | 698.7 | 625.15 | 1 | 1.8 | 25.07 | 100 | 100 | 47.202 | 47.202 | 2.563 | 1.701 | 51.467 | 0 | 0 | 156.134 | 156.134 | 156.134 | 183.467 | 214.55 | 239.794 | 0 | 0 | 0 | 0 | 0 | 0 | 156.133 | 156.134 | 65.11 | 19.68 | 100 | 26.53 | 0.97 | 425 | 0 | 0 | 0 | 0 | 0 | 0 | 12.509 | 8.002 | 6.822 | 0 | 0 | 0 | 2 | 3 | 0
2021-09-28 19:00 | 0 | 330.2 | 306.25 | 1 | 1.9 | 25.19 | 100 | 100 | 0 | 0 | 0 | 0.521 | 0 | 63.388 | 0 | 63.388 | 63.388 | 63.388 | 90.706 | 105.105 | 113.325 | 0 | 0 | 0 | 0 | 0 | 0 | -0.001 | 0 | 55.94 | 0 | 0 | 21.96 | 0.98 | 425 | 0 | 0 | 0 | 0 | 0 | 0 | 12.498 | 8 | 6.82 | 0 | 0 | 0 | 2 | 2 | 0
2021-09-28 20:00 | 0 | 420.2 | 404.16 | 1 | 3 | 23.07 | 100 | 100 | 26.42 | 26.42 | 1.162 | 0.827 | 28.409 | 0 | 0 | 93.191 | 93.191 | 93.191 | 120.785 | 138.708 | 144.213 | 0 | 0 | 0 | 0 | 0 | 0 | 93.19 | 93.191 | 64.62 | 18.32 | 100 | 15.88 | 0.99 | 425 | 0 | 0 | 0 | 0 | 0 | 0 | 12.696 | 8.042 | 6.856 | 0 | 0 | 0 | 2 | 2 | 0
2021-09-28 21:00 | 0 | 580.6 | 573.79 | 1 | 3.2 | 22.78 | 100 | 100 | 33.886 | 33.886 | 1.934 | 1.108 | 36.927 | 0 | 0 | 117.175 | 117.175 | 117.175 | 144.807 | 196.925 | 199.262 | 0 | 0 | 0 | 0 | 0 | 0 | 117.174 | 117.175 | 58.8 | 17.01 | 100 | 8.78 | 1 | 425 | 0 | 0 | 0 | 0 | 0 | 0 | 12.724 | 8.048 | 6.861 | 0 | 0 | 0 | 2 | 2 | 0
2021-09-28 22:00 | 0 | 317.2 | 317.14 | 1 | 3.4 | 18.36 | 100 | 100 | 0 | 0 | 0 | 0.521 | 0 | 0 | 0 | 0 | 0 | 0 | 25.665 | 108.843 | 108.863 | 0 | 0 | 0 | 0 | 0 | 0 | -0.001 | 0 | 0 | 0 | 0 | 1.1 | 1 | 420.52 | 0 | 0 | 0 | 0 | -2.347 | 0 | 12.997 | 8.105 | 6.91 | 0 | 0 | 0 | 2 | 2 | 0
2021-09-28 23:00 | 0 | 0 | 0 | 0 | 4.7 | 18.05 | 100 | 100 | 0 | 0 | 0 | 0 | 0 | 0 | 0 | 0 | 0 | 0 | 0 | 0 | 0 | 0 | 0 | 0 | 0 | 0 | 0 | -0.001 | 0 | 0 | 0 | 0 | 0 | 0 | 371.73 | 0 | 0 | 0 | 0 | -25.55 | 0 | 11.254 | 7.717 | 6.579 | 0 | 0 | 0 | 2 | 2 | 0
2021-09-29 | 0 | 0 | 0 | 0 | 5.4 | 17.38 | 100 | 100 | 0 | 0 | 0 | 0 | 0 | 0 | 0 | 0 | 0 | 0 | 0 | 0 | 0 | 0 | 0 | 0 | 0 | 0 | 0 | -0.001 | 0 | 0 | 0 | 0 | 0 | 0 | 332.61 | 0 | 0 | 0 | 0 | -20.486 | 0 | 7.846 | 6.823 | 5.817 | 0 | 0 | 0 | 1 | 1 | 0
2021-09-29 01:00 | 0 | 0 | 0 | 0 | 5.1 | 17.16 | 100 | 100 | 0 | 0 | 0 | 0 | 0 | 0 | 0 | 0 | 0 | 0 | 0 | 0 | 0 | 0 | 0 | 0 | 0 | 0 | 0 | -0.001 | 0 | 0 | 0 | 0 | 0 | 0 | 300.18 | 0 | 0 | 0 | 0 | -16.982 | 0 | 5.697 | 6.092 | 5.193 | 0 | 0 | 0 | 1 | 1 | 0
2021-09-29 02:00 | 0 | 0 | 0 | 0 | 4.2 | 16.6 | 100 | 100 | 0 | 0 | 0 | 0 | 0 | 0 | 0 | 0 | 0 | 0 | 0 | 0 | 0 | 0 | 0 | 0 | 0 | 0 | 0 | -0.001 | 0 | 0 | 0 | 0 | 0 | 0 | 272.55 | 0 | 0 | 0 | 0 | -14.472 | 0 | 4.306 | 5.487 | 4.678 | 0 | 0 | 0 | 1 | 1 | 0
2021-09-29 03:00 | 0 | 0 | 0 | 0 | 3.5 | 16 | 100 | 100 | 0 | 0 | 0 | 0 | 0 | 0 | 0 | 0 | 0 | 0 | 0 | 0 | 0 | 0 | 0 | 0 | 0 | 0 | 0 | -0.001 | 0 | 0 | 0 | 0 | 0 | 0 | 260 | 0 | 0 | 0 | 0 | -6.434 | 0 | 3.365 | 4.971 | 4.238 | 0 | 0 | 6.141 | 1 | 1 | 0
2021-09-29 04:00 | 0 | 0 | 0 | 0 | 2.9 | 16.11 | 100 | 100 | 0 | 0 | 0 | 0 | 0 | 0 | 0 | 0 | 0 | 0 | 0 | 0 | 0 | 0 | 0 | 0 | 0 | 0 | 0 | -0.001 | 0 | 0 | 0 | 0 | 0 | 0 | 260 | 0 | 0 | 0 | 0 | 0 | 0 | 3.217 | 4.88 | 4.16 | 0 | 0 | 12.257 | 1 | 1 | 0
2021-09-29 05:00 | 0 | 0 | 0 | 0 | 2.1 | 15.3 | 100 | 100 | 0 | 0 | 0 | 0 | 0 | 0 | 0 | 0 | 0 | 0 | 0 | 0 | 0 | 0 | 0 | 0 | 0 | 0 | 0 | -0.001 | 0 | 0 | 0 | 0 | 0 | 0 | 260 | 0 | 0 | 0 | 0 | 0 | 0 | 3.242 | 4.896 | 4.174 | 0 | 0 | 12.312 | 1 | 1 | 0
2021-09-29 06:00 | 0 | 0 | 0 | 0 | 1.8 | 15.63 | 100 | 100 | 0 | 0 | 0 | 0 | 0 | 0 | 0 | 0 | 0 | 0 | 0 | 0 | 0 | 0 | 0 | 0 | 0 | 0 | 0 | -0.001 | 0 | 0 | 0 | 0 | 0 | 0 | 260 | 0 | 0 | 0 | 0 | 0 | 0 | 3.232 | 4.889 | 4.168 | 0 | 0 | 12.289 | 1 | 1 | 0
2021-09-29 07:00 | 0 | 0 | 0 | 0 | 1.7 | 15.37 | 100 | 100 | 0 | 0 | 0 | 0 | 0 | 0 | 0 | 0 | 0 | 0 | 0 | 0 | 0 | 0 | 0 | 0 | 0 | 0 | 0 | -0.001 | 0 | 0 | 0 | 0 | 0 | 0 | 260 | 0 | 0 | 0 | 0 | 0 | 0 | 3.24 | 4.895 | 4.173 | 0 | 0 | 12.307 | 1 | 1 | 0
2021-09-29 08:00 | 0 | 0 | 0 | 0 | 1.2 | 14.92 | 100 | 100 | 0 | 0 | 0 | 0 | 0 | 0 | 0 | 0 | 0 | 0 | 0 | 0 | 0 | 0 | 0 | 0 | 0 | 0 | 0 | -0.001 | 0 | 0 | 0 | 0 | 0 | 0 | 260 | 0 | 0 | 0 | 0 | 0 | 0 | 3.254 | 4.904 | 4.18 | 0 | 0 | 12.338 | 1 | 1 | 0
2021-09-29 09:00 | 0 | 0 | 0 | 0 | 1.3 | 14.74 | 100 | 100 | 0 | 0 | 0 | 0 | 0 | 0 | 0 | 0 | 0 | 0 | 0 | 0 | 0 | 0 | 0 | 0 | 0 | 0 | 0 | -0.001 | 0 | 0 | 0 | 0 | 0 | 0 | 260 | 0 | 0 | 0 | 0 | 0 | 0 | 3.259 | 4.907 | 4.183 | 0 | 0 | 12.35 | 1 | 1 | 0
2021-09-29 10:00 | 0 | 0 | 0 | 1 | 0.9 | 16.28 | 100 | 100 | 0 | 0 | 0 | 0 | 0 | 0 | 0 | 0 | 0 | 0 | 0 | 0 | 0 | 0 | 0 | 0 | 0 | 0 | 0 | -0.001 | 0 | 0 | 0 | 0 | 0.85 | 1 | 260 | 0 | 0 | 0 | 0 | 0 | 0 | 3.211 | 4.876 | 4.157 | 0 | 0 | 12.245 | 1 | 1 | 0
2021-09-29 11:00 | 0 | 29.9 | 29.86 | 1 | 0.6 | 16.11 | 100 | 100 | 0 | 0 | 0 | 0.521 | 0 | 0 | 0 | 0 | 0 | 0 | 3.866 | 10.247 | 10.262 | 0 | 0 | 0 | 0 | 0 | 0 | -0.001 | 0 | 0 | 0 | 0 | 3.05 | 1 | 260 | 0 | 0 | 0 | 0 | 0 | 0 | 3.217 | 4.88 | 4.16 | 0 | 0 | 8.391 | 2 | 2 | 0
2021-09-29 12:00 | 0 | 58.3 | 57.31 | 1 | 0.4 | 15.61 | 100 | 100 | 0 | 0 | 0 | 0.521 | 0 | 0 | 0 | 0 | 0 | 0 | 17.185 | 19.668 | 20.009 | 0 | 0 | 0 | 0 | 0 | 0 | -0.001 | 0 | 0 | 0 | 0 | 10.58 | 1 | 268.95 | 0 | 0 | 0 | 0 | 4.687 | 0 | 3.328 | 4.95 | 4.22 | 0 | 0 | 0 | 1 | 1 | 0
2021-09-29 13:00 | 0 | 52.4 | 50 | 1 | 0.8 | 15.16 | 100 | 100 | 0 | 0 | 0 | 0.521 | 0 | 0 | 0 | 0 | 0 | 0 | 14.913 | 17.16 | 17.984 | 0 | 0 | 0 | 0 | 0 | 0 | -0.001 | 0 | 0 | 0 | 0 | 17.41 | 0.99 | 272.54 | 0 | 0 | 0 | 0 | 1.881 | 0 | 3.58 | 5.102 | 4.35 | 0 | 0 | 0 | 1 | 1 | 0
2021-09-29 14:00 | 0 | 244.8 | 225.21 | 1 | 1.2 | 17.7 | 100 | 100 | 0 | 0 | 0 | 0.521 | 0 | 0 | 0 | 0 | 0 | 0 | 66.566 | 77.291 | 84.015 | 0 | 0 | 0 | 0 | 0 | 0 | -0.001 | 0 | 0 | 0 | 0 | 23.08 | 0.98 | 369.85 | 0 | 0 | 0 | 0 | 50.961 | 0 | 4.939 | 5.757 | 4.908 | 0 | 0 | 0 | 1 | 1 | 0
2021-09-29 15:00 | 0 | 282.9 | 251.81 | 1 | 1.6 | 18.09 | 100 | 100 | 0 | 0 | 0 | 0.521 | 0 | 19.588 | 0 | 19.588 | 19.588 | 19.588 | 73.801 | 86.421 | 97.091 | 0 | 0 | 0 | 0 | 0 | 0 | -0.001 | 0 | 20.18 | 0 | 0 | 27.11 | 0.97 | 425 | 0 | 0 | 0 | 0 | 28.879 | 0 | 11.118 | 7.674 | 6.542 | 0 | 0 | 0 | 1 | 1 | 0
2021-09-29 16:00 | 0 | 379.8 | 331.92 | 1 | 1.5 | 18.78 | 100 | 100 | 0 | 0 | 0 | 0.521 | 0 | 68.645 | 0 | 68.645 | 68.645 | 68.645 | 96.806 | 113.915 | 130.347 | 0 | 0 | 0 | 0 | 0 | 0 | -0.001 | 0 | 52.66 | 0 | 0 | 29.08 | 0.97 | 425 | 0 | 0 | 0 | 0 | 0 | 0 | 13.105 | 8.128 | 6.929 | 0 | 0 | 0 | 1 | 1 | 0
2021-09-29 17:00 | 0 | 493.2 | 432.45 | 1 | 1.7 | 20.18 | 100 | 100 | 28.3 | 28.3 | 0.986 | 0.881 | 30.167 | 0 | 0 | 98.263 | 98.263 | 98.263 | 126.238 | 148.416 | 169.266 | 0 | 0 | 0 | 0 | 0 | 0 | 98.262 | 98.263 | 58.05 | 16.72 | 100 | 28.74 | 0.97 | 425 | 0 | 0 | 0 | 0 | 0 | 0 | 12.97 | 8.1 | 6.905 | 0 | 0 | 0 | 2 | 2 | 0
2021-09-29 18:00 | 0 | 426.5 | 382.91 | 1 | 1.9 | 20.49 | 100 | 100 | 23.629 | 23.629 | 1.049 | 0.741 | 25.42 | 0 | 0 | 84.543 | 84.543 | 84.543 | 112.477 | 131.416 | 146.375 | 0 | 0 | 0 | 0 | 0 | 0 | 84.542 | 84.543 | 57.76 | 16.14 | 100 | 26.13 | 0.97 | 425 | 0 | 0 | 0 | 0 | 0 | 0 | 12.941 | 8.094 | 6.9 | 0 | 0 | 0 | 2 | 2 | 0
2021-09-29 19:00 | 0 | 267.2 | 248.5 | 1 | 1.9 | 20.72 | 100 | 100 | 0 | 0 | 0 | 0.521 | 0 | 45.747 | 0 | 45.747 | 45.747 | 45.747 | 73.651 | 85.285 | 91.703 | 0 | 0 | 0 | 0 | 0 | 0 | -0.001 | 0 | 49.89 | 0 | 0 | 21.56 | 0.98 | 425 | 0 | 0 | 0 | 0 | 0 | 0 | 12.919 | 8.089 | 6.896 | 0 | 0 | 0 | 2 | 2 | 0
2021-09-29 20:00 | 0 | 472.2 | 455.03 | 1 | 2.1 | 20.15 | 100 | 100 | 31.24 | 31.24 | 1.437 | 0.994 | 33.671 | 0 | 0 | 108.077 | 108.077 | 108.077 | 136.057 | 156.168 | 162.059 | 0 | 0 | 0 | 0 | 0 | 0 | 108.076 | 108.077 | 66.69 | 19.28 | 100 | 15.5 | 0.99 | 425 | 0 | 0 | 0 | 0 | 0 | 0 | 12.973 | 8.1 | 6.906 | 0 | 0 | 0 | 2 | 2 | 0
2021-09-29 21:00 | 0 | 332.6 | 329.03 | 1 | 1.5 | 19.97 | 100 | 100 | 0 | 0 | 0 | 0.521 | 0 | 55.577 | 0 | 55.577 | 55.577 | 55.577 | 83.58 | 112.923 | 114.148 | 0 | 0 | 0 | 0 | 0 | 0 | -0.001 | 0 | 48.69 | 0 | 0 | 8.4 | 1 | 425 | 0 | 0 | 0 | 0 | 0 | 0 | 12.991 | 8.104 | 6.909 | 0 | 0 | 0 | 2 | 2 | 0
2021-09-29 22:00 | 0 | 264.4 | 264.38 | 1 | 2.1 | 16.35 | 100 | 100 | 0 | 0 | 0 | 0.521 | 0 | 0 | 0 | 0 | 0 | 0 | 21.865 | 90.735 | 90.742 | 0 | 0 | 0 | 0 | 0 | 0 | -0.001 | 0 | 0 | 0 | 0 | 0.73 | 1 | 413.37 | 0 | 0 | 0 | 0 | -6.089 | 0 | 12.955 | 8.096 | 6.902 | 0 | 0 | 0 | 1 | 1 | 0
2021-09-29 23:00 | 0 | 0 | 0 | 1 | 2.7 | 16.52 | 100 | 100 | 0 | 0 | 0 | 0 | 0 | 0 | 0 | 0 | 0 | 0 | 0 | 0 | 0 | 0 | 0 | 0 | 0 | 0 | 0 | -0.001 | 0 | 0 | 0 | 0 | 3.2 | 1 | 365.8 | 0 | 0 | 0 | 0 | -24.916 | 0 | 10.812 | 7.614 | 6.491 | 0 | 0 | 0 | 2 | 2 | 0
2021-09-30 | 0 | 0 | 0 | 0 | 3.5 | 16.05 | 100 | 100 | 0 | 0 | 0 | 0 | 0 | 0 | 0 | 0 | 0 | 0 | 0 | 0 | 0 | 0 | 0 | 0 | 0 | 0 | 0 | -0.001 | 0 | 0 | 0 | 0 | 0 | 0 | 327.52 | 0 | 0 | 0 | 0 | -20.045 | 0 | 7.565 | 6.737 | 5.743 | 0 | 0 | 0 | 1 | 1 | 0
2021-09-30 01:00 | 0 | 0 | 0 | 0 | 4 | 16.13 | 100 | 100 | 0 | 0 | 0 | 0 | 0 | 0 | 0 | 0 | 0 | 0 | 0 | 0 | 0 | 0 | 0 | 0 | 0 | 0 | 0 | -0.001 | 0 | 0 | 0 | 0 | 0 | 0 | 295.74 | 0 | 0 | 0 | 0 | -16.644 | 0 | 5.502 | 6.015 | 5.128 | 0 | 0 | 0 | 1 | 1 | 0
2021-09-30 02:00 | 0 | 0 | 0 | 0 | 4.2 | 14.28 | 100 | 100 | 0 | 0 | 0 | 0 | 0 | 0 | 0 | 0 | 0 | 0 | 0 | 0 | 0 | 0 | 0 | 0 | 0 | 0 | 0 | -0.001 | 0 | 0 | 0 | 0 | 0 | 0 | 268.4 | 0 | 0 | 0 | 0 | -14.315 | 0 | 4.225 | 5.447 | 4.643 | 0 | 0 | 0 | 1 | 1 | 0
2021-09-30 03:00 | 0 | 0 | 0 | 0 | 4 | 13.36 | 100 | 100 | 0 | 0 | 0 | 0 | 0 | 0 | 0 | 0 | 0 | 0 | 0 | 0 | 0 | 0 | 0 | 0 | 0 | 0 | 0 | -0.001 | 0 | 0 | 0 | 0 | 0 | 0 | 260 | 0 | 0 | 0 | 0 | -3.014 | 0 | 3.378 | 4.981 | 4.246 | 0 | 0 | 9.59 | 1 | 1 | 0
2021-09-30 04:00 | 0 | 0 | 0 | 0 | 3.7 | 13.16 | 100 | 100 | 0 | 0 | 0 | 0 | 0 | 0 | 0 | 0 | 0 | 0 | 0 | 0 | 0 | 0 | 0 | 0 | 0 | 0 | 0 | -0.001 | 0 | 0 | 0 | 0 | 0 | 0 | 260 | 0 | 0 | 0 | 0 | 0 | 0 | 3.31 | 4.939 | 4.21 | 0 | 0 | 12.459 | 1 | 1 | 0
2021-09-30 05:00 | 0 | 0 | 0 | 0 | 3.3 | 11.55 | 100 | 100 | 0 | 0 | 0 | 0 | 0 | 0 | 0 | 0 | 0 | 0 | 0 | 0 | 0 | 0 | 0 | 0 | 0 | 0 | 0 | -0.001 | 0 | 0 | 0 | 0 | 0 | 0 | 260 | 0 | 0 | 0 | 0 | 0 | 0 | 3.361 | 4.971 | 4.238 | 0 | 0 | 12.57 | 1 | 1 | 0
2021-09-30 06:00 | 0 | 0 | 0 | 0 | 2.8 | 10.56 | 100 | 100 | 0 | 0 | 0 | 0 | 0 | 0 | 0 | 0 | 0 | 0 | 0 | 0 | 0 | 0 | 0 | 0 | 0 | 0 | 0 | -0.001 | 0 | 0 | 0 | 0 | 0 | 0 | 260 | 0 | 0 | 0 | 0 | 0 | 0 | 3.394 | 4.991 | 4.255 | 0 | 0 | 12.639 | 1 | 1 | 0
2021-09-30 07:00 | 0 | 0 | 0 | 0 | 2.5 | 10.42 | 100 | 100 | 0 | 0 | 0 | 0 | 0 | 0 | 0 | 0 | 0 | 0 | 0 | 0 | 0 | 0 | 0 | 0 | 0 | 0 | 0 | -0.001 | 0 | 0 | 0 | 0 | 0 | 0 | 260 | 0 | 0 | 0 | 0 | 0 | 0 | 3.398 | 4.994 | 4.257 | 0 | 0 | 12.649 | 1 | 1 | 0
2021-09-30 08:00 | 0 | 0 | 0 | 0 | 2.4 | 9.2 | 100 | 100 | 0 | 0 | 0 | 0 | 0 | 0 | 0 | 0 | 0 | 0 | 0 | 0 | 0 | 0 | 0 | 0 | 0 | 0 | 0 | -0.001 | 0 | 0 | 0 | 0 | 0 | 0 | 260 | 0 | 0 | 0 | 0 | 0 | 0 | 3.438 | 5.018 | 4.278 | 0 | 0 | 12.734 | 1 | 1 | 0
2021-09-30 09:00 | 0 | 0 | 0 | 0 | 2.4 | 8.85 | 100 | 100 | 0 | 0 | 0 | 0 | 0 | 0 | 0 | 0 | 0 | 0 | 0 | 0 | 0 | 0 | 0 | 0 | 0 | 0 | 0 | -0.001 | 0 | 0 | 0 | 0 | 0 | 0 | 260 | 0 | 0 | 0 | 0 | 0 | 0 | 3.45 | 5.025 | 4.284 | 0 | 0 | 12.759 | 1 | 1 | 0
2021-09-30 10:00 | 0 | 0 | 0 | 1 | 2.6 | 11.87 | 100 | 100 | 0 | 0 | 0 | 0 | 0 | 0 | 0 | 0 | 0 | 0 | 0 | 0 | 0 | 0 | 0 | 0 | 0 | 0 | 0 | -0.001 | 0 | 0 | 0 | 0 | 1.13 | 1 | 260 | 0 | 0 | 0 | 0 | 0 | 0 | 3.351 | 4.965 | 4.232 | 0 | 0 | 12.548 | 1 | 1 | 0
2021-09-30 11:00 | 0 | 491.4 | 490.83 | 1 | 2.8 | 12.77 | 100 | 100 | 0 | 0 | 0 | 0.521 | 0 | 0 | 0 | 0 | 0 | 0 | 65.354 | 168.453 | 168.648 | 0 | 0 | 0 | 0 | 0 | 0 | -0.001 | 0 | 0 | 0 | 0 | 2.76 | 1 | 356.24 | 0 | 0 | 0 | 0 | 50.402 | 0 | 4.585 | 5.597 | 4.771 | 0 | 0 | 0 | 2 | 2 | 0
2021-09-30 12:00 | 0 | 717.6 | 706.08 | 1 | 3 | 13.85 | 100 | 100 | 45.477 | 45.477 | 1.593 | 1.576 | 48.647 | 0 | 0 | 148.754 | 148.754 | 148.754 | 212.301 | 242.325 | 246.28 | 0 | 0 | 0 | 0 | 0 | 0 | 148.753 | 148.754 | 60.4 | 18.47 | 100 | 10.28 | 1 | 425 | 0 | 0 | 0 | 0 | 36.007 | 0 | 12.684 | 8.019 | 6.836 | 0 | 0 | 0 | 2 | 2 | 0
2021-09-30 13:00 | 0 | 831.5 | 794.77 | 1 | 3.3 | 14.52 | 100 | 100 | 67.225 | 67.224 | 3.423 | 2.763 | 73.411 | 0 | 0 | 208.417 | 208.417 | 208.417 | 237.151 | 272.767 | 285.371 | 0 | 0 | 0 | 0 | 0 | 0 | 208.416 | 208.417 | 73.03 | 23.56 | 100 | 17.09 | 0.99 | 425 | 0 | 0 | 0 | 0 | 0 | 0 | 13.519 | 8.213 | 7.002 | 0 | 0 | 0 | 2 | 3 | 0
2021-09-30 14:00 | 0 | 891.1 | 821.83 | 1 | 3.4 | 18.59 | 100 | 100 | 69.481 | 69.481 | 3.889 | 2.915 | 76.286 | 0 | 0 | 214.881 | 214.881 | 214.881 | 243.067 | 282.052 | 305.826 | 0 | 0 | 0 | 0 | 0 | 0 | 214.88 | 214.881 | 70.26 | 22.72 | 100 | 22.74 | 0.98 | 425 | 0 | 0 | 0 | 0 | 0 | 0 | 13.123 | 8.132 | 6.932 | 0 | 0 | 0 | 2 | 3 | 0
2021-09-30 15:00 | 0 | 891.6 | 796.18 | 1 | 3.2 | 19.29 | 100 | 100 | 65.464 | 65.464 | 3.982 | 2.695 | 72.141 | 0 | 0 | 205.448 | 205.448 | 205.448 | 233.541 | 273.248 | 305.997 | 0 | 0 | 0 | 0 | 0 | 0 | 205.447 | 205.448 | 67.14 | 21.39 | 100 | 26.75 | 0.97 | 425 | 0 | 0 | 0 | 0 | 0 | 0 | 13.056 | 8.118 | 6.92 | 0 | 0 | 0 | 2 | 3 | 0
2021-09-30 16:00 | 0 | 915.4 | 802.95 | 1 | 3.2 | 19.54 | 100 | 100 | 65.815 | 65.815 | 4.013 | 2.715 | 72.544 | 0 | 0 | 206.358 | 206.358 | 206.358 | 234.419 | 275.574 | 314.165 | 0 | 0 | 0 | 0 | 0 | 0 | 206.357 | 206.358 | 65.68 | 20.95 | 100 | 28.7 | 0.97 | 425 | 0 | 0 | 0 | 0 | 0 | 0 | 13.032 | 8.113 | 6.916 | 0 | 0 | 0 | 2 | 3 | 0
2021-09-30 17:00 | 0 | 930.9 | 819.3 | 1 | 3.3 | 21.92 | 100 | 100 | 67.754 | 67.753 | 4.302 | 2.839 | 74.895 | 0 | 0 | 211.659 | 211.659 | 211.659 | 239.404 | 281.183 | 319.485 | 0 | 0 | 0 | 0 | 0 | 0 | 211.658 | 211.659 | 66.25 | 21.21 | 100 | 28.34 | 0.97 | 425 | 0 | 0 | 0 | 0 | 0 | 0 | 12.805 | 8.065 | 6.875 | 0 | 0 | 0 | 2 | 3 | 0
2021-09-30 18:00 | 0 | 884.4 | 796.7 | 1 | 3.5 | 21.98 | 100 | 100 | 65.614 | 65.614 | 4.287 | 2.718 | 72.619 | 0 | 0 | 206.488 | 206.488 | 206.488 | 234.226 | 273.426 | 303.526 | 0 | 0 | 0 | 0 | 0 | 0 | 206.487 | 206.488 | 68.03 | 21.62 | 100 | 25.73 | 0.97 | 425 | 0 | 0 | 0 | 0 | 0 | 0 | 12.799 | 8.064 | 6.874 | 0 | 0 | 0 | 2 | 3 | 0
2021-09-30 19:00 | 0 | 852.4 | 794.87 | 1 | 3.7 | 22.03 | 100 | 100 | 66.243 | 66.243 | 4.293 | 2.754 | 73.29 | 0 | 0 | 208.011 | 208.011 | 208.011 | 235.742 | 272.798 | 292.544 | 0 | 0 | 0 | 0 | 0 | 0 | 208.01 | 208.011 | 71.1 | 22.64 | 100 | 21.17 | 0.98 | 425 | 0 | 0 | 0 | 0 | 0 | 0 | 12.795 | 8.063 | 6.873 | 0 | 0 | 0 | 2 | 3 | 0
2021-09-30 20:00 | 0 | 793.1 | 765.67 | 1 | 3.8 | 21.51 | 100 | 100 | 63.504 | 63.504 | 4.207 | 2.599 | 70.311 | 0 | 0 | 201.25 | 201.25 | 201.25 | 229.05 | 262.78 | 272.192 | 0 | 0 | 0 | 0 | 0 | 0 | 201.249 | 201.25 | 73.94 | 23.33 | 100 | 15.11 | 0.99 | 425 | 0 | 0 | 0 | 0 | 0 | 0 | 12.844 | 8.073 | 6.882 | 0 | 0 | 0 | 2 | 3 | 0
2021-09-30 21:00 | 0 | 650.8 | 644.43 | 1 | 3.2 | 21.32 | 100 | 100 | 40.264 | 40.264 | 2.559 | 1.388 | 44.211 | 0 | 0 | 136.941 | 136.941 | 136.941 | 164.765 | 221.167 | 223.355 | 0 | 0 | 0 | 0 | 0 | 0 | 136.94 | 136.941 | 61.31 | 18.03 | 100 | 8.03 | 1 | 425 | 0 | 0 | 0 | 0 | 0 | 0 | 12.862 | 8.077 | 6.886 | 0 | 0 | 0 | 2 | 3 | 0
2021-09-30 22:00 | 0 | 413.3 | 413.29 | 1 | 2.8 | 16.68 | 100 | 100 | 0 | 0 | 0 | 0.521 | 0 | 6.476 | 0 | 6.476 | 6.476 | 6.476 | 34.919 | 141.842 | 141.845 | 0 | 0 | 0 | 0 | 0 | 0 | -0.001 | 0 | 4.57 | 0 | 0 | 0.35 | 1 | 425 | 0 | 0 | 0 | 0 | 0 | 0 | 13.308 | 8.17 | 6.965 | 0 | 0 | 0 | 2 | 2 | 0
2021-09-30 23:00 | 0 | 0 | 0 | 1 | 3.2 | 16.36 | 100 | 100 | 0 | 0 | 0 | 0 | 0 | 0 | 0 | 0 | 0 | 0 | 0 | 0 | 0 | 0 | 0 | 0 | 0 | 0 | 0 | -0.001 | 0 | 0 | 0 | 0 | 3.58 | 1 | 374.85 | 0 | 0 | 0 | 0 | -26.261 | 0 | 11.754 | 7.831 | 6.676 | 0 | 0 | 0 | 2 | 2 | 0
2021-10-01 | 0 | 0 | 0 | 0 | 3.7 | 16.05 | 100 | 100 | 0 | 0 | 0 | 0 | 0 | 0 | 0 | 0 | 0 | 0 | 0 | 0 | 0 | 0 | 0 | 0 | 0 | 0 | 0 | -0.001 | 0 | 0 | 0 | 0 | 0 | 0 | 334.91 | 0 | 0 | 0 | 0 | -20.92 | 0 | 8.126 | 6.907 | 5.888 | 0 | 0 | 0 | 1 | 1 | 0
2021-10-01 01:00 | 0 | 0 | 0 | 0 | 4.2 | 15.97 | 100 | 100 | 0 | 0 | 0 | 0 | 0 | 0 | 0 | 0 | 0 | 0 | 0 | 0 | 0 | 0 | 0 | 0 | 0 | 0 | 0 | -0.001 | 0 | 0 | 0 | 0 | 0 | 0 | 301.92 | 0 | 0 | 0 | 0 | -17.275 | 0 | 5.868 | 6.158 | 5.249 | 0 | 0 | 0 | 1 | 1 | 0
2021-10-01 02:00 | 0 | 0 | 0 | 0 | 4.4 | 14.61 | 100 | 100 | 0 | 0 | 0 | 0 | 0 | 0 | 0 | 0 | 0 | 0 | 0 | 0 | 0 | 0 | 0 | 0 | 0 | 0 | 0 | -0.001 | 0 | 0 | 0 | 0 | 0 | 0 | 273.75 | 0 | 0 | 0 | 0 | -14.749 | 0 | 4.453 | 5.558 | 4.738 | 0 | 0 | 0 | 1 | 1 | 0
2021-10-01 03:00 | 0 | 0 | 0 | 0 | 4.4 | 14.22 | 100 | 100 | 0 | 0 | 0 | 0 | 0 | 0 | 0 | 0 | 0 | 0 | 0 | 0 | 0 | 0 | 0 | 0 | 0 | 0 | 0 | -0.001 | 0 | 0 | 0 | 0 | 0 | 0 | 260 | 0 | 0 | 0 | 0 | -6.538 | 0 | 3.459 | 5.029 | 4.287 | 0 | 0 | 6.237 | 1 | 1 | 0
2021-10-01 04:00 | 0 | 0 | 0 | 0 | 4.5 | 14.19 | 100 | 100 | 0 | 0 | 0 | 0 | 0 | 0 | 0 | 0 | 0 | 0 | 0 | 0 | 0 | 0 | 0 | 0 | 0 | 0 | 0 | -0.001 | 0 | 0 | 0 | 0 | 0 | 0 | 260 | 0 | 0 | 0 | 0 | 0 | 0 | 3.277 | 4.918 | 4.193 | 0 | 0 | 12.388 | 1 | 1 | 0
2021-10-01 05:00 | 0 | 0 | 0 | 0 | 4.5 | 13.67 | 100 | 100 | 0 | 0 | 0 | 0 | 0 | 0 | 0 | 0 | 0 | 0 | 0 | 0 | 0 | 0 | 0 | 0 | 0 | 0 | 0 | -0.001 | 0 | 0 | 0 | 0 | 0 | 0 | 260 | 0 | 0 | 0 | 0 | 0 | 0 | 3.293 | 4.929 | 4.202 | 0 | 0 | 12.424 | 1 | 1 | 0
2021-10-01 06:00 | 0 | 0 | 0 | 0 | 4.1 | 13.04 | 100 | 100 | 0 | 0 | 0 | 0 | 0 | 0 | 0 | 0 | 0 | 0 | 0 | 0 | 0 | 0 | 0 | 0 | 0 | 0 | 0 | -0.001 | 0 | 0 | 0 | 0 | 0 | 0 | 260 | 0 | 0 | 0 | 0 | 0 | 0 | 3.313 | 4.941 | 4.212 | 0 | 0 | 12.467 | 1 | 1 | 0
2021-10-01 07:00 | 0 | 0 | 0 | 0 | 3.9 | 12.87 | 100 | 100 | 0 | 0 | 0 | 0 | 0 | 0 | 0 | 0 | 0 | 0 | 0 | 0 | 0 | 0 | 0 | 0 | 0 | 0 | 0 | -0.001 | 0 | 0 | 0 | 0 | 0 | 0 | 260 | 0 | 0 | 0 | 0 | 0 | 0 | 3.319 | 4.945 | 4.215 | 0 | 0 | 12.479 | 1 | 1 | 0
2021-10-01 08:00 | 0 | 0 | 0 | 0 | 4.2 | 12.47 | 100 | 100 | 0 | 0 | 0 | 0 | 0 | 0 | 0 | 0 | 0 | 0 | 0 | 0 | 0 | 0 | 0 | 0 | 0 | 0 | 0 | -0.001 | 0 | 0 | 0 | 0 | 0 | 0 | 260 | 0 | 0 | 0 | 0 | 0 | 0 | 3.332 | 4.953 | 4.222 | 0 | 0 | 12.507 | 1 | 1 | 0
2021-10-01 09:00 | 0 | 0 | 0 | 0 | 4.8 | 12.69 | 100 | 100 | 0 | 0 | 0 | 0 | 0 | 0 | 0 | 0 | 0 | 0 | 0 | 0 | 0 | 0 | 0 | 0 | 0 | 0 | 0 | -0.001 | 0 | 0 | 0 | 0 | 0 | 0 | 260 | 0 | 0 | 0 | 0 | 0 | 0 | 3.325 | 4.948 | 4.218 | 0 | 0 | 12.491 | 1 | 1 | 0
2021-10-01 10:00 | 0 | 0 | 0 | 1 | 5.5 | 16.13 | 100 | 100 | 0 | 0 | 0 | 0 | 0 | 0 | 0 | 0 | 0 | 0 | 0 | 0 | 0 | 0 | 0 | 0 | 0 | 0 | 0 | -0.001 | 0 | 0 | 0 | 0 | 1.42 | 1 | 260 | 0 | 0 | 0 | 0 | 0 | 0 | 3.216 | 4.879 | 4.16 | 0 | 0 | 12.255 | 1 | 1 | 0
2021-10-01 11:00 | 0 | 262.1 | 261.86 | 1 | 5.5 | 16.37 | 100 | 100 | 0 | 0 | 0 | 0.521 | 0 | 0 | 0 | 0 | 0 | 0 | 35.824 | 89.869 | 89.953 | 0 | 0 | 0 | 0 | 0 | 0 | -0.001 | 0 | 0 | 0 | 0 | 2.47 | 1 | 303.07 | 0 | 0 | 0 | 0 | 22.557 | 0 | 3.7 | 5.165 | 4.403 | 0 | 0 | 0 | 2 | 2 | 0
2021-10-01 12:00 | 0 | 424.4 | 417.98 | 1 | 5.8 | 17.02 | 100 | 100 | 0 | 0 | 0 | 0.521 | 0 | 39.752 | 0 | 39.752 | 39.752 | 39.752 | 125.708 | 143.449 | 145.654 | 0 | 0 | 0 | 0 | 0 | 0 | -0.001 | 0 | 27.29 | 0 | 0 | 9.98 | 1 | 425 | 0 | 0 | 0 | 0 | 63.852 | 0 | 9 | 7.074 | 6.03 | 0 | 0 | 0 | 1 | 1 | 0
2021-10-01 13:00 | 0 | 440.8 | 422.04 | 1 | 6 | 17.46 | 100 | 100 | 28.274 | 28.274 | 0.795 | 0.874 | 29.944 | 0 | 0 | 97.646 | 97.646 | 97.646 | 125.984 | 144.845 | 151.283 | 0 | 0 | 0 | 0 | 0 | 0 | 97.645 | 97.646 | 64.55 | 18.69 | 100 | 16.77 | 0.99 | 425 | 0 | 0 | 0 | 0 | 0 | 0 | 13.232 | 8.154 | 6.951 | 0 | 0 | 0 | 2 | 2 | 0
2021-10-01 14:00 | 0 | 571.6 | 528.47 | 1 | 5.4 | 22.6 | 100 | 100 | 37.511 | 37.511 | 2.412 | 1.267 | 41.19 | 0 | 0 | 128.742 | 128.742 | 128.742 | 156.398 | 181.37 | 196.173 | 0 | 0 | 0 | 0 | 0 | 0 | 128.741 | 128.742 | 65.63 | 19.12 | 100 | 22.4 | 0.98 | 425 | 0 | 0 | 0 | 0 | 0 | 0 | 12.741 | 8.051 | 6.864 | 0 | 0 | 0 | 2 | 2 | 0
2021-10-01 15:00 | 0 | 655.7 | 587.38 | 1 | 5 | 23.92 | 100 | 100 | 43.032 | 43.031 | 2.7 | 1.514 | 47.245 | 0 | 0 | 144.956 | 144.956 | 144.956 | 172.439 | 201.59 | 225.036 | 0 | 0 | 0 | 0 | 0 | 0 | 144.955 | 144.956 | 64.41 | 19.12 | 100 | 26.39 | 0.97 | 425 | 0 | 0 | 0 | 0 | 0 | 0 | 12.617 | 8.025 | 6.841 | 0 | 0 | 0 | 2 | 2 | 0
2021-10-01 16:00 | 0 | 897.4 | 790.03 | 1 | 5.3 | 24.15 | 100 | 100 | 64.142 | 64.142 | 4.493 | 2.648 | 71.283 | 0 | 0 | 203.415 | 203.415 | 203.415 | 230.868 | 271.138 | 307.988 | 0 | 0 | 0 | 0 | 0 | 0 | 203.414 | 203.415 | 66.05 | 20.83 | 100 | 28.32 | 0.97 | 425 | 0 | 0 | 0 | 0 | 0 | 0 | 12.595 | 8.02 | 6.837 | 0 | 0 | 0 | 2 | 3 | 0
2021-10-01 17:00 | 0 | 917.3 | 810.3 | 1 | 5.2 | 26.96 | 100 | 100 | 65.805 | 65.804 | 5.169 | 2.798 | 73.772 | 0 | 0 | 209.921 | 209.921 | 209.921 | 237.008 | 278.097 | 314.817 | 0 | 0 | 0 | 0 | 0 | 0 | 209.92 | 209.921 | 66.68 | 20.9 | 100 | 27.95 | 0.97 | 425 | 0 | 0 | 0 | 0 | 0 | 0 | 12.334 | 7.964 | 6.789 | 0 | 0 | 0 | 2 | 3 | 0
2021-10-01 18:00 | 0 | 882.1 | 797.25 | 1 | 4.7 | 27.33 | 100 | 100 | 64.684 | 64.683 | 5.242 | 2.743 | 72.668 | 0 | 0 | 207.549 | 207.549 | 207.549 | 234.589 | 273.617 | 302.737 | 0 | 0 | 0 | 0 | 0 | 0 | 207.548 | 207.549 | 68.56 | 21.37 | 100 | 25.34 | 0.98 | 425 | 0 | 0 | 0 | 0 | 0 | 0 | 12.3 | 7.957 | 6.783 | 0 | 0 | 0 | 2 | 3 | 0
2021-10-01 19:00 | 0 | 795.6 | 743.85 | 1 | 4.3 | 27.37 | 100 | 100 | 59.144 | 59.144 | 5.084 | 2.434 | 66.662 | 0 | 0 | 193.719 | 193.719 | 193.719 | 220.754 | 255.288 | 273.05 | 0 | 0 | 0 | 0 | 0 | 0 | 193.718 | 193.719 | 70.95 | 21.66 | 100 | 20.78 | 0.98 | 425 | 0 | 0 | 0 | 0 | 0 | 0 | 12.296 | 7.956 | 6.782 | 0 | 0 | 0 | 2 | 3 | 0
2021-10-01 20:00 | 0 | 651.4 | 630 | 1 | 4.2 | 26.66 | 100 | 100 | 48.182 | 48.182 | 3.467 | 1.795 | 53.444 | 0 | 0 | 161.425 | 161.425 | 161.425 | 188.551 | 216.215 | 223.56 | 0 | 0 | 0 | 0 | 0 | 0 | 161.424 | 161.425 | 72.21 | 21.55 | 100 | 14.73 | 0.99 | 425 | 0 | 0 | 0 | 0 | 0 | 0 | 12.362 | 7.97 | 6.795 | 0 | 0 | 0 | 2 | 2 | 0
2021-10-01 21:00 | 0 | 445 | 441.04 | 1 | 3.6 | 26.32 | 100 | 100 | 23.198 | 23.198 | 2.061 | 0.758 | 26.017 | 0 | 0 | 86.326 | 86.326 | 86.326 | 113.497 | 151.365 | 152.724 | 0 | 0 | 0 | 0 | 0 | 0 | 86.325 | 86.326 | 56.52 | 15.19 | 100 | 7.65 | 1 | 425 | 0 | 0 | 0 | 0 | 0 | 0 | 12.393 | 7.977 | 6.8 | 0 | 0 | 0 | 2 | 2 | 0
2021-10-01 22:00 | 0 | 304.9 | 304.9 | 1 | 3.7 | 23.18 | 100 | 100 | 0 | 0 | 0 | 0.521 | 0 | 0 | 0 | 0 | 0 | 0 | 26.308 | 104.642 | 104.642 | 0 | 0 | 0 | 0 | 0 | 0 | -0.001 | 0 | 0 | 0 | 0 | 0.02 | 1 | 422.76 | 0 | 0 | 0 | 0 | -1.171 | 0 | 12.614 | 8.024 | 6.841 | 0 | 0 | 0 | 2 | 2 | 0
2021-10-01 23:00 | 0 | 0 | 0 | 1 | 4.1 | 22.85 | 100 | 100 | 0 | 0 | 0 | 0 | 0 | 0 | 0 | 0 | 0 | 0 | 0 | 0 | 0 | 0 | 0 | 0 | 0 | 0 | 0 | -0.001 | 0 | 0 | 0 | 0 | 3.95 | 1 | 374.53 | 0 | 0 | 0 | 0 | -25.261 | 0 | 11.051 | 7.67 | 6.539 | 0 | 0 | 0 | 2 | 2 | 0
2021-10-02 | 0 | 0 | 0 | 0 | 4.4 | 23.13 | 100 | 100 | 0 | 0 | 0 | 0 | 0 | 0 | 0 | 0 | 0 | 0 | 0 | 0 | 0 | 0 | 0 | 0 | 0 | 0 | 0 | -0.001 | 0 | 0 | 0 | 0 | 0 | 0 | 335.95 | 0 | 0 | 0 | 0 | -20.203 | 0 | 7.665 | 6.768 | 5.77 | 0 | 0 | 0 | 1 | 1 | 0
2021-10-02 01:00 | 0 | 0 | 0 | 0 | 3.8 | 22.97 | 100 | 100 | 0 | 0 | 0 | 0 | 0 | 0 | 0 | 0 | 0 | 0 | 0 | 0 | 0 | 0 | 0 | 0 | 0 | 0 | 0 | -0.001 | 0 | 0 | 0 | 0 | 0 | 0 | 303.92 | 0 | 0 | 0 | 0 | -16.776 | 0 | 5.578 | 6.045 | 5.153 | 0 | 0 | 0 | 1 | 1 | 0
2021-10-02 02:00 | 0 | 0 | 0 | 0 | 1.4 | 19.98 | 100 | 100 | 0 | 0 | 0 | 0 | 0 | 0 | 0 | 0 | 0 | 0 | 0 | 0 | 0 | 0 | 0 | 0 | 0 | 0 | 0 | -0.001 | 0 | 0 | 0 | 0 | 0 | 0 | 276.23 | 0 | 0 | 0 | 0 | -14.498 | 0 | 4.32 | 5.494 | 4.684 | 0 | 0 | 0 | 1 | 1 | 0
2021-10-02 03:00 | 0 | 0 | 0 | 0 | 3 | 18.61 | 100 | 100 | 0 | 0 | 0 | 0 | 0 | 0 | 0 | 0 | 0 | 0 | 0 | 0 | 0 | 0 | 0 | 0 | 0 | 0 | 0 | -0.001 | 0 | 0 | 0 | 0 | 0 | 0 | 260 | 0 | 0 | 0 | 0 | -6.471 | 0 | 3.399 | 4.992 | 4.256 | 0 | 0 | 6.175 | 1 | 1 | 0
2021-10-02 04:00 | 0 | 0 | 0 | 0 | 5.1 | 18.57 | 100 | 100 | 0 | 0 | 0 | 0 | 0 | 0 | 0 | 0 | 0 | 0 | 0 | 0 | 0 | 0 | 0 | 0 | 0 | 0 | 0 | -0.001 | 0 | 0 | 0 | 0 | 0 | 0 | 260 | 0 | 0 | 0 | 0 | 0 | 0 | 3.141 | 4.831 | 4.118 | 0 | 0 | 12.09 | 1 | 1 | 0
2021-10-02 05:00 | 0 | 0 | 0 | 0 | 4.3 | 17.13 | 100 | 100 | 0 | 0 | 0 | 0 | 0 | 0 | 0 | 0 | 0 | 0 | 0 | 0 | 0 | 0 | 0 | 0 | 0 | 0 | 0 | -0.001 | 0 | 0 | 0 | 0 | 0 | 0 | 260 | 0 | 0 | 0 | 0 | 0 | 0 | 3.185 | 4.859 | 4.143 | 0 | 0 | 12.187 | 1 | 1 | 0
2021-10-02 06:00 | 0 | 0 | 0 | 0 | 3.1 | 16.91 | 100 | 100 | 0 | 0 | 0 | 0 | 0 | 0 | 0 | 0 | 0 | 0 | 0 | 0 | 0 | 0 | 0 | 0 | 0 | 0 | 0 | -0.001 | 0 | 0 | 0 | 0 | 0 | 0 | 260 | 0 | 0 | 0 | 0 | 0 | 0 | 3.192 | 4.864 | 4.146 | 0 | 0 | 12.202 | 1 | 1 | 0
2021-10-02 07:00 | 0 | 0 | 0 | 0 | 2.2 | 16.42 | 100 | 100 | 0 | 0 | 0 | 0 | 0 | 0 | 0 | 0 | 0 | 0 | 0 | 0 | 0 | 0 | 0 | 0 | 0 | 0 | 0 | -0.001 | 0 | 0 | 0 | 0 | 0 | 0 | 260 | 0 | 0 | 0 | 0 | 0 | 0 | 3.207 | 4.874 | 4.155 | 0 | 0 | 12.235 | 1 | 1 | 0
2021-10-02 08:00 | 0 | 0 | 0 | 0 | 3.7 | 15.79 | 100 | 100 | 0 | 0 | 0 | 0 | 0 | 0 | 0 | 0 | 0 | 0 | 0 | 0 | 0 | 0 | 0 | 0 | 0 | 0 | 0 | -0.001 | 0 | 0 | 0 | 0 | 0 | 0 | 260 | 0 | 0 | 0 | 0 | 0 | 0 | 3.227 | 4.886 | 4.165 | 0 | 0 | 12.278 | 1 | 1 | 0
2021-10-02 09:00 | 0 | 0 | 0 | 0 | 4.7 | 15.45 | 100 | 100 | 0 | 0 | 0 | 0 | 0 | 0 | 0 | 0 | 0 | 0 | 0 | 0 | 0 | 0 | 0 | 0 | 0 | 0 | 0 | -0.001 | 0 | 0 | 0 | 0 | 0 | 0 | 260 | 0 | 0 | 0 | 0 | 0 | 0 | 3.237 | 4.893 | 4.171 | 0 | 0 | 12.302 | 1 | 1 | 0
2021-10-02 10:00 | 0 | 0 | 0 | 1 | 5.9 | 14.68 | 100 | 100 | 0 | 0 | 0 | 0 | 0 | 0 | 0 | 0 | 0 | 0 | 0 | 0 | 0 | 0 | 0 | 0 | 0 | 0 | 0 | -0.001 | 0 | 0 | 0 | 0 | 1.71 | 1 | 260 | 0 | 0 | 0 | 0 | 0 | 0 | 3.261 | 4.908 | 4.184 | 0 | 0 | 12.354 | 1 | 1 | 0
2021-10-02 11:00 | 0 | 25.8 | 25.78 | 1 | 7.4 | 13.85 | 100 | 100 | 0 | 0 | 0 | 0.521 | 0 | 0 | 0 | 0 | 0 | 0 | 3.621 | 8.848 | 8.855 | 0 | 0 | 0 | 0 | 0 | 0 | -0.001 | 0 | 0 | 0 | 0 | 2.18 | 1 | 260 | 0 | 0 | 0 | 0 | 0 | 0 | 3.288 | 4.925 | 4.199 | 0 | 0 | 8.79 | 2 | 2 | 0
2021-10-02 12:00 | 0 | 15 | 14.79 | 1 | 7.3 | 13.25 | 100 | 100 | 0 | 0 | 0 | 0.521 | 0 | 0 | 0 | 0 | 0 | 0 | 4.448 | 5.075 | 5.148 | 0 | 0 | 0 | 0 | 0 | 0 | -0.001 | 0 | 0 | 0 | 0 | 9.68 | 1 | 260 | 0 | 0 | 0 | 0 | 0 | 0 | 3.307 | 4.937 | 4.209 | 0 | 0 | 8.004 | 1 | 1 | 0
2021-10-02 13:00 | 0 | 66.5 | 63.78 | 1 | 7.3 | 13.93 | 100 | 100 | 0 | 0 | 0 | 0.521 | 0 | 0 | 0 | 0 | 0 | 0 | 19.045 | 21.888 | 22.823 | 0 | 0 | 0 | 0 | 0 | 0 | -0.001 | 0 | 0 | 0 | 0 | 16.46 | 0.99 | 272.14 | 0 | 0 | 0 | 0 | 6.355 | 0 | 3.418 | 5.005 | 4.267 | 0 | 0 | 0 | 1 | 1 | 0
2021-10-02 14:00 | 0 | 116.9 | 108.34 | 1 | 7.6 | 13.92 | 100 | 100 | 0 | 0 | 0 | 0.521 | 0 | 0 | 0 | 0 | 0 | 0 | 32.083 | 37.183 | 40.12 | 0 | 0 | 0 | 0 | 0 | 0 | -0.001 | 0 | 0 | 0 | 0 | 22.06 | 0.98 | 306.42 | 0 | 0 | 0 | 0 | 17.953 | 0 | 4.13 | 5.398 | 4.602 | 0 | 0 | 0 | 1 | 1 | 0
2021-10-02 15:00 | 0 | 147.8 | 132.81 | 1 | 7.7 | 14.26 | 100 | 100 | 0 | 0 | 0 | 0.521 | 0 | 0 | 0 | 0 | 0 | 0 | 39.022 | 45.582 | 50.725 | 0 | 0 | 0 | 0 | 0 | 0 | -0.001 | 0 | 0 | 0 | 0 | 26.02 | 0.97 | 348.18 | 0 | 0 | 0 | 0 | 21.871 | 0 | 5.797 | 6.129 | 5.225 | 0 | 0 | 0 | 1 | 1 | 0
2021-10-02 16:00 | 0 | 85 | 75.1 | 1 | 7.5 | 14.53 | 100 | 100 | 0 | 0 | 0 | 0.521 | 0 | 0 | 0 | 0 | 0 | 0 | 21.966 | 25.773 | 29.172 | 0 | 0 | 0 | 0 | 0 | 0 | -0.001 | 0 | 0 | 0 | 0 | 27.93 | 0.97 | 352.2 | 0 | 0 | 0 | 0 | 2.103 | 0 | 7.446 | 6.703 | 5.714 | 0 | 0 | 0 | 1 | 1 | 0
2021-10-02 17:00 | 0 | 135.1 | 119.77 | 1 | 7.4 | 15.24 | 100 | 100 | 0 | 0 | 0 | 0.521 | 0 | 0 | 0 | 0 | 0 | 0 | 35.066 | 41.106 | 46.366 | 0 | 0 | 0 | 0 | 0 | 0 | -0.001 | 0 | 0 | 0 | 0 | 27.56 | 0.97 | 379.04 | 0 | 0 | 0 | 0 | 14.055 | 0 | 8.183 | 6.925 | 5.904 | 0 | 0 | 0 | 1 | 1 | 0
2021-10-02 18:00 | 0 | 216.3 | 196.13 | 1 | 7.4 | 15.29 | 100 | 100 | 0 | 0 | 0 | 0.521 | 0 | 8.223 | 0 | 8.223 | 8.223 | 8.223 | 57.758 | 67.311 | 74.234 | 0 | 0 | 0 | 0 | 0 | 0 | -0.001 | 0 | 11.08 | 0 | 0 | 24.94 | 0.98 | 425 | 0 | 0 | 0 | 0 | 24.071 | 0 | 11.197 | 7.702 | 6.565 | 0 | 0 | 0 | 1 | 1 | 0
2021-10-02 19:00 | 0 | 77.9 | 73.02 | 1 | 7.5 | 15.06 | 100 | 100 | 0 | 0 | 0 | 0.521 | 0 | 0 | 0 | 0 | 0 | 0 | 21.684 | 25.06 | 26.735 | 0 | 0 | 0 | 0 | 0 | 0 | -0.001 | 0 | 0 | 0 | 0 | 20.39 | 0.98 | 412.76 | 0 | 0 | 0 | 0 | -6.412 | 0 | 13.058 | 8.118 | 6.92 | 0 | 0 | 0 | 1 | 1 | 0
2021-10-02 20:00 | 0 | 39 | 37.78 | 1 | 7.2 | 13.66 | 100 | 100 | 0 | 0 | 0 | 0.521 | 0 | 0 | 0 | 0 | 0 | 0 | 11.313 | 12.967 | 13.385 | 0 | 0 | 0 | 0 | 0 | 0 | -0.001 | 0 | 0 | 0 | 0 | 14.34 | 0.99 | 384.71 | 0 | 0 | 0 | 0 | -14.689 | 0 | 11.567 | 7.792 | 6.643 | 0 | 0 | 0 | 1 | 1 | 0
2021-10-02 21:00 | 0 | 8.4 | 8.33 | 1 | 6.9 | 13.57 | 100 | 100 | 0 | 0 | 0 | 0.521 | 0 | 0 | 0 | 0 | 0 | 0 | 2.158 | 2.86 | 2.883 | 0 | 0 | 0 | 0 | 0 | 0 | -0.001 | 0 | 0 | 0 | 0 | 7.27 | 1 | 346.24 | 0 | 0 | 0 | 0 | -20.143 | 0 | 9.032 | 7.163 | 6.106 | 0 | 0 | 0 | 1 | 1 | 0
2021-10-02 22:00 | 0 | 20.4 | 20.4 | 1 | 6.2 | 12.34 | 100 | 100 | 0 | 0 | 0 | 0.521 | 0 | 0 | 0 | 0 | 0 | 0 | 1.797 | 7.001 | 7.001 | 0 | 0 | 0 | 0 | 0 | 0 | -0.001 | 0 | 0 | 0 | 0 | 0.39 | 1 | 314 | 0 | 0 | 0 | 0 | -16.888 | 0 | 6.715 | 6.462 | 5.508 | 0 | 0 | 0 | 1 | 1 | 0
2021-10-02 23:00 | 0 | 0 | 0 | 1 | 6 | 12.12 | 100 | 100 | 0 | 0 | 0 | 0 | 0 | 0 | 0 | 0 | 0 | 0 | 0 | 0 | 0 | 0 | 0 | 0 | 0 | 0 | 0 | -0.001 | 0 | 0 | 0 | 0 | 4.32 | 1 | 283.68 | 0 | 0 | 0 | 0 | -15.875 | 0 | 5.066 | 5.835 | 4.974 | 0 | 0 | 0 | 2 | 2 | 0
2021-10-03 | 0 | 0 | 0 | 0 | 6 | 12 | 100 | 100 | 0 | 0 | 0 | 0 | 0 | 0 | 0 | 0 | 0 | 0 | 0 | 0 | 0 | 0 | 0 | 0 | 0 | 0 | 0 | -0.001 | 0 | 0 | 0 | 0 | 0 | 0 | 260 | 0 | 0 | 0 | 0 | -6.975 | 0 | 3.866 | 5.261 | 4.485 | 0 | 0 | 6.637 | 1 | 1 | 0
2021-10-03 01:00 | 0 | 0 | 0 | 0 | 6.1 | 11.95 | 100 | 100 | 0 | 0 | 0 | 0 | 0 | 0 | 0 | 0 | 0 | 0 | 0 | 0 | 0 | 0 | 0 | 0 | 0 | 0 | 0 | -0.001 | 0 | 0 | 0 | 0 | 0 | 0 | 260 | 0 | 0 | 0 | 0 | 0 | 0 | 3.348 | 4.963 | 4.231 | 0 | 0 | 12.543 | 1 | 1 | 0
2021-10-03 02:00 | 0 | 0 | 0 | 0 | 5.3 | 10.25 | 100 | 100 | 0 | 0 | 0 | 0 | 0 | 0 | 0 | 0 | 0 | 0 | 0 | 0 | 0 | 0 | 0 | 0 | 0 | 0 | 0 | -0.001 | 0 | 0 | 0 | 0 | 0 | 0 | 260 | 0 | 0 | 0 | 0 | 0 | 0 | 3.404 | 4.997 | 4.26 | 0 | 0 | 12.661 | 1 | 1 | 0
2021-10-03 03:00 | 0 | 0 | 0 | 0 | 4.7 | 9.63 | 100 | 100 | 0 | 0 | 0 | 0 | 0 | 0 | 0 | 0 | 0 | 0 | 0 | 0 | 0 | 0 | 0 | 0 | 0 | 0 | 0 | -0.001 | 0 | 0 | 0 | 0 | 0 | 0 | 260 | 0 | 0 | 0 | 0 | 0 | 0 | 3.424 | 5.01 | 4.271 | 0 | 0 | 12.704 | 1 | 1 | 0
2021-10-03 04:00 | 0 | 0 | 0 | 0 | 4.4 | 9.75 | 100 | 100 | 0 | 0 | 0 | 0 | 0 | 0 | 0 | 0 | 0 | 0 | 0 | 0 | 0 | 0 | 0 | 0 | 0 | 0 | 0 | -0.001 | 0 | 0 | 0 | 0 | 0 | 0 | 260 | 0 | 0 | 0 | 0 | 0 | 0 | 3.42 | 5.007 | 4.269 | 0 | 0 | 12.696 | 1 | 1 | 0
2021-10-03 05:00 | 0 | 0 | 0 | 0 | 4.5 | 8.87 | 100 | 100 | 0 | 0 | 0 | 0 | 0 | 0 | 0 | 0 | 0 | 0 | 0 | 0 | 0 | 0 | 0 | 0 | 0 | 0 | 0 | -0.001 | 0 | 0 | 0 | 0 | 0 | 0 | 260 | 0 | 0 | 0 | 0 | 0 | 0 | 3.449 | 5.025 | 4.284 | 0 | 0 | 12.758 | 1 | 1 | 0
2021-10-03 06:00 | 0 | 0 | 0 | 0 | 4.3 | 8.32 | 100 | 100 | 0 | 0 | 0 | 0 | 0 | 0 | 0 | 0 | 0 | 0 | 0 | 0 | 0 | 0 | 0 | 0 | 0 | 0 | 0 | -0.001 | 0 | 0 | 0 | 0 | 0 | 0 | 260 | 0 | 0 | 0 | 0 | 0 | 0 | 3.468 | 5.036 | 4.293 | 0 | 0 | 12.796 | 1 | 1 | 0
2021-10-03 07:00 | 0 | 0 | 0 | 0 | 3.9 | 8.11 | 100 | 100 | 0 | 0 | 0 | 0 | 0 | 0 | 0 | 0 | 0 | 0 | 0 | 0 | 0 | 0 | 0 | 0 | 0 | 0 | 0 | -0.001 | 0 | 0 | 0 | 0 | 0 | 0 | 260 | 0 | 0 | 0 | 0 | 0 | 0 | 3.475 | 5.04 | 4.296 | 0 | 0 | 12.811 | 1 | 1 | 0
2021-10-03 08:00 | 0 | 0 | 0 | 0 | 3.3 | 7 | 100 | 100 | 0 | 0 | 0 | 0 | 0 | 0 | 0 | 0 | 0 | 0 | 0 | 0 | 0 | 0 | 0 | 0 | 0 | 0 | 0 | -0.001 | 0 | 0 | 0 | 0 | 0 | 0 | 260 | 0 | 0 | 0 | 0 | 0 | 0 | 3.512 | 5.062 | 4.315 | 0 | 0 | 12.89 | 1 | 1 | 0
2021-10-03 09:00 | 0 | 0 | 0 | 0 | 2.8 | 6.61 | 100 | 100 | 0 | 0 | 0 | 0 | 0 | 0 | 0 | 0 | 0 | 0 | 0 | 0 | 0 | 0 | 0 | 0 | 0 | 0 | 0 | -0.001 | 0 | 0 | 0 | 0 | 0 | 0 | 260 | 0 | 0 | 0 | 0 | 0 | 0 | 3.525 | 5.07 | 4.322 | 0 | 0 | 12.917 | 1 | 1 | 0
2021-10-03 10:00 | 0 | 0 | 0 | 1 | 3 | 7.82 | 100 | 100 | 0 | 0 | 0 | 0 | 0 | 0 | 0 | 0 | 0 | 0 | 0 | 0 | 0 | 0 | 0 | 0 | 0 | 0 | 0 | -0.001 | 0 | 0 | 0 | 0 | 2 | 1 | 260 | 0 | 0 | 0 | 0 | 0 | 0 | 3.484 | 5.046 | 4.301 | 0 | 0 | 12.832 | 1 | 1 | 0
2021-10-03 11:00 | 0 | 419 | 418.77 | 1 | 3.5 | 8.38 | 100 | 100 | 0 | 0 | 0 | 0.521 | 0 | 0 | 0 | 0 | 0 | 0 | 60.329 | 143.722 | 143.801 | 0 | 0 | 0 | 0 | 0 | 0 | -0.001 | 0 | 0 | 0 | 0 | 1.89 | 1 | 346.5 | 0 | 0 | 0 | 0 | 45.298 | 0 | 4.621 | 5.619 | 4.79 | 0 | 0 | 0 | 2 | 2 | 0
2021-10-03 12:00 | 0 | 660.4 | 651.57 | 1 | 3.9 | 8.83 | 100 | 100 | 38.018 | 38.017 | 1.292 | 1.243 | 40.553 | 0 | 0 | 127.107 | 127.107 | 127.107 | 196.061 | 223.619 | 226.649 | 0 | 0 | 0 | 0 | 0 | 0 | 127.106 | 127.107 | 56.08 | 16.77 | 100 | 9.38 | 1 | 425 | 0 | 0 | 0 | 0 | 41.11 | 0 | 12.916 | 8.058 | 6.87 | 0 | 0 | 0 | 2 | 2 | 0
2021-10-03 13:00 | 0 | 841 | 807.86 | 1 | 3.8 | 9.37 | 100 | 100 | 69.347 | 69.347 | 2.724 | 2.845 | 74.916 | 0 | 0 | 211.912 | 211.912 | 211.912 | 241.35 | 277.257 | 288.631 | 0 | 0 | 0 | 0 | 0 | 0 | 211.911 | 211.912 | 73.42 | 24.03 | 100 | 16.14 | 0.99 | 425 | 0 | 0 | 0 | 0 | 0 | 0 | 14.032 | 8.316 | 7.089 | 0 | 0 | 0 | 2 | 3 | 0
2021-10-03 14:00 | 0 | 894.3 | 830.8 | 1 | 3.8 | 12.17 | 100 | 100 | 71.199 | 71.199 | 3.051 | 2.969 | 77.219 | 0 | 0 | 217.116 | 217.116 | 217.116 | 246.17 | 285.132 | 306.924 | 0 | 0 | 0 | 0 | 0 | 0 | 217.115 | 217.116 | 70.74 | 23.2 | 100 | 21.72 | 0.98 | 425 | 0 | 0 | 0 | 0 | 0 | 0 | 13.751 | 8.26 | 7.042 | 0 | 0 | 0 | 2 | 3 | 0
2021-10-03 15:00 | 0 | 918.7 | 828.09 | 1 | 3.4 | 12.67 | 100 | 100 | 70.03 | 70.029 | 3.14 | 2.907 | 76.076 | 0 | 0 | 214.509 | 214.509 | 214.509 | 243.494 | 284.202 | 315.298 | 0 | 0 | 0 | 0 | 0 | 0 | 214.508 | 214.509 | 68.03 | 22.21 | 100 | 25.66 | 0.97 | 425 | 0 | 0 | 0 | 0 | 0 | 0 | 13.702 | 8.25 | 7.033 | 0 | 0 | 0 | 2 | 3 | 0
2021-10-03 16:00 | 0 | 938.9 | 832.43 | 1 | 3 | 12.93 | 100 | 100 | 70.108 | 70.107 | 3.171 | 2.913 | 76.191 | 0 | 0 | 214.767 | 214.767 | 214.767 | 243.716 | 285.69 | 322.23 | 0 | 0 | 0 | 0 | 0 | 0 | 214.766 | 214.767 | 66.65 | 21.76 | 100 | 27.55 | 0.97 | 425 | 0 | 0 | 0 | 0 | 0 | 0 | 13.676 | 8.245 | 7.029 | 0 | 0 | 0 | 2 | 2 | 0
2021-10-03 17:00 | 0 | 934.7 | 831.61 | 1 | 2.7 | 14.75 | 100 | 100 | 69.991 | 69.99 | 3.398 | 2.918 | 76.307 | 0 | 0 | 214.997 | 214.997 | 214.997 | 243.7 | 285.408 | 320.789 | 0 | 0 | 0 | 0 | 0 | 0 | 214.996 | 214.997 | 67.02 | 21.82 | 100 | 27.16 | 0.97 | 425 | 0 | 0 | 0 | 0 | 0 | 0 | 13.496 | 8.209 | 6.998 | 0 | 0 | 0 | 2 | 2 | 0
2021-10-03 18:00 | 0 | 893.8 | 813.02 | 1 | 2.9 | 14.91 | 100 | 100 | 68.256 | 68.255 | 3.446 | 2.822 | 74.524 | 0 | 0 | 210.942 | 210.942 | 210.942 | 239.622 | 279.029 | 306.752 | 0 | 0 | 0 | 0 | 0 | 0 | 210.941 | 210.942 | 68.77 | 22.25 | 100 | 24.55 | 0.98 | 425 | 0 | 0 | 0 | 0 | 0 | 0 | 13.481 | 8.205 | 6.995 | 0 | 0 | 0 | 2 | 3 | 0
2021-10-03 19:00 | 0 | 852.2 | 800.8 | 1 | 3 | 14.95 | 100 | 100 | 67.549 | 67.549 | 3.461 | 2.783 | 73.793 | 0 | 0 | 209.279 | 209.279 | 209.279 | 237.955 | 274.836 | 292.475 | 0 | 0 | 0 | 0 | 0 | 0 | 209.278 | 209.279 | 71.55 | 23.1 | 100 | 20 | 0.98 | 425 | 0 | 0 | 0 | 0 | 0 | 0 | 13.477 | 8.205 | 6.994 | 0 | 0 | 0 | 2 | 3 | 0
2021-10-03 20:00 | 0 | 799.8 | 776.17 | 1 | 3.2 | 14.61 | 100 | 100 | 65.255 | 65.254 | 3.464 | 2.657 | 71.375 | 0 | 0 | 203.786 | 203.786 | 203.786 | 232.507 | 266.38 | 274.491 | 0 | 0 | 0 | 0 | 0 | 0 | 203.785 | 203.786 | 74.24 | 23.77 | 100 | 13.96 | 0.99 | 425 | 0 | 0 | 0 | 0 | 0 | 0 | 13.51 | 8.211 | 7 | 0 | 0 | 0 | 2 | 3 | 0
2021-10-03 21:00 | 0 | 666.4 | 661.58 | 1 | 3.4 | 14.42 | 100 | 100 | 43.593 | 43.593 | 1.659 | 1.494 | 46.745 | 0 | 0 | 143.71 | 143.71 | 143.71 | 172.458 | 227.053 | 228.708 | 0 | 0 | 0 | 0 | 0 | 0 | 143.709 | 143.71 | 62.84 | 19.06 | 100 | 6.9 | 1 | 425 | 0 | 0 | 0 | 0 | 0 | 0 | 13.529 | 8.215 | 7.003 | 0 | 0 | 0 | 2 | 3 | 0
2021-10-03 22:00 | 0 | 412.6 | 412.56 | 1 | 2.7 | 11.1 | 100 | 100 | 0 | 0 | 0 | 0.521 | 0 | 7.884 | 0 | 7.884 | 7.884 | 7.884 | 37.083 | 141.592 | 141.604 | 0 | 0 | 0 | 0 | 0 | 0 | -0.001 | 0 | 5.57 | 0 | 0 | 0.76 | 1 | 425 | 0 | 0 | 0 | 0 | 0 | 0 | 13.858 | 8.282 | 7.06 | 0 | 0 | 0 | 2 | 2 | 0
2021-10-03 23:00 | 0 | 0 | 0 | 1 | 2.7 | 10.84 | 100 | 100 | 0 | 0 | 0 | 0 | 0 | 0 | 0 | 0 | 0 | 0 | 0 | 0 | 0 | 0 | 0 | 0 | 0 | 0 | 0 | -0.001 | 0 | 0 | 0 | 0 | 4.69 | 1 | 373.62 | 0 | 0 | 0 | 0 | -26.909 | 0 | 12.213 | 7.933 | 6.763 | 0 | 0 | 0 | 2 | 2 | 0
2021-10-04 | 0 | 0 | 0 | 0 | 2.8 | 10.5 | 100 | 100 | 0 | 0 | 0 | 0 | 0 | 0 | 0 | 0 | 0 | 0 | 0 | 0 | 0 | 0 | 0 | 0 | 0 | 0 | 0 | -0.001 | 0 | 0 | 0 | 0 | 0 | 0 | 332.85 | 0 | 0 | 0 | 0 | -21.347 | 0 | 8.404 | 6.987 | 5.956 | 0 | 0 | 0 | 1 | 1 | 0
2021-10-04 01:00 | 0 | 0 | 0 | 0 | 2.8 | 10.37 | 100 | 100 | 0 | 0 | 0 | 0 | 0 | 0 | 0 | 0 | 0 | 0 | 0 | 0 | 0 | 0 | 0 | 0 | 0 | 0 | 0 | -0.001 | 0 | 0 | 0 | 0 | 0 | 0 | 299.29 | 0 | 0 | 0 | 0 | -17.578 | 0 | 6.047 | 6.225 | 5.306 | 0 | 0 | 0 | 1 | 1 | 0
2021-10-04 02:00 | 0 | 0 | 0 | 0 | 2.8 | 9.75 | 100 | 100 | 0 | 0 | 0 | 0 | 0 | 0 | 0 | 0 | 0 | 0 | 0 | 0 | 0 | 0 | 0 | 0 | 0 | 0 | 0 | -0.001 | 0 | 0 | 0 | 0 | 0 | 0 | 270.8 | 0 | 0 | 0 | 0 | -14.917 | 0 | 4.542 | 5.601 | 4.775 | 0 | 0 | 0 | 1 | 1 | 0
2021-10-04 03:00 | 0 | 0 | 0 | 0 | 2.4 | 9.18 | 100 | 100 | 0 | 0 | 0 | 0 | 0 | 0 | 0 | 0 | 0 | 0 | 0 | 0 | 0 | 0 | 0 | 0 | 0 | 0 | 0 | -0.001 | 0 | 0 | 0 | 0 | 0 | 0 | 260 | 0 | 0 | 0 | 0 | -3.124 | 0 | 3.556 | 5.087 | 4.336 | 0 | 0 | 9.856 | 1 | 1 | 0
2021-10-04 04:00 | 0 | 0 | 0 | 0 | 2.5 | 9.03 | 100 | 100 | 0 | 0 | 0 | 0 | 0 | 0 | 0 | 0 | 0 | 0 | 0 | 0 | 0 | 0 | 0 | 0 | 0 | 0 | 0 | -0.001 | 0 | 0 | 0 | 0 | 0 | 0 | 260 | 0 | 0 | 0 | 0 | 0 | 0 | 3.444 | 5.022 | 4.281 | 0 | 0 | 12.746 | 1 | 1 | 0
2021-10-04 05:00 | 0 | 0 | 0 | 0 | 2.3 | 7.69 | 100 | 100 | 0 | 0 | 0 | 0 | 0 | 0 | 0 | 0 | 0 | 0 | 0 | 0 | 0 | 0 | 0 | 0 | 0 | 0 | 0 | -0.001 | 0 | 0 | 0 | 0 | 0 | 0 | 260 | 0 | 0 | 0 | 0 | 0 | 0 | 3.489 | 5.048 | 4.304 | 0 | 0 | 12.841 | 1 | 1 | 0
2021-10-04 06:00 | 0 | 0 | 0 | 0 | 2.3 | 7.36 | 100 | 100 | 0 | 0 | 0 | 0 | 0 | 0 | 0 | 0 | 0 | 0 | 0 | 0 | 0 | 0 | 0 | 0 | 0 | 0 | 0 | -0.001 | 0 | 0 | 0 | 0 | 0 | 0 | 260 | 0 | 0 | 0 | 0 | 0 | 0 | 3.5 | 5.055 | 4.309 | 0 | 0 | 12.864 | 1 | 1 | 0
2021-10-04 07:00 | 0 | 0 | 0 | 0 | 2.2 | 7.25 | 100 | 100 | 0 | 0 | 0 | 0 | 0 | 0 | 0 | 0 | 0 | 0 | 0 | 0 | 0 | 0 | 0 | 0 | 0 | 0 | 0 | -0.001 | 0 | 0 | 0 | 0 | 0 | 0 | 260 | 0 | 0 | 0 | 0 | 0 | 0 | 3.504 | 5.057 | 4.311 | 0 | 0 | 12.872 | 1 | 1 | 0
2021-10-04 08:00 | 0 | 0 | 0 | 0 | 2.2 | 7.02 | 100 | 100 | 0 | 0 | 0 | 0 | 0 | 0 | 0 | 0 | 0 | 0 | 0 | 0 | 0 | 0 | 0 | 0 | 0 | 0 | 0 | -0.001 | 0 | 0 | 0 | 0 | 0 | 0 | 260 | 0 | 0 | 0 | 0 | 0 | 0 | 3.511 | 5.062 | 4.315 | 0 | 0 | 12.888 | 1 | 1 | 0
2021-10-04 09:00 | 0 | 0 | 0 | 0 | 2.4 | 7.06 | 100 | 100 | 0 | 0 | 0 | 0 | 0 | 0 | 0 | 0 | 0 | 0 | 0 | 0 | 0 | 0 | 0 | 0 | 0 | 0 | 0 | -0.001 | 0 | 0 | 0 | 0 | 0 | 0 | 260 | 0 | 0 | 0 | 0 | 0 | 0 | 3.51 | 5.061 | 4.314 | 0 | 0 | 12.885 | 1 | 1 | 0
2021-10-04 10:00 | 0 | 0 | 0 | 1 | 2.8 | 10.25 | 100 | 100 | 0 | 0 | 0 | 0 | 0 | 0 | 0 | 0 | 0 | 0 | 0 | 0 | 0 | 0 | 0 | 0 | 0 | 0 | 0 | -0.001 | 0 | 0 | 0 | 0 | 2.29 | 1 | 260 | 0 | 0 | 0 | 0 | 0 | 0 | 3.404 | 4.997 | 4.26 | 0 | 0 | 12.661 | 1 | 1 | 0
2021-10-04 11:00 | 0 | 503 | 502.8 | 1 | 2.9 | 10.87 | 100 | 100 | 0 | 0 | 0 | 0.521 | 0 | 0 | 0 | 0 | 0 | 0 | 74.24 | 172.562 | 172.63 | 0 | 0 | 0 | 0 | 0 | 0 | -0.001 | 0 | 0 | 0 | 0 | 1.6 | 1 | 372.05 | 0 | 0 | 0 | 0 | 58.678 | 0 | 4.925 | 5.742 | 4.895 | 0 | 0 | 0 | 2 | 2 | 0
2021-10-04 12:00 | 0 | 704.3 | 695.48 | 1 | 3.6 | 11.86 | 100 | 100 | 47.222 | 47.221 | 1.504 | 1.654 | 50.379 | 0 | 0 | 153.371 | 153.371 | 153.371 | 209.324 | 238.687 | 241.716 | 0 | 0 | 0 | 0 | 0 | 0 | 153.37 | 153.371 | 63.45 | 19.54 | 100 | 9.08 | 1 | 425 | 0 | 0 | 0 | 0 | 27.731 | 0 | 13.162 | 8.13 | 6.93 | 0 | 0 | 0 | 2 | 2 | 0
2021-10-04 13:00 | 0 | 817.8 | 786.82 | 1 | 4.1 | 12.19 | 100 | 100 | 66.525 | 66.525 | 3.147 | 2.71 | 72.382 | 0 | 0 | 206.113 | 206.113 | 206.113 | 235.164 | 270.037 | 280.669 | 0 | 0 | 0 | 0 | 0 | 0 | 206.112 | 206.113 | 73.44 | 23.7 | 100 | 15.82 | 0.99 | 425 | 0 | 0 | 0 | 0 | 0 | 0 | 13.749 | 8.26 | 7.041 | 0 | 0 | 0 | 2 | 3 | 0
2021-10-04 14:00 | 0 | 849.9 | 791.41 | 1 | 4 | 15.77 | 100 | 100 | 66.11 | 66.109 | 3.57 | 2.709 | 72.388 | 0 | 0 | 206.069 | 206.069 | 206.069 | 234.634 | 271.612 | 291.686 | 0 | 0 | 0 | 0 | 0 | 0 | 206.068 | 206.069 | 70.65 | 22.66 | 100 | 21.38 | 0.98 | 425 | 0 | 0 | 0 | 0 | 0 | 0 | 13.396 | 8.188 | 6.98 | 0 | 0 | 0 | 2 | 2 | 0
2021-10-04 15:00 | 0 | 888.2 | 803.02 | 1 | 3.8 | 16.64 | 100 | 100 | 66.772 | 66.772 | 3.659 | 2.75 | 73.181 | 0 | 0 | 207.858 | 207.858 | 207.858 | 236.306 | 275.597 | 304.83 | 0 | 0 | 0 | 0 | 0 | 0 | 207.857 | 207.858 | 68.19 | 21.9 | 100 | 25.3 | 0.98 | 425 | 0 | 0 | 0 | 0 | 0 | 0 | 13.312 | 8.171 | 6.965 | 0 | 0 | 0 | 2 | 3 | 0
2021-10-04 16:00 | 0 | 889.3 | 791.18 | 1 | 3.6 | 16.88 | 100 | 100 | 64.883 | 64.882 | 3.705 | 2.649 | 71.236 | 0 | 0 | 203.433 | 203.433 | 203.433 | 231.848 | 271.532 | 305.208 | 0 | 0 | 0 | 0 | 0 | 0 | 203.432 | 203.433 | 66.65 | 21.26 | 100 | 27.17 | 0.97 | 425 | 0 | 0 | 0 | 0 | 0 | 0 | 13.288 | 8.166 | 6.961 | 0 | 0 | 0 | 2 | 3 | 0
2021-10-04 17:00 | 0 | 898.1 | 801.83 | 1 | 3.6 | 19.29 | 100 | 100 | 66.173 | 66.173 | 3.96 | 2.732 | 72.866 | 0 | 0 | 207.094 | 207.094 | 207.094 | 235.188 | 275.188 | 308.228 | 0 | 0 | 0 | 0 | 0 | 0 | 207.093 | 207.094 | 67.19 | 21.47 | 100 | 26.77 | 0.97 | 425 | 0 | 0 | 0 | 0 | 0 | 0 | 13.056 | 8.118 | 6.92 | 0 | 0 | 0 | 2 | 3 | 0
2021-10-04 18:00 | 0 | 887.2 | 809.53 | 1 | 3.8 | 19.48 | 100 | 100 | 67.663 | 67.663 | 3.98 | 2.817 | 74.46 | 0 | 0 | 210.714 | 210.714 | 210.714 | 238.782 | 277.83 | 304.487 | 0 | 0 | 0 | 0 | 0 | 0 | 210.713 | 210.714 | 69.2 | 22.22 | 100 | 24.15 | 0.98 | 425 | 0 | 0 | 0 | 0 | 0 | 0 | 13.037 | 8.114 | 6.917 | 0 | 0 | 0 | 2 | 3 | 0
2021-10-04 19:00 | 0 | 849.5 | 800.22 | 1 | 4 | 19.46 | 100 | 100 | 67.308 | 67.308 | 3.976 | 2.796 | 74.08 | 0 | 0 | 209.852 | 209.852 | 209.852 | 237.923 | 274.634 | 291.548 | 0 | 0 | 0 | 0 | 0 | 0 | 209.851 | 209.852 | 71.98 | 23.09 | 100 | 19.61 | 0.99 | 425 | 0 | 0 | 0 | 0 | 0 | 0 | 13.039 | 8.114 | 6.917 | 0 | 0 | 0 | 2 | 3 | 0
2021-10-04 20:00 | 0 | 778.7 | 756.92 | 1 | 4.3 | 19.18 | 100 | 100 | 62.697 | 62.697 | 3.945 | 2.543 | 69.185 | 0 | 0 | 198.732 | 198.732 | 198.732 | 226.84 | 259.775 | 267.25 | 0 | 0 | 0 | 0 | 0 | 0 | 198.731 | 198.732 | 74.36 | 23.46 | 100 | 13.58 | 0.99 | 425 | 0 | 0 | 0 | 0 | 0 | 0 | 13.066 | 8.12 | 6.922 | 0 | 0 | 0 | 2 | 3 | 0
2021-10-04 21:00 | 0 | 580 | 576.24 | 1 | 3.9 | 18.93 | 100 | 100 | 35.948 | 35.948 | 1.944 | 1.187 | 39.078 | 0 | 0 | 123.038 | 123.038 | 123.038 | 151.18 | 197.767 | 199.056 | 0 | 0 | 0 | 0 | 0 | 0 | 123.037 | 123.038 | 61.81 | 18.06 | 100 | 6.52 | 1 | 425 | 0 | 0 | 0 | 0 | 0 | 0 | 13.09 | 8.125 | 6.926 | 0 | 0 | 0 | 2 | 3 | 0
2021-10-04 22:00 | 0 | 311.6 | 311.54 | 1 | 3.3 | 16.11 | 100 | 100 | 0 | 0 | 0 | 0.521 | 0 | 0.05 | 0 | 0.05 | 0.05 | 0.05 | 28.569 | 106.92 | 106.941 | 0 | 0 | 0 | 0 | 0 | 0 | -0.001 | 0 | 0.05 | 0 | 0 | 1.13 | 1 | 425 | 0 | 0 | 0 | 0 | 0 | 0 | 13.363 | 8.181 | 6.974 | 0 | 0 | 0 | 2 | 2 | 0
2021-10-04 23:00 | 0 | 0 | 0 | 1 | 3.7 | 15.57 | 100 | 100 | 0 | 0 | 0 | 0 | 0 | 0 | 0 | 0 | 0 | 0 | 0 | 0 | 0 | 0 | 0 | 0 | 0 | 0 | 0 | -0.001 | 0 | 0 | 0 | 0 | 5.06 | 1 | 374.68 | 0 | 0 | 0 | 0 | -26.353 | 0 | 11.819 | 7.846 | 6.688 | 0 | 0 | 0 | 2 | 2 | 0
2021-10-05 | 0 | 0 | 0 | 0 | 4.2 | 15.28 | 100 | 100 | 0 | 0 | 0 | 0 | 0 | 0 | 0 | 0 | 0 | 0 | 0 | 0 | 0 | 0 | 0 | 0 | 0 | 0 | 0 | -0.001 | 0 | 0 | 0 | 0 | 0 | 0 | 334.62 | 0 | 0 | 0 | 0 | -20.979 | 0 | 8.164 | 6.918 | 5.897 | 0 | 0 | 0 | 1 | 1 | 0
2021-10-05 01:00 | 0 | 0 | 0 | 0 | 4 | 15.17 | 100 | 100 | 0 | 0 | 0 | 0 | 0 | 0 | 0 | 0 | 0 | 0 | 0 | 0 | 0 | 0 | 0 | 0 | 0 | 0 | 0 | -0.001 | 0 | 0 | 0 | 0 | 0 | 0 | 301.55 | 0 | 0 | 0 | 0 | -17.319 | 0 | 5.894 | 6.167 | 5.258 | 0 | 0 | 0 | 1 | 1 | 0
2021-10-05 02:00 | 0 | 0 | 0 | 0 | 3.9 | 15.01 | 100 | 100 | 0 | 0 | 0 | 0 | 0 | 0 | 0 | 0 | 0 | 0 | 0 | 0 | 0 | 0 | 0 | 0 | 0 | 0 | 0 | -0.001 | 0 | 0 | 0 | 0 | 0 | 0 | 273.49 | 0 | 0 | 0 | 0 | -14.692 | 0 | 4.422 | 5.544 | 4.726 | 0 | 0 | 0 | 1 | 1 | 0
2021-10-05 03:00 | 0 | 0 | 0 | 0 | 2.6 | 14.61 | 100 | 100 | 0 | 0 | 0 | 0 | 0 | 0 | 0 | 0 | 0 | 0 | 0 | 0 | 0 | 0 | 0 | 0 | 0 | 0 | 0 | -0.001 | 0 | 0 | 0 | 0 | 0 | 0 | 260 | 0 | 0 | 0 | 0 | -6.515 | 0 | 3.438 | 5.016 | 4.276 | 0 | 0 | 6.216 | 1 | 1 | 0
2021-10-05 04:00 | 0 | 0 | 0 | 0 | 2.6 | 14.44 | 100 | 100 | 0 | 0 | 0 | 0 | 0 | 0 | 0 | 0 | 0 | 0 | 0 | 0 | 0 | 0 | 0 | 0 | 0 | 0 | 0 | -0.001 | 0 | 0 | 0 | 0 | 0 | 0 | 260 | 0 | 0 | 0 | 0 | 0 | 0 | 3.269 | 4.913 | 4.189 | 0 | 0 | 12.371 | 1 | 1 | 0
2021-10-05 05:00 | 0 | 0 | 0 | 0 | 3.3 | 13.94 | 100 | 100 | 0 | 0 | 0 | 0 | 0 | 0 | 0 | 0 | 0 | 0 | 0 | 0 | 0 | 0 | 0 | 0 | 0 | 0 | 0 | -0.001 | 0 | 0 | 0 | 0 | 0 | 0 | 260 | 0 | 0 | 0 | 0 | 0 | 0 | 3.285 | 4.923 | 4.197 | 0 | 0 | 12.405 | 1 | 1 | 0
2021-10-05 06:00 | 0 | 0 | 0 | 0 | 3.7 | 13.84 | 100 | 100 | 0 | 0 | 0 | 0 | 0 | 0 | 0 | 0 | 0 | 0 | 0 | 0 | 0 | 0 | 0 | 0 | 0 | 0 | 0 | -0.001 | 0 | 0 | 0 | 0 | 0 | 0 | 260 | 0 | 0 | 0 | 0 | 0 | 0 | 3.288 | 4.925 | 4.199 | 0 | 0 | 12.412 | 1 | 1 | 0
2021-10-05 07:00 | 0 | 0 | 0 | 0 | 3.8 | 14.05 | 100 | 100 | 0 | 0 | 0 | 0 | 0 | 0 | 0 | 0 | 0 | 0 | 0 | 0 | 0 | 0 | 0 | 0 | 0 | 0 | 0 | -0.001 | 0 | 0 | 0 | 0 | 0 | 0 | 260 | 0 | 0 | 0 | 0 | 0 | 0 | 3.281 | 4.921 | 4.195 | 0 | 0 | 12.398 | 1 | 1 | 0
2021-10-05 08:00 | 0 | 0 | 0 | 0 | 4.2 | 14.12 | 100 | 100 | 0 | 0 | 0 | 0 | 0 | 0 | 0 | 0 | 0 | 0 | 0 | 0 | 0 | 0 | 0 | 0 | 0 | 0 | 0 | -0.001 | 0 | 0 | 0 | 0 | 0 | 0 | 260 | 0 | 0 | 0 | 0 | 0 | 0 | 3.279 | 4.92 | 4.194 | 0 | 0 | 12.393 | 1 | 1 | 0
2021-10-05 09:00 | 0 | 0 | 0 | 0 | 4.4 | 14.42 | 100 | 100 | 0 | 0 | 0 | 0 | 0 | 0 | 0 | 0 | 0 | 0 | 0 | 0 | 0 | 0 | 0 | 0 | 0 | 0 | 0 | -0.001 | 0 | 0 | 0 | 0 | 0 | 0 | 260 | 0 | 0 | 0 | 0 | 0 | 0 | 3.27 | 4.914 | 4.189 | 0 | 0 | 12.372 | 1 | 1 | 0
2021-10-05 10:00 | 0 | 0 | 0 | 1 | 4.5 | 16.29 | 100 | 100 | 0 | 0 | 0 | 0 | 0 | 0 | 0 | 0 | 0 | 0 | 0 | 0 | 0 | 0 | 0 | 0 | 0 | 0 | 0 | -0.001 | 0 | 0 | 0 | 0 | 2.57 | 1 | 260 | 0 | 0 | 0 | 0 | 0 | 0 | 3.211 | 4.876 | 4.157 | 0 | 0 | 12.244 | 1 | 1 | 0
2021-10-05 11:00 | 0 | 413.1 | 412.99 | 1 | 4.5 | 16.63 | 100 | 100 | 0 | 0 | 0 | 0.521 | 0 | 0 | 0 | 0 | 0 | 0 | 62.451 | 141.739 | 141.776 | 0 | 0 | 0 | 0 | 0 | 0 | -0.001 | 0 | 0 | 0 | 0 | 1.31 | 1 | 351.53 | 0 | 0 | 0 | 0 | 47.935 | 0 | 4.351 | 5.487 | 4.678 | 0 | 0 | 0 | 2 | 2 | 0
2021-10-05 12:00 | 0 | 613.4 | 606.22 | 1 | 5.1 | 17.09 | 100 | 100 | 34.061 | 34.06 | 1.754 | 1.108 | 36.923 | 0 | 0 | 117.2 | 117.2 | 117.2 | 182.501 | 208.053 | 210.519 | 0 | 0 | 0 | 0 | 0 | 0 | 117.199 | 117.2 | 55.67 | 16.18 | 100 | 8.78 | 1 | 425 | 0 | 0 | 0 | 0 | 38.473 | 0 | 12.185 | 7.905 | 6.739 | 0 | 0 | 0 | 2 | 2 | 0
2021-10-05 13:00 | 0 | 654.2 | 630.4 | 1 | 5.1 | 17.36 | 100 | 100 | 49.332 | 49.331 | 1.957 | 1.772 | 53.06 | 0 | 0 | 160.139 | 160.139 | 160.139 | 188.49 | 216.353 | 224.521 | 0 | 0 | 0 | 0 | 0 | 0 | 160.138 | 160.139 | 71.32 | 21.97 | 100 | 15.5 | 0.99 | 425 | 0 | 0 | 0 | 0 | 0 | 0 | 13.242 | 8.156 | 6.953 | 0 | 0 | 0 | 2 | 2 | 0
2021-10-05 14:00 | 0 | 841.2 | 785.12 | 1 | 4.9 | 21.81 | 100 | 100 | 65.109 | 65.109 | 4.228 | 2.688 | 72.025 | 0 | 0 | 205.141 | 205.141 | 205.141 | 232.901 | 269.452 | 288.7 | 0 | 0 | 0 | 0 | 0 | 0 | 205.14 | 205.141 | 71.06 | 22.55 | 100 | 21.04 | 0.98 | 425 | 0 | 0 | 0 | 0 | 0 | 0 | 12.815 | 8.067 | 6.877 | 0 | 0 | 0 | 2 | 3 | 0
2021-10-05 15:00 | 0 | 831.6 | 754.08 | 1 | 4.6 | 22.86 | 100 | 100 | 60.635 | 60.635 | 4.252 | 2.45 | 67.337 | 0 | 0 | 194.452 | 194.452 | 194.452 | 222.074 | 258.801 | 285.405 | 0 | 0 | 0 | 0 | 0 | 0 | 194.451 | 194.452 | 68.13 | 21.25 | 100 | 24.94 | 0.98 | 425 | 0 | 0 | 0 | 0 | 0 | 0 | 12.716 | 8.046 | 6.859 | 0 | 0 | 0 | 2 | 3 | 0
2021-10-05 16:00 | 0 | 843.6 | 753.06 | 1 | 4.5 | 22.83 | 100 | 100 | 60.228 | 60.228 | 4.173 | 2.424 | 66.825 | 0 | 0 | 193.249 | 193.249 | 193.249 | 220.875 | 258.451 | 289.524 | 0 | 0 | 0 | 0 | 0 | 0 | 193.248 | 193.249 | 66.75 | 20.8 | 100 | 26.79 | 0.97 | 425 | 0 | 0 | 0 | 0 | 0 | 0 | 12.719 | 8.047 | 6.86 | 0 | 0 | 0 | 2 | 2 | 0
2021-10-05 17:00 | 0 | 874.8 | 783.7 | 1 | 4.2 | 25.31 | 100 | 100 | 63.684 | 63.684 | 4.634 | 2.634 | 70.951 | 0 | 0 | 202.772 | 202.772 | 202.772 | 230.074 | 268.965 | 300.231 | 0 | 0 | 0 | 0 | 0 | 0 | 202.771 | 202.772 | 67.54 | 21.21 | 100 | 26.38 | 0.97 | 425 | 0 | 0 | 0 | 0 | 0 | 0 | 12.487 | 7.997 | 6.818 | 0 | 0 | 0 | 2 | 3 | 0
2021-10-05 18:00 | 0 | 855.4 | 782.89 | 1 | 3.9 | 25.45 | 100 | 100 | 64.044 | 64.044 | 4.684 | 2.657 | 71.386 | 0 | 0 | 203.819 | 203.819 | 203.819 | 231.103 | 268.687 | 293.573 | 0 | 0 | 0 | 0 | 0 | 0 | 203.818 | 203.819 | 69.43 | 21.82 | 100 | 23.76 | 0.98 | 425 | 0 | 0 | 0 | 0 | 0 | 0 | 12.474 | 7.994 | 6.815 | 0 | 0 | 0 | 2 | 3 | 0
2021-10-05 19:00 | 0 | 787.5 | 743.58 | 1 | 3.7 | 25.57 | 100 | 100 | 60.027 | 60.026 | 4.58 | 2.439 | 67.045 | 0 | 0 | 193.946 | 193.946 | 193.946 | 221.213 | 255.197 | 270.27 | 0 | 0 | 0 | 0 | 0 | 0 | 193.945 | 193.946 | 71.76 | 22.21 | 100 | 19.23 | 0.99 | 425 | 0 | 0 | 0 | 0 | 0 | 0 | 12.463 | 7.992 | 6.813 | 0 | 0 | 0 | 2 | 3 | 0
2021-10-05 20:00 | 0 | 647.6 | 630.48 | 1 | 3.7 | 25.21 | 100 | 100 | 49.036 | 49.035 | 2.866 | 1.8 | 53.702 | 0 | 0 | 161.712 | 161.712 | 161.712 | 189.026 | 216.381 | 222.256 | 0 | 0 | 0 | 0 | 0 | 0 | 161.711 | 161.712 | 72.76 | 22.06 | 100 | 13.2 | 0.99 | 425 | 0 | 0 | 0 | 0 | 0 | 0 | 12.496 | 7.999 | 6.819 | 0 | 0 | 0 | 2 | 2 | 0
2021-10-05 21:00 | 0 | 451 | 448.4 | 1 | 3 | 24.95 | 100 | 100 | 25.555 | 25.554 | 1.31 | 0.805 | 27.67 | 0 | 0 | 91.047 | 91.047 | 91.047 | 118.395 | 153.892 | 154.783 | 0 | 0 | 0 | 0 | 0 | 0 | 91.046 | 91.047 | 58.82 | 16.51 | 100 | 6.15 | 1 | 425 | 0 | 0 | 0 | 0 | 0 | 0 | 12.52 | 8.004 | 6.824 | 0 | 0 | 0 | 2 | 2 | 0
2021-10-05 22:00 | 0 | 247.9 | 247.82 | 1 | 2.4 | 21.92 | 100 | 100 | 0 | 0 | 0 | 0.521 | 0 | 0 | 0 | 0 | 0 | 0 | 23.178 | 85.05 | 85.079 | 0 | 0 | 0 | 0 | 0 | 0 | -0.001 | 0 | 0 | 0 | 0 | 1.5 | 1 | 416.97 | 0 | 0 | 0 | 0 | -4.206 | 0 | 12.546 | 8.01 | 6.828 | 0 | 0 | 0 | 2 | 2 | 0
2021-10-05 23:00 | 0 | 0 | 0 | 1 | 2.8 | 21.37 | 100 | 100 | 0 | 0 | 0 | 0 | 0 | 0 | 0 | 0 | 0 | 0 | 0 | 0 | 0 | 0 | 0 | 0 | 0 | 0 | 0 | -0.001 | 0 | 0 | 0 | 0 | 5.43 | 1 | 369.66 | 0 | 0 | 0 | 0 | -24.776 | 0 | 10.715 | 7.591 | 6.471 | 0 | 0 | 0 | 2 | 2 | 0
2021-10-06 | 0 | 0 | 0 | 0 | 3.2 | 21.31 | 100 | 100 | 0 | 0 | 0 | 0 | 0 | 0 | 0 | 0 | 0 | 0 | 0 | 0 | 0 | 0 | 0 | 0 | 0 | 0 | 0 | -0.001 | 0 | 0 | 0 | 0 | 0 | 0 | 331.64 | 0 | 0 | 0 | 0 | -19.912 | 0 | 7.481 | 6.711 | 5.721 | 0 | 0 | 0 | 1 | 1 | 0
2021-10-06 01:00 | 0 | 0 | 0 | 0 | 3.1 | 21.47 | 100 | 100 | 0 | 0 | 0 | 0 | 0 | 0 | 0 | 0 | 0 | 0 | 0 | 0 | 0 | 0 | 0 | 0 | 0 | 0 | 0 | -0.001 | 0 | 0 | 0 | 0 | 0 | 0 | 300.04 | 0 | 0 | 0 | 0 | -16.544 | 0 | 5.444 | 5.992 | 5.108 | 0 | 0 | 0 | 1 | 1 | 0
2021-10-06 02:00 | 0 | 0 | 0 | 0 | 3.3 | 20.39 | 100 | 100 | 0 | 0 | 0 | 0 | 0 | 0 | 0 | 0 | 0 | 0 | 0 | 0 | 0 | 0 | 0 | 0 | 0 | 0 | 0 | -0.001 | 0 | 0 | 0 | 0 | 0 | 0 | 272.96 | 0 | 0 | 0 | 0 | -14.183 | 0 | 4.157 | 5.413 | 4.614 | 0 | 0 | 0 | 1 | 1 | 0
2021-10-06 03:00 | 0 | 0 | 0 | 0 | 3.2 | 19.63 | 100 | 100 | 0 | 0 | 0 | 0 | 0 | 0 | 0 | 0 | 0 | 0 | 0 | 0 | 0 | 0 | 0 | 0 | 0 | 0 | 0 | -0.001 | 0 | 0 | 0 | 0 | 0 | 0 | 260 | 0 | 0 | 0 | 0 | -6.323 | 0 | 3.266 | 4.91 | 4.186 | 0 | 0 | 6.039 | 1 | 1 | 0
2021-10-06 04:00 | 0 | 0 | 0 | 0 | 3.1 | 19.49 | 100 | 100 | 0 | 0 | 0 | 0 | 0 | 0 | 0 | 0 | 0 | 0 | 0 | 0 | 0 | 0 | 0 | 0 | 0 | 0 | 0 | -0.001 | 0 | 0 | 0 | 0 | 0 | 0 | 260 | 0 | 0 | 0 | 0 | 0 | 0 | 3.113 | 4.812 | 4.102 | 0 | 0 | 12.028 | 1 | 1 | 0
2021-10-06 05:00 | 0 | 0 | 0 | 0 | 3.4 | 18.38 | 100 | 100 | 0 | 0 | 0 | 0 | 0 | 0 | 0 | 0 | 0 | 0 | 0 | 0 | 0 | 0 | 0 | 0 | 0 | 0 | 0 | -0.001 | 0 | 0 | 0 | 0 | 0 | 0 | 260 | 0 | 0 | 0 | 0 | 0 | 0 | 3.147 | 4.834 | 4.121 | 0 | 0 | 12.103 | 1 | 1 | 0
2021-10-06 06:00 | 0 | 0 | 0 | 0 | 3.7 | 17.7 | 100 | 100 | 0 | 0 | 0 | 0 | 0 | 0 | 0 | 0 | 0 | 0 | 0 | 0 | 0 | 0 | 0 | 0 | 0 | 0 | 0 | -0.001 | 0 | 0 | 0 | 0 | 0 | 0 | 260 | 0 | 0 | 0 | 0 | 0 | 0 | 3.168 | 4.848 | 4.133 | 0 | 0 | 12.149 | 1 | 1 | 0
2021-10-06 07:00 | 0 | 0 | 0 | 0 | 3.7 | 17.53 | 100 | 100 | 0 | 0 | 0 | 0 | 0 | 0 | 0 | 0 | 0 | 0 | 0 | 0 | 0 | 0 | 0 | 0 | 0 | 0 | 0 | -0.001 | 0 | 0 | 0 | 0 | 0 | 0 | 260 | 0 | 0 | 0 | 0 | 0 | 0 | 3.173 | 4.851 | 4.136 | 0 | 0 | 12.16 | 1 | 1 | 0
2021-10-06 08:00 | 0 | 0 | 0 | 0 | 3.7 | 16.07 | 100 | 100 | 0 | 0 | 0 | 0 | 0 | 0 | 0 | 0 | 0 | 0 | 0 | 0 | 0 | 0 | 0 | 0 | 0 | 0 | 0 | -0.001 | 0 | 0 | 0 | 0 | 0 | 0 | 260 | 0 | 0 | 0 | 0 | 0 | 0 | 3.218 | 4.881 | 4.161 | 0 | 0 | 12.259 | 1 | 1 | 0
2021-10-06 09:00 | 0 | 0 | 0 | 0 | 3.9 | 16.04 | 100 | 100 | 0 | 0 | 0 | 0 | 0 | 0 | 0 | 0 | 0 | 0 | 0 | 0 | 0 | 0 | 0 | 0 | 0 | 0 | 0 | -0.001 | 0 | 0 | 0 | 0 | 0 | 0 | 260 | 0 | 0 | 0 | 0 | 0 | 0 | 3.219 | 4.881 | 4.161 | 0 | 0 | 12.261 | 1 | 1 | 0
2021-10-06 10:00 | 0 | 0 | 0 | 1 | 4.1 | 20.28 | 100 | 100 | 0 | 0 | 0 | 0 | 0 | 0 | 0 | 0 | 0 | 0 | 0 | 0 | 0 | 0 | 0 | 0 | 0 | 0 | 0 | -0.001 | 0 | 0 | 0 | 0 | 2.86 | 1 | 260 | 0 | 0 | 0 | 0 | 0 | 0 | 3.09 | 4.796 | 4.089 | 0 | 0 | 11.975 | 1 | 1 | 0
2021-10-06 11:00 | 0 | 16.3 | 16.3 | 1 | 4 | 20.03 | 100 | 100 | 0 | 0 | 0 | 0.521 | 0 | 0 | 0 | 0 | 0 | 0 | 2.522 | 5.593 | 5.594 | 0 | 0 | 0 | 0 | 0 | 0 | -0.001 | 0 | 0 | 0 | 0 | 1.02 | 1 | 260 | 0 | 0 | 0 | 0 | 0 | 0 | 3.097 | 4.801 | 4.093 | 0 | 0 | 9.47 | 2 | 2 | 0
2021-10-06 12:00 | 0 | 63.8 | 63.1 | 1 | 3.7 | 20.24 | 100 | 100 | 0 | 0 | 0 | 0.521 | 0 | 0 | 0 | 0 | 0 | 0 | 19.002 | 21.657 | 21.896 | 0 | 0 | 0 | 0 | 0 | 0 | -0.001 | 0 | 0 | 0 | 0 | 8.48 | 1 | 272.85 | 0 | 0 | 0 | 0 | 6.731 | 0 | 3.223 | 4.884 | 4.163 | 0 | 0 | 0 | 1 | 1 | 0
2021-10-06 13:00 | 0 | 135.3 | 130.58 | 1 | 3.6 | 20.4 | 100 | 100 | 0 | 0 | 0 | 0.521 | 0 | 0 | 0 | 0 | 0 | 0 | 39.058 | 44.814 | 46.435 | 0 | 0 | 0 | 0 | 0 | 0 | -0.001 | 0 | 0 | 0 | 0 | 15.18 | 0.99 | 320.62 | 0 | 0 | 0 | 0 | 25.015 | 0 | 4.089 | 5.373 | 4.581 | 0 | 0 | 0 | 1 | 1 | 0
2021-10-06 14:00 | 0 | 465.6 | 435.54 | 1 | 3.2 | 24.7 | 100 | 100 | 0 | 0 | 0 | 0.521 | 0 | 51.245 | 0 | 51.245 | 51.245 | 51.245 | 129.274 | 149.478 | 159.794 | 0 | 0 | 0 | 0 | 0 | 0 | -0.001 | 0 | 32.07 | 0 | 0 | 20.7 | 0.98 | 425 | 0 | 0 | 0 | 0 | 54.663 | 0 | 9.848 | 7.298 | 6.221 | 0 | 0 | 0 | 1 | 1 | 0
2021-10-06 15:00 | 0 | 534.4 | 486 | 1 | 2.7 | 25.49 | 100 | 100 | 33.202 | 33.202 | 2.18 | 1.092 | 36.475 | 0 | 0 | 115.953 | 115.953 | 115.953 | 143.232 | 166.795 | 183.406 | 0 | 0 | 0 | 0 | 0 | 0 | 115.952 | 115.953 | 63.22 | 18.1 | 100 | 24.57 | 0.98 | 425 | 0 | 0 | 0 | 0 | 0 | 0 | 12.47 | 7.994 | 6.814 | 0 | 0 | 0 | 2 | 2 | 0
2021-10-06 16:00 | 0 | 613.5 | 549.48 | 1 | 2.2 | 25.7 | 100 | 100 | 38.595 | 38.595 | 3.172 | 1.344 | 43.111 | 0 | 0 | 134.052 | 134.052 | 134.052 | 161.303 | 188.581 | 210.553 | 0 | 0 | 0 | 0 | 0 | 0 | 134.051 | 134.052 | 63.67 | 18.33 | 100 | 26.41 | 0.97 | 425 | 0 | 0 | 0 | 0 | 0 | 0 | 12.451 | 7.989 | 6.811 | 0 | 0 | 0 | 2 | 2 | 0
2021-10-06 17:00 | 0 | 582.2 | 523.32 | 1 | 1.4 | 27.6 | 100 | 100 | 35.488 | 35.488 | 3.605 | 1.238 | 40.332 | 0 | 0 | 126.761 | 126.761 | 126.761 | 153.766 | 179.603 | 199.811 | 0 | 0 | 0 | 0 | 0 | 0 | 126.76 | 126.761 | 63.44 | 17.76 | 100 | 25.99 | 0.97 | 425 | 0 | 0 | 0 | 0 | 0 | 0 | 12.275 | 7.951 | 6.778 | 0 | 0 | 0 | 2 | 2 | 0
2021-10-06 18:00 | 0 | 644.7 | 591.81 | 1 | 0.7 | 27.95 | 100 | 100 | 42.617 | 42.616 | 3.944 | 1.561 | 48.122 | 0 | 0 | 147.869 | 147.869 | 147.869 | 174.828 | 203.108 | 221.261 | 0 | 0 | 0 | 0 | 0 | 0 | 147.868 | 147.869 | 66.83 | 19.26 | 100 | 23.37 | 0.98 | 425 | 0 | 0 | 0 | 0 | 0 | 0 | 12.243 | 7.944 | 6.772 | 0 | 0 | 0 | 2 | 2 | 0
2021-10-06 19:00 | 0 | 504.1 | 477.09 | 1 | 0.8 | 27.86 | 100 | 100 | 31.712 | 31.712 | 3.263 | 1.08 | 36.056 | 0 | 0 | 115.043 | 115.043 | 115.043 | 142.014 | 163.738 | 173.007 | 0 | 0 | 0 | 0 | 0 | 0 | 115.042 | 115.043 | 66.5 | 18.33 | 100 | 18.84 | 0.99 | 425 | 0 | 0 | 0 | 0 | 0 | 0 | 12.251 | 7.946 | 6.774 | 0 | 0 | 0 | 2 | 2 | 0
2021-10-06 20:00 | 0 | 274.6 | 267.75 | 1 | 0.6 | 27.39 | 100 | 100 | 0 | 0 | 0 | 0.521 | 0 | 53.275 | 0 | 53.275 | 53.275 | 53.275 | 80.307 | 91.891 | 94.243 | 0 | 0 | 0 | 0 | 0 | 0 | -0.001 | 0 | 56.53 | 0 | 0 | 12.83 | 0.99 | 425 | 0 | 0 | 0 | 0 | 0 | 0 | 12.294 | 7.956 | 6.782 | 0 | 0 | 0 | 2 | 2 | 0
2021-10-06 21:00 | 0 | 243.3 | 242.06 | 1 | 1.1 | 27 | 100 | 100 | 0 | 0 | 0 | 0.521 | 0 | 37.24 | 0 | 37.24 | 37.24 | 37.24 | 64.323 | 83.076 | 83.501 | 0 | 0 | 0 | 0 | 0 | 0 | -0.001 | 0 | 44.6 | 0 | 0 | 5.78 | 1 | 425 | 0 | 0 | 0 | 0 | 0 | 0 | 12.33 | 7.963 | 6.789 | 0 | 0 | 0 | 1 | 1 | 0
2021-10-06 22:00 | 0 | 171.2 | 171.11 | 1 | 2.4 | 23.54 | 100 | 100 | 0 | 0 | 0 | 0.521 | 0 | 0 | 0 | 0 | 0 | 0 | 16.319 | 58.725 | 58.756 | 0 | 0 | 0 | 0 | 0 | 0 | -0.001 | 0 | 0 | 0 | 0 | 1.87 | 1 | 405.26 | 0 | 0 | 0 | 0 | -10.339 | 0 | 12.029 | 7.897 | 6.732 | 0 | 0 | 0 | 1 | 1 | 0
2021-10-06 23:00 | 0 | 0 | 0 | 1 | 3.8 | 23.12 | 100 | 100 | 0 | 0 | 0 | 0 | 0 | 0 | 0 | 0 | 0 | 0 | 0 | 0 | 0 | 0 | 0 | 0 | 0 | 0 | 0 | -0.001 | 0 | 0 | 0 | 0 | 5.79 | 1 | 360.75 | 0 | 0 | 0 | 0 | -23.309 | 0 | 9.71 | 7.341 | 6.258 | 0 | 0 | 0 | 2 | 2 | 0
2021-10-07 | 0 | 0 | 0 | 0 | 4.7 | 22.45 | 100 | 100 | 0 | 0 | 0 | 0 | 0 | 0 | 0 | 0 | 0 | 0 | 0 | 0 | 0 | 0 | 0 | 0 | 0 | 0 | 0 | -0.001 | 0 | 0 | 0 | 0 | 0 | 0 | 324.51 | 0 | 0 | 0 | 0 | -18.979 | 0 | 6.896 | 6.522 | 5.56 | 0 | 0 | 0 | 1 | 1 | 0
2021-10-07 01:00 | 0 | 0 | 0 | 0 | 5.2 | 22.13 | 100 | 100 | 0 | 0 | 0 | 0 | 0 | 0 | 0 | 0 | 0 | 0 | 0 | 0 | 0 | 0 | 0 | 0 | 0 | 0 | 0 | -0.001 | 0 | 0 | 0 | 0 | 0 | 0 | 294.12 | 0 | 0 | 0 | 0 | -15.914 | 0 | 5.088 | 5.844 | 4.982 | 0 | 0 | 0 | 1 | 1 | 0
2021-10-07 02:00 | 0 | 0 | 0 | 0 | 5.8 | 20.06 | 100 | 100 | 0 | 0 | 0 | 0 | 0 | 0 | 0 | 0 | 0 | 0 | 0 | 0 | 0 | 0 | 0 | 0 | 0 | 0 | 0 | -0.001 | 0 | 0 | 0 | 0 | 0 | 0 | 267.8 | 0 | 0 | 0 | 0 | -13.78 | 0 | 3.951 | 5.306 | 4.523 | 0 | 0 | 0 | 1 | 1 | 0
2021-10-07 03:00 | 0 | 0 | 0 | 0 | 6.7 | 19.26 | 100 | 100 | 0 | 0 | 0 | 0 | 0 | 0 | 0 | 0 | 0 | 0 | 0 | 0 | 0 | 0 | 0 | 0 | 0 | 0 | 0 | -0.001 | 0 | 0 | 0 | 0 | 0 | 0 | 260 | 0 | 0 | 0 | 0 | -2.909 | 0 | 3.183 | 4.858 | 4.141 | 0 | 0 | 9.274 | 1 | 1 | 0
2021-10-07 04:00 | 0 | 0 | 0 | 0 | 7 | 19 | 100 | 100 | 0 | 0 | 0 | 0 | 0 | 0 | 0 | 0 | 0 | 0 | 0 | 0 | 0 | 0 | 0 | 0 | 0 | 0 | 0 | -0.001 | 0 | 0 | 0 | 0 | 0 | 0 | 260 | 0 | 0 | 0 | 0 | 0 | 0 | 3.128 | 4.822 | 4.111 | 0 | 0 | 12.061 | 1 | 1 | 0
2021-10-07 05:00 | 0 | 0 | 0 | 0 | 6.9 | 17.33 | 100 | 100 | 0 | 0 | 0 | 0 | 0 | 0 | 0 | 0 | 0 | 0 | 0 | 0 | 0 | 0 | 0 | 0 | 0 | 0 | 0 | -0.001 | 0 | 0 | 0 | 0 | 0 | 0 | 260 | 0 | 0 | 0 | 0 | 0 | 0 | 3.179 | 4.855 | 4.139 | 0 | 0 | 12.174 | 1 | 1 | 0
2021-10-07 06:00 | 0 | 0 | 0 | 0 | 6.6 | 16.39 | 100 | 100 | 0 | 0 | 0 | 0 | 0 | 0 | 0 | 0 | 0 | 0 | 0 | 0 | 0 | 0 | 0 | 0 | 0 | 0 | 0 | -0.001 | 0 | 0 | 0 | 0 | 0 | 0 | 260 | 0 | 0 | 0 | 0 | 0 | 0 | 3.208 | 4.874 | 4.155 | 0 | 0 | 12.237 | 1 | 1 | 0
2021-10-07 07:00 | 0 | 0 | 0 | 0 | 5.9 | 16.07 | 100 | 100 | 0 | 0 | 0 | 0 | 0 | 0 | 0 | 0 | 0 | 0 | 0 | 0 | 0 | 0 | 0 | 0 | 0 | 0 | 0 | -0.001 | 0 | 0 | 0 | 0 | 0 | 0 | 260 | 0 | 0 | 0 | 0 | 0 | 0 | 3.218 | 4.881 | 4.161 | 0 | 0 | 12.259 | 1 | 1 | 0
2021-10-07 08:00 | 0 | 0 | 0 | 0 | 5.7 | 15.41 | 100 | 100 | 0 | 0 | 0 | 0 | 0 | 0 | 0 | 0 | 0 | 0 | 0 | 0 | 0 | 0 | 0 | 0 | 0 | 0 | 0 | -0.001 | 0 | 0 | 0 | 0 | 0 | 0 | 260 | 0 | 0 | 0 | 0 | 0 | 0 | 3.238 | 4.894 | 4.172 | 0 | 0 | 12.304 | 1 | 1 | 0
2021-10-07 09:00 | 0 | 0 | 0 | 0 | 5.2 | 14.9 | 100 | 100 | 0 | 0 | 0 | 0 | 0 | 0 | 0 | 0 | 0 | 0 | 0 | 0 | 0 | 0 | 0 | 0 | 0 | 0 | 0 | -0.001 | 0 | 0 | 0 | 0 | 0 | 0 | 260 | 0 | 0 | 0 | 0 | 0 | 0 | 3.254 | 4.904 | 4.181 | 0 | 0 | 12.339 | 1 | 1 | 0
2021-10-07 10:00 | 0 | 0 | 0 | 1 | 4.5 | 15.26 | 100 | 100 | 0 | 0 | 0 | 0 | 0 | 0 | 0 | 0 | 0 | 0 | 0 | 0 | 0 | 0 | 0 | 0 | 0 | 0 | 0 | -0.001 | 0 | 0 | 0 | 0 | 3.15 | 1 | 260 | 0 | 0 | 0 | 0 | 0 | 0 | 3.243 | 4.897 | 4.175 | 0 | 0 | 12.315 | 1 | 1 | 0
2021-10-07 11:00 | 0 | 33.6 | 33.6 | 1 | 4.9 | 15.59 | 100 | 100 | 0 | 0 | 0 | 0.521 | 0 | 0 | 0 | 0 | 0 | 0 | 5.317 | 11.531 | 11.532 | 0 | 0 | 0 | 0 | 0 | 0 | -0.001 | 0 | 0 | 0 | 0 | 0.73 | 1 | 260 | 0 | 0 | 0 | 0 | 0 | 0 | 3.233 | 4.89 | 4.169 | 0 | 0 | 6.975 | 2 | 2 | 0
2021-10-07 12:00 | 0 | 35 | 34.64 | 1 | 5.2 | 16.03 | 100 | 100 | 0 | 0 | 0 | 0.521 | 0 | 0 | 0 | 0 | 0 | 0 | 10.434 | 11.89 | 12.012 | 0 | 0 | 0 | 0 | 0 | 0 | -0.001 | 0 | 0 | 0 | 0 | 8.18 | 1 | 260 | 0 | 0 | 0 | 0 | 0 | 0 | 3.219 | 4.881 | 4.161 | 0 | 0 | 1.828 | 1 | 1 | 0
2021-10-07 13:00 | 0 | 5.2 | 5.03 | 1 | 5.5 | 16.32 | 100 | 100 | 0 | 0 | 0 | 0.521 | 0 | 0 | 0 | 0 | 0 | 0 | 1.504 | 1.725 | 1.785 | 0 | 0 | 0 | 0 | 0 | 0 | -0.001 | 0 | 0 | 0 | 0 | 14.87 | 0.99 | 260 | 0 | 0 | 0 | 0 | 0 | 0 | 3.21 | 4.876 | 4.156 | 0 | 0 | 10.738 | 1 | 1 | 0
2021-10-07 14:00 | 0 | 23.4 | 21.94 | 1 | 5.3 | 17.24 | 100 | 100 | 0 | 0 | 0 | 0.521 | 0 | 0 | 0 | 0 | 0 | 0 | 6.515 | 7.529 | 8.031 | 0 | 0 | 0 | 0 | 0 | 0 | -0.001 | 0 | 0 | 0 | 0 | 20.36 | 0.98 | 260 | 0 | 0 | 0 | 0 | 0 | 0 | 3.182 | 4.857 | 4.141 | 0 | 0 | 5.665 | 1 | 1 | 0
2021-10-07 15:00 | 0 | 17.9 | 16.33 | 1 | 5.2 | 17.22 | 100 | 100 | 0 | 0 | 0 | 0.521 | 0 | 0 | 0 | 0 | 0 | 0 | 4.815 | 5.603 | 6.143 | 0 | 0 | 0 | 0 | 0 | 0 | -0.001 | 0 | 0 | 0 | 0 | 24.21 | 0.98 | 260 | 0 | 0 | 0 | 0 | 0 | 0 | 3.182 | 4.858 | 4.141 | 0 | 0 | 7.366 | 1 | 1 | 0
2021-10-07 16:00 | 0 | 25.2 | 22.64 | 1 | 5.3 | 17.05 | 100 | 100 | 0 | 0 | 0 | 0.521 | 0 | 0 | 0 | 0 | 0 | 0 | 6.653 | 7.771 | 8.649 | 0 | 0 | 0 | 0 | 0 | 0 | -0.001 | 0 | 0 | 0 | 0 | 26.03 | 0.97 | 260 | 0 | 0 | 0 | 0 | 0 | 0 | 3.188 | 4.861 | 4.144 | 0 | 0 | 5.54 | 1 | 1 | 0
2021-10-07 17:00 | 0 | 32.3 | 29.13 | 1 | 5.8 | 17.91 | 100 | 100 | 0 | 0 | 0 | 0.521 | 0 | 0 | 0 | 0 | 0 | 0 | 8.566 | 9.997 | 11.085 | 0 | 0 | 0 | 0 | 0 | 0 | -0.001 | 0 | 0 | 0 | 0 | 25.6 | 0.97 | 260 | 0 | 0 | 0 | 0 | 0 | 0 | 3.161 | 4.844 | 4.129 | 0 | 0 | 3.568 | 1 | 1 | 0
2021-10-07 18:00 | 0 | 33.7 | 31.03 | 1 | 6.2 | 17.59 | 100 | 100 | 0 | 0 | 0 | 0.521 | 0 | 0 | 0 | 0 | 0 | 0 | 9.172 | 10.648 | 11.566 | 0 | 0 | 0 | 0 | 0 | 0 | -0.001 | 0 | 0 | 0 | 0 | 22.98 | 0.98 | 260 | 0 | 0 | 0 | 0 | 0 | 0 | 3.171 | 4.85 | 4.135 | 0 | 0 | 2.984 | 1 | 1 | 0
2021-10-07 19:00 | 0 | 12.6 | 11.95 | 1 | 6.2 | 16.93 | 100 | 100 | 0 | 0 | 0 | 0.521 | 0 | 0 | 0 | 0 | 0 | 0 | 3.56 | 4.102 | 4.324 | 0 | 0 | 0 | 0 | 0 | 0 | -0.001 | 0 | 0 | 0 | 0 | 18.46 | 0.99 | 260 | 0 | 0 | 0 | 0 | 0 | 0 | 3.191 | 4.863 | 4.146 | 0 | 0 | 8.641 | 1 | 1 | 0
2021-10-07 20:00 | 0 | 7 | 6.84 | 1 | 6 | 16.52 | 100 | 100 | 0 | 0 | 0 | 0.521 | 0 | 0 | 0 | 0 | 0 | 0 | 2.051 | 2.346 | 2.402 | 0 | 0 | 0 | 0 | 0 | 0 | -0.001 | 0 | 0 | 0 | 0 | 12.45 | 0.99 | 260 | 0 | 0 | 0 | 0 | 0 | 0 | 3.204 | 4.872 | 4.153 | 0 | 0 | 10.178 | 1 | 1 | 0
2021-10-07 21:00 | 0 | 1 | 1 | 1 | 5.8 | 16.52 | 100 | 100 | 0 | 0 | 0 | 0.521 | 0 | 0 | 0 | 0 | 0 | 0 | 0.266 | 0.342 | 0.343 | 0 | 0 | 0 | 0 | 0 | 0 | -0.001 | 0 | 0 | 0 | 0 | 5.41 | 1 | 260 | 0 | 0 | 0 | 0 | 0 | 0 | 3.204 | 4.872 | 4.153 | 0 | 0 | 11.962 | 1 | 1 | 0
2021-10-07 22:00 | 0 | 3.1 | 3.1 | 1 | 5.8 | 15.84 | 100 | 100 | 0 | 0 | 0 | 0.521 | 0 | 0 | 0 | 0 | 0 | 0 | 0.301 | 1.063 | 1.064 | 0 | 0 | 0 | 0 | 0 | 0 | -0.001 | 0 | 0 | 0 | 0 | 2.23 | 1 | 260 | 0 | 0 | 0 | 0 | 0 | 0 | 3.225 | 4.885 | 4.165 | 0 | 0 | 11.974 | 1 | 1 | 0
2021-10-07 23:00 | 0 | 0 | 0 | 1 | 4.9 | 15.83 | 100 | 100 | 0 | 0 | 0 | 0 | 0 | 0 | 0 | 0 | 0 | 0 | 0 | 0 | 0 | 0 | 0 | 0 | 0 | 0 | 0 | -0.001 | 0 | 0 | 0 | 0 | 6.16 | 1 | 260 | 0 | 0 | 0 | 0 | 0 | 0 | 3.225 | 4.885 | 4.165 | 0 | 0 | 12.276 | 2 | 2 | 0
2021-10-08 | 0 | 0 | 0 | 0 | 4.8 | 15.99 | 100 | 100 | 0 | 0 | 0 | 0 | 0 | 0 | 0 | 0 | 0 | 0 | 0 | 0 | 0 | 0 | 0 | 0 | 0 | 0 | 0 | -0.001 | 0 | 0 | 0 | 0 | 0 | 0 | 260 | 0 | 0 | 0 | 0 | 0 | 0 | 3.22 | 4.882 | 4.162 | 0 | 0 | 12.265 | 1 | 1 | 0
2021-10-08 01:00 | 0 | 0 | 0 | 0 | 5.1 | 16.04 | 100 | 100 | 0 | 0 | 0 | 0 | 0 | 0 | 0 | 0 | 0 | 0 | 0 | 0 | 0 | 0 | 0 | 0 | 0 | 0 | 0 | -0.001 | 0 | 0 | 0 | 0 | 0 | 0 | 260 | 0 | 0 | 0 | 0 | 0 | 0 | 3.219 | 4.881 | 4.161 | 0 | 0 | 12.261 | 1 | 1 | 0
2021-10-08 02:00 | 0 | 0 | 0 | 0 | 5.2 | 15.2 | 100 | 100 | 0 | 0 | 0 | 0 | 0 | 0 | 0 | 0 | 0 | 0 | 0 | 0 | 0 | 0 | 0 | 0 | 0 | 0 | 0 | -0.001 | 0 | 0 | 0 | 0 | 0 | 0 | 260 | 0 | 0 | 0 | 0 | 0 | 0 | 3.245 | 4.898 | 4.176 | 0 | 0 | 12.319 | 1 | 1 | 0
2021-10-08 03:00 | 0 | 0 | 0 | 0 | 5.3 | 15.01 | 100 | 100 | 0 | 0 | 0 | 0 | 0 | 0 | 0 | 0 | 0 | 0 | 0 | 0 | 0 | 0 | 0 | 0 | 0 | 0 | 0 | -0.001 | 0 | 0 | 0 | 0 | 0 | 0 | 260 | 0 | 0 | 0 | 0 | 0 | 0 | 3.251 | 4.902 | 4.179 | 0 | 0 | 12.332 | 1 | 1 | 0
2021-10-08 04:00 | 0 | 0 | 0 | 0 | 5.5 | 14.97 | 100 | 100 | 0 | 0 | 0 | 0 | 0 | 0 | 0 | 0 | 0 | 0 | 0 | 0 | 0 | 0 | 0 | 0 | 0 | 0 | 0 | -0.001 | 0 | 0 | 0 | 0 | 0 | 0 | 260 | 0 | 0 | 0 | 0 | 0 | 0 | 3.252 | 4.903 | 4.179 | 0 | 0 | 12.334 | 1 | 1 | 0
2021-10-08 05:00 | 0 | 0 | 0 | 0 | 5.6 | 13.81 | 100 | 100 | 0 | 0 | 0 | 0 | 0 | 0 | 0 | 0 | 0 | 0 | 0 | 0 | 0 | 0 | 0 | 0 | 0 | 0 | 0 | -0.001 | 0 | 0 | 0 | 0 | 0 | 0 | 260 | 0 | 0 | 0 | 0 | 0 | 0 | 3.289 | 4.926 | 4.199 | 0 | 0 | 12.414 | 1 | 1 | 0
2021-10-08 06:00 | 0 | 0 | 0 | 0 | 5.4 | 13.38 | 100 | 100 | 0 | 0 | 0 | 0 | 0 | 0 | 0 | 0 | 0 | 0 | 0 | 0 | 0 | 0 | 0 | 0 | 0 | 0 | 0 | -0.001 | 0 | 0 | 0 | 0 | 0 | 0 | 260 | 0 | 0 | 0 | 0 | 0 | 0 | 3.303 | 4.935 | 4.207 | 0 | 0 | 12.444 | 1 | 1 | 0
2021-10-08 07:00 | 0 | 0 | 0 | 0 | 5.2 | 13.52 | 100 | 100 | 0 | 0 | 0 | 0 | 0 | 0 | 0 | 0 | 0 | 0 | 0 | 0 | 0 | 0 | 0 | 0 | 0 | 0 | 0 | -0.001 | 0 | 0 | 0 | 0 | 0 | 0 | 260 | 0 | 0 | 0 | 0 | 0 | 0 | 3.298 | 4.932 | 4.204 | 0 | 0 | 12.434 | 1 | 1 | 0
2021-10-08 08:00 | 0 | 0 | 0 | 0 | 5.2 | 13.41 | 100 | 100 | 0 | 0 | 0 | 0 | 0 | 0 | 0 | 0 | 0 | 0 | 0 | 0 | 0 | 0 | 0 | 0 | 0 | 0 | 0 | -0.001 | 0 | 0 | 0 | 0 | 0 | 0 | 260 | 0 | 0 | 0 | 0 | 0 | 0 | 3.302 | 4.934 | 4.206 | 0 | 0 | 12.442 | 1 | 1 | 0
2021-10-08 09:00 | 0 | 0 | 0 | 0 | 4.9 | 13.26 | 100 | 100 | 0 | 0 | 0 | 0 | 0 | 0 | 0 | 0 | 0 | 0 | 0 | 0 | 0 | 0 | 0 | 0 | 0 | 0 | 0 | -0.001 | 0 | 0 | 0 | 0 | 0 | 0 | 260 | 0 | 0 | 0 | 0 | 0 | 0 | 3.306 | 4.937 | 4.209 | 0 | 0 | 12.452 | 1 | 1 | 0
2021-10-08 10:00 | 0 | 0 | 0 | 1 | 4.3 | 15.01 | 100 | 100 | 0 | 0 | 0 | 0 | 0 | 0 | 0 | 0 | 0 | 0 | 0 | 0 | 0 | 0 | 0 | 0 | 0 | 0 | 0 | -0.001 | 0 | 0 | 0 | 0 | 3.44 | 1 | 260 | 0 | 0 | 0 | 0 | 0 | 0 | 3.251 | 4.902 | 4.179 | 0 | 0 | 12.332 | 1 | 1 | 0
2021-10-08 11:00 | 0 | 20.5 | 20.5 | 1 | 5.8 | 15.01 | 100 | 100 | 0 | 0 | 0 | 0.521 | 0 | 0 | 0 | 0 | 0 | 0 | 3.316 | 7.035 | 7.036 | 0 | 0 | 0 | 0 | 0 | 0 | -0.001 | 0 | 0 | 0 | 0 | 0.44 | 1 | 260 | 0 | 0 | 0 | 0 | 0 | 0 | 3.251 | 4.902 | 4.179 | 0 | 0 | 9.016 | 2 | 2 | 0
2021-10-08 12:00 | 0 | 40.4 | 40.02 | 1 | 5.7 | 15.1 | 100 | 100 | 0 | 0 | 0 | 0.521 | 0 | 0 | 0 | 0 | 0 | 0 | 12.056 | 13.735 | 13.865 | 0 | 0 | 0 | 0 | 0 | 0 | -0.001 | 0 | 0 | 0 | 0 | 7.87 | 1 | 260 | 0 | 0 | 0 | 0 | 0 | 0 | 3.248 | 4.9 | 4.177 | 0 | 0 | 0.27 | 1 | 1 | 0
2021-10-08 13:00 | 0 | 56.4 | 54.59 | 1 | 5.9 | 15.46 | 100 | 100 | 0 | 0 | 0 | 0.521 | 0 | 0 | 0 | 0 | 0 | 0 | 16.342 | 18.736 | 19.356 | 0 | 0 | 0 | 0 | 0 | 0 | -0.001 | 0 | 0 | 0 | 0 | 14.55 | 0.99 | 267.39 | 0 | 0 | 0 | 0 | 3.87 | 0 | 3.316 | 4.943 | 4.214 | 0 | 0 | 0 | 1 | 1 | 0
2021-10-08 14:00 | 0 | 170.6 | 160.29 | 1 | 6.1 | 18.39 | 100 | 100 | 0 | 0 | 0 | 0.521 | 0 | 0 | 0 | 0 | 0 | 0 | 47.628 | 55.012 | 58.55 | 0 | 0 | 0 | 0 | 0 | 0 | -0.001 | 0 | 0 | 0 | 0 | 20.02 | 0.98 | 331.22 | 0 | 0 | 0 | 0 | 33.425 | 0 | 4.176 | 5.413 | 4.614 | 0 | 0 | 0 | 1 | 1 | 0
2021-10-08 15:00 | 0 | 236.4 | 216.21 | 1 | 6 | 19.39 | 100 | 100 | 0 | 0 | 0 | 0.521 | 0 | 0 | 0 | 0 | 0 | 0 | 63.813 | 74.204 | 81.132 | 0 | 0 | 0 | 0 | 0 | 0 | -0.001 | 0 | 0 | 0 | 0 | 23.85 | 0.98 | 414.06 | 0 | 0 | 0 | 0 | 43.387 | 0 | 7.822 | 6.804 | 5.8 | 0 | 0 | 0 | 1 | 1 | 0
2021-10-08 16:00 | 0 | 130.2 | 117.37 | 1 | 5.7 | 19.7 | 100 | 100 | 0 | 0 | 0 | 0.521 | 0 | 1.552 | 0 | 1.552 | 1.552 | 1.552 | 34.512 | 40.281 | 44.685 | 0 | 0 | 0 | 0 | 0 | 0 | -0.001 | 0 | 3.47 | 0 | 0 | 25.65 | 0.97 | 425 | 0 | 0 | 0 | 0 | 5.727 | 0 | 12.438 | 7.986 | 6.808 | 0 | 0 | 0 | 1 | 1 | 0
2021-10-08 17:00 | 0 | 36.3 | 32.84 | 1 | 5.6 | 20.75 | 100 | 100 | 0 | 0 | 0 | 0.521 | 0 | 0 | 0 | 0 | 0 | 0 | 9.666 | 11.271 | 12.458 | 0 | 0 | 0 | 0 | 0 | 0 | -0.001 | 0 | 0 | 0 | 0 | 25.22 | 0.98 | 392.9 | 0 | 0 | 0 | 0 | -16.812 | 0 | 11.903 | 7.868 | 6.707 | 0 | 0 | 0 | 1 | 1 | 0
2021-10-08 18:00 | 0 | 184.4 | 170.25 | 1 | 5.5 | 20.9 | 100 | 100 | 0 | 0 | 0 | 0.521 | 0 | 7.712 | 0 | 7.712 | 7.712 | 7.712 | 50.367 | 58.429 | 63.286 | 0 | 0 | 0 | 0 | 0 | 0 | -0.001 | 0 | 12.19 | 0 | 0 | 22.59 | 0.98 | 425 | 0 | 0 | 0 | 0 | 16.812 | 0 | 11.458 | 7.765 | 6.62 | 0 | 0 | 0 | 1 | 1 | 0
2021-10-08 19:00 | 0 | 20.3 | 19.3 | 1 | 5.4 | 20.61 | 100 | 100 | 0 | 0 | 0 | 0.521 | 0 | 0 | 0 | 0 | 0 | 0 | 5.751 | 6.623 | 6.967 | 0 | 0 | 0 | 0 | 0 | 0 | -0.001 | 0 | 0 | 0 | 0 | 18.07 | 0.99 | 385.95 | 0 | 0 | 0 | 0 | -20.448 | 0 | 11.707 | 7.823 | 6.669 | 0 | 0 | 0 | 1 | 1 | 0
2021-10-08 20:00 | 0 | 65.6 | 64.15 | 1 | 5.4 | 19.54 | 100 | 100 | 0 | 0 | 0 | 0.521 | 0 | 0 | 0 | 0 | 0 | 0 | 19.255 | 22.016 | 22.514 | 0 | 0 | 0 | 0 | 0 | 0 | -0.001 | 0 | 0 | 0 | 0 | 12.08 | 0.99 | 378.88 | 0 | 0 | 0 | 0 | -3.707 | 0 | 9.47 | 7.283 | 6.209 | 0 | 0 | 0 | 1 | 1 | 0
2021-10-08 21:00 | 0 | 24.2 | 24.11 | 1 | 4.7 | 19.4 | 100 | 100 | 0 | 0 | 0 | 0.521 | 0 | 0 | 0 | 0 | 0 | 0 | 6.488 | 8.273 | 8.305 | 0 | 0 | 0 | 0 | 0 | 0 | -0.001 | 0 | 0 | 0 | 0 | 5.05 | 1 | 350.4 | 0 | 0 | 0 | 0 | -14.912 | 0 | 8.436 | 6.998 | 5.966 | 0 | 0 | 0 | 1 | 1 | 0
2021-10-08 22:00 | 0 | 0.1 | 0.1 | 1 | 4.8 | 17.38 | 100 | 100 | 0 | 0 | 0 | 0.521 | 0 | 0 | 0 | 0 | 0 | 0 | 0.01 | 0.034 | 0.034 | 0 | 0 | 0 | 0 | 0 | 0 | -0.001 | 0 | 0 | 0 | 0 | 2.59 | 1 | 315.09 | 0 | 0 | 0 | 0 | -18.493 | 0 | 6.604 | 6.423 | 5.476 | 0 | 0 | 0 | 1 | 1 | 0
2021-10-08 23:00 | 0 | 0 | 0 | 1 | 4.4 | 17.56 | 100 | 100 | 0 | 0 | 0 | 0 | 0 | 0 | 0 | 0 | 0 | 0 | 0 | 0 | 0 | 0 | 0 | 0 | 0 | 0 | 0 | -0.001 | 0 | 0 | 0 | 0 | 6.52 | 1 | 285.43 | 0 | 0 | 0 | 0 | -15.532 | 0 | 4.876 | 5.752 | 4.904 | 0 | 0 | 0 | 2 | 2 | 0
2021-10-09 | 0 | 0 | 0 | 0 | 4.4 | 17.48 | 100 | 100 | 0 | 0 | 0 | 0 | 0 | 0 | 0 | 0 | 0 | 0 | 0 | 0 | 0 | 0 | 0 | 0 | 0 | 0 | 0 | -0.001 | 0 | 0 | 0 | 0 | 0 | 0 | 260 | 0 | 0 | 0 | 0 | -6.838 | 0 | 3.737 | 5.189 | 4.424 | 0 | 0 | 6.512 | 1 | 1 | 0
2021-10-09 01:00 | 0 | 0 | 0 | 0 | 4.8 | 17.62 | 100 | 100 | 0 | 0 | 0 | 0 | 0 | 0 | 0 | 0 | 0 | 0 | 0 | 0 | 0 | 0 | 0 | 0 | 0 | 0 | 0 | -0.001 | 0 | 0 | 0 | 0 | 0 | 0 | 260 | 0 | 0 | 0 | 0 | 0 | 0 | 3.17 | 4.85 | 4.134 | 0 | 0 | 12.154 | 1 | 1 | 0
2021-10-09 02:00 | 0 | 0 | 0 | 0 | 5.3 | 16.53 | 100 | 100 | 0 | 0 | 0 | 0 | 0 | 0 | 0 | 0 | 0 | 0 | 0 | 0 | 0 | 0 | 0 | 0 | 0 | 0 | 0 | -0.001 | 0 | 0 | 0 | 0 | 0 | 0 | 260 | 0 | 0 | 0 | 0 | 0 | 0 | 3.204 | 4.871 | 4.153 | 0 | 0 | 12.228 | 1 | 1 | 0
2021-10-09 03:00 | 0 | 0 | 0 | 0 | 5.7 | 16.14 | 100 | 100 | 0 | 0 | 0 | 0 | 0 | 0 | 0 | 0 | 0 | 0 | 0 | 0 | 0 | 0 | 0 | 0 | 0 | 0 | 0 | -0.001 | 0 | 0 | 0 | 0 | 0 | 0 | 260 | 0 | 0 | 0 | 0 | 0 | 0 | 3.216 | 4.879 | 4.16 | 0 | 0 | 12.255 | 1 | 1 | 0
2021-10-09 04:00 | 0 | 0 | 0 | 0 | 5.9 | 16.01 | 100 | 100 | 0 | 0 | 0 | 0 | 0 | 0 | 0 | 0 | 0 | 0 | 0 | 0 | 0 | 0 | 0 | 0 | 0 | 0 | 0 | -0.001 | 0 | 0 | 0 | 0 | 0 | 0 | 260 | 0 | 0 | 0 | 0 | 0 | 0 | 3.22 | 4.882 | 4.162 | 0 | 0 | 12.263 | 1 | 1 | 0
2021-10-09 05:00 | 0 | 0 | 0 | 0 | 6.2 | 14.79 | 100 | 100 | 0 | 0 | 0 | 0 | 0 | 0 | 0 | 0 | 0 | 0 | 0 | 0 | 0 | 0 | 0 | 0 | 0 | 0 | 0 | -0.001 | 0 | 0 | 0 | 0 | 0 | 0 | 260 | 0 | 0 | 0 | 0 | 0 | 0 | 3.258 | 4.906 | 4.183 | 0 | 0 | 12.347 | 1 | 1 | 0
2021-10-09 06:00 | 0 | 0 | 0 | 0 | 6.4 | 14.32 | 100 | 100 | 0 | 0 | 0 | 0 | 0 | 0 | 0 | 0 | 0 | 0 | 0 | 0 | 0 | 0 | 0 | 0 | 0 | 0 | 0 | -0.001 | 0 | 0 | 0 | 0 | 0 | 0 | 260 | 0 | 0 | 0 | 0 | 0 | 0 | 3.273 | 4.916 | 4.191 | 0 | 0 | 12.379 | 1 | 1 | 0
2021-10-09 07:00 | 0 | 0 | 0 | 0 | 6.4 | 13.86 | 100 | 100 | 0 | 0 | 0 | 0 | 0 | 0 | 0 | 0 | 0 | 0 | 0 | 0 | 0 | 0 | 0 | 0 | 0 | 0 | 0 | -0.001 | 0 | 0 | 0 | 0 | 0 | 0 | 260 | 0 | 0 | 0 | 0 | 0 | 0 | 3.287 | 4.925 | 4.198 | 0 | 0 | 12.411 | 1 | 1 | 0
2021-10-09 08:00 | 0 | 0 | 0 | 0 | 6.4 | 13 | 100 | 100 | 0 | 0 | 0 | 0 | 0 | 0 | 0 | 0 | 0 | 0 | 0 | 0 | 0 | 0 | 0 | 0 | 0 | 0 | 0 | -0.001 | 0 | 0 | 0 | 0 | 0 | 0 | 260 | 0 | 0 | 0 | 0 | 0 | 0 | 3.315 | 4.942 | 4.213 | 0 | 0 | 12.47 | 1 | 1 | 0
2021-10-09 09:00 | 0 | 0 | 0 | 0 | 6.4 | 12.63 | 100 | 100 | 0 | 0 | 0 | 0 | 0 | 0 | 0 | 0 | 0 | 0 | 0 | 0 | 0 | 0 | 0 | 0 | 0 | 0 | 0 | -0.001 | 0 | 0 | 0 | 0 | 0 | 0 | 260 | 0 | 0 | 0 | 0 | 0 | 0 | 3.327 | 4.95 | 4.219 | 0 | 0 | 12.495 | 1 | 1 | 0
2021-10-09 10:00 | 0 | 0 | 0 | 1 | 6.3 | 12.89 | 100 | 100 | 0 | 0 | 0 | 0 | 0 | 0 | 0 | 0 | 0 | 0 | 0 | 0 | 0 | 0 | 0 | 0 | 0 | 0 | 0 | -0.001 | 0 | 0 | 0 | 0 | 3.73 | 1 | 260 | 0 | 0 | 0 | 0 | 0 | 0 | 3.318 | 4.944 | 4.215 | 0 | 0 | 12.477 | 1 | 1 | 0
2021-10-09 11:00 | 0 | 284.8 | 284.8 | 1 | 6.5 | 12.93 | 100 | 100 | 0 | 0 | 0 | 0.521 | 0 | 0 | 0 | 0 | 0 | 0 | 47.044 | 97.743 | 97.743 | 0 | 0 | 0 | 0 | 0 | 0 | -0.001 | 0 | 0 | 0 | 0 | 0.15 | 1 | 323.03 | 0 | 0 | 0 | 0 | 33.009 | 0 | 4.089 | 5.369 | 4.577 | 0 | 0 | 0 | 2 | 2 | 0
2021-10-09 12:00 | 0 | 248.4 | 246.23 | 1 | 6.7 | 13.37 | 100 | 100 | 0 | 0 | 0 | 0.521 | 0 | 0 | 0 | 0 | 0 | 0 | 74.194 | 84.507 | 85.251 | 0 | 0 | 0 | 0 | 0 | 0 | -0.001 | 0 | 0 | 0 | 0 | 7.57 | 1 | 424.8 | 0 | 0 | 0 | 0 | 53.295 | 0 | 8.136 | 6.89 | 5.873 | 0 | 0 | 0 | 1 | 1 | 0
2021-10-09 13:00 | 0 | 188.1 | 182.33 | 1 | 6.9 | 13.71 | 100 | 100 | 0 | 0 | 0 | 0.521 | 0 | 25.785 | 0 | 25.785 | 25.785 | 25.785 | 54.602 | 62.576 | 64.556 | 0 | 0 | 0 | 0 | 0 | 0 | -0.001 | 0 | 39.94 | 0 | 0 | 14.23 | 0.99 | 424.8 | 0 | 0 | 0 | 0 | 0 | 0 | 13.579 | 8.225 | 7.012 | 0 | 0 | 0 | 1 | 1 | 0
2021-10-09 14:00 | 0 | 266.1 | 250.55 | 1 | 8.4 | 17.15 | 100 | 100 | 0 | 0 | 0 | 0.521 | 0 | 46.135 | 0 | 46.135 | 46.135 | 46.135 | 74.488 | 85.99 | 91.326 | 0 | 0 | 0 | 0 | 0 | 0 | -0.001 | 0 | 50.52 | 0 | 0 | 19.68 | 0.99 | 424.8 | 0 | 0 | 0 | 0 | 0 | 0 | 13.243 | 8.156 | 6.953 | 0 | 0 | 0 | 1 | 1 | 0
2021-10-09 15:00 | 0 | 317.3 | 291 | 1 | 8 | 17.98 | 100 | 100 | 0 | 0 | 0 | 0.521 | 0 | 57.706 | 0 | 57.706 | 57.706 | 57.706 | 85.947 | 99.873 | 108.897 | 0 | 0 | 0 | 0 | 0 | 0 | -0.001 | 0 | 52.99 | 0 | 0 | 23.49 | 0.98 | 424.8 | 0 | 0 | 0 | 0 | 0 | 0 | 13.162 | 8.14 | 6.939 | 0 | 0 | 0 | 1 | 1 | 0
2021-10-09 16:00 | 0 | 374.9 | 339.01 | 1 | 7.7 | 18.4 | 100 | 100 | 0 | 0 | 0 | 0.521 | 0 | 71.581 | 0 | 71.581 | 71.581 | 71.581 | 99.767 | 116.349 | 128.666 | 0 | 0 | 0 | 0 | 0 | 0 | -0.001 | 0 | 55.63 | 0 | 0 | 25.27 | 0.98 | 424.8 | 0 | 0 | 0 | 0 | 0 | 0 | 13.122 | 8.131 | 6.932 | 0 | 0 | 0 | 1 | 1 | 0
2021-10-09 17:00 | 0 | 278.8 | 253.03 | 1 | 7.5 | 19.28 | 100 | 100 | 0 | 0 | 0 | 0.521 | 0 | 46.464 | 0 | 46.464 | 46.464 | 46.464 | 74.532 | 86.839 | 95.684 | 0 | 0 | 0 | 0 | 0 | 0 | -0.001 | 0 | 48.56 | 0 | 0 | 24.83 | 0.98 | 424.8 | 0 | 0 | 0 | 0 | 0 | 0 | 13.037 | 8.114 | 6.917 | 0 | 0 | 0 | 1 | 1 | 0
2021-10-09 18:00 | 0 | 308.4 | 285.52 | 1 | 7.6 | 19.08 | 100 | 100 | 0 | 0 | 0 | 0.521 | 0 | 56.434 | 0 | 56.434 | 56.434 | 56.434 | 84.529 | 97.991 | 105.843 | 0 | 0 | 0 | 0 | 0 | 0 | -0.001 | 0 | 53.32 | 0 | 0 | 22.21 | 0.98 | 424.8 | 0 | 0 | 0 | 0 | 0 | 0 | 13.057 | 8.118 | 6.92 | 0 | 0 | 0 | 1 | 1 | 0
2021-10-09 19:00 | 0 | 176.5 | 168.15 | 1 | 7.6 | 19.26 | 100 | 100 | 0 | 0 | 0 | 0.521 | 0 | 22.063 | 0 | 22.063 | 22.063 | 22.063 | 50.134 | 57.709 | 60.575 | 0 | 0 | 0 | 0 | 0 | 0 | -0.001 | 0 | 36.42 | 0 | 0 | 17.69 | 0.99 | 424.8 | 0 | 0 | 0 | 0 | 0 | 0 | 13.039 | 8.114 | 6.917 | 0 | 0 | 0 | 1 | 1 | 0
2021-10-09 20:00 | 0 | 313.5 | 306.98 | 1 | 7.5 | 18 | 100 | 100 | 0 | 0 | 0 | 0.521 | 0 | 63.941 | 0 | 63.941 | 63.941 | 63.941 | 92.18 | 105.356 | 107.593 | 0 | 0 | 0 | 0 | 0 | 0 | -0.001 | 0 | 59.43 | 0 | 0 | 11.7 | 0.99 | 424.8 | 0 | 0 | 0 | 0 | 0 | 0 | 13.161 | 8.139 | 6.939 | 0 | 0 | 0 | 1 | 1 | 0
2021-10-09 21:00 | 0 | 275.1 | 274.18 | 1 | 7 | 17.24 | 100 | 100 | 0 | 0 | 0 | 0.521 | 0 | 45.92 | 0 | 45.92 | 45.92 | 45.92 | 74.261 | 94.099 | 94.414 | 0 | 0 | 0 | 0 | 0 | 0 | -0.001 | 0 | 48.64 | 0 | 0 | 4.68 | 1 | 424.8 | 0 | 0 | 0 | 0 | 0 | 0 | 13.234 | 8.155 | 6.952 | 0 | 0 | 0 | 1 | 1 | 0
2021-10-09 22:00 | 0 | 129.4 | 129.23 | 1 | 7.1 | 14.55 | 100 | 100 | 0 | 0 | 0 | 0.521 | 0 | 0 | 0 | 0 | 0 | 0 | 13.047 | 44.351 | 44.41 | 0 | 0 | 0 | 0 | 0 | 0 | -0.001 | 0 | 0 | 0 | 0 | 2.95 | 1 | 397.3 | 0 | 0 | 0 | 0 | -14.403 | 0 | 12.595 | 8.019 | 6.836 | 0 | 0 | 0 | 1 | 1 | 0
2021-10-09 23:00 | 0 | 0 | 0 | 1 | 7.2 | 14.21 | 100 | 100 | 0 | 0 | 0 | 0 | 0 | 0 | 0 | 0 | 0 | 0 | 0 | 0 | 0 | 0 | 0 | 0 | 0 | 0 | 0 | -0.001 | 0 | 0 | 0 | 0 | 6.88 | 1 | 352.59 | 0 | 0 | 0 | 0 | -23.41 | 0 | 9.778 | 7.359 | 6.273 | 0 | 0 | 0 | 2 | 2 | 0
2021-10-10 | 0 | 0 | 0 | 0 | 7 | 14.11 | 100 | 100 | 0 | 0 | 0 | 0 | 0 | 0 | 0 | 0 | 0 | 0 | 0 | 0 | 0 | 0 | 0 | 0 | 0 | 0 | 0 | -0.001 | 0 | 0 | 0 | 0 | 0 | 0 | 316.32 | 0 | 0 | 0 | 0 | -18.996 | 0 | 6.907 | 6.526 | 5.563 | 0 | 0 | 0 | 1 | 1 | 0
2021-10-10 01:00 | 0 | 0 | 0 | 0 | 6.8 | 13.89 | 100 | 100 | 0 | 0 | 0 | 0 | 0 | 0 | 0 | 0 | 0 | 0 | 0 | 0 | 0 | 0 | 0 | 0 | 0 | 0 | 0 | -0.001 | 0 | 0 | 0 | 0 | 0 | 0 | 285.92 | 0 | 0 | 0 | 0 | -15.919 | 0 | 5.09 | 5.845 | 4.983 | 0 | 0 | 0 | 1 | 1 | 0
2021-10-10 02:00 | 0 | 0 | 0 | 0 | 6.7 | 12.43 | 100 | 100 | 0 | 0 | 0 | 0 | 0 | 0 | 0 | 0 | 0 | 0 | 0 | 0 | 0 | 0 | 0 | 0 | 0 | 0 | 0 | -0.001 | 0 | 0 | 0 | 0 | 0 | 0 | 260 | 0 | 0 | 0 | 0 | -7.042 | 0 | 3.931 | 5.295 | 4.514 | 0 | 0 | 6.698 | 1 | 1 | 0
2021-10-10 03:00 | 0 | 0 | 0 | 0 | 6.5 | 11.68 | 100 | 100 | 0 | 0 | 0 | 0 | 0 | 0 | 0 | 0 | 0 | 0 | 0 | 0 | 0 | 0 | 0 | 0 | 0 | 0 | 0 | -0.001 | 0 | 0 | 0 | 0 | 0 | 0 | 260 | 0 | 0 | 0 | 0 | 0 | 0 | 3.357 | 4.969 | 4.236 | 0 | 0 | 12.561 | 1 | 1 | 0
2021-10-10 04:00 | 0 | 0 | 0 | 0 | 6.1 | 11.58 | 100 | 100 | 0 | 0 | 0 | 0 | 0 | 0 | 0 | 0 | 0 | 0 | 0 | 0 | 0 | 0 | 0 | 0 | 0 | 0 | 0 | -0.001 | 0 | 0 | 0 | 0 | 0 | 0 | 260 | 0 | 0 | 0 | 0 | 0 | 0 | 3.36 | 4.971 | 4.237 | 0 | 0 | 12.568 | 1 | 1 | 0
2021-10-10 05:00 | 0 | 0 | 0 | 0 | 5.5 | 10.99 | 100 | 100 | 0 | 0 | 0 | 0 | 0 | 0 | 0 | 0 | 0 | 0 | 0 | 0 | 0 | 0 | 0 | 0 | 0 | 0 | 0 | -0.001 | 0 | 0 | 0 | 0 | 0 | 0 | 260 | 0 | 0 | 0 | 0 | 0 | 0 | 3.38 | 4.982 | 4.247 | 0 | 0 | 12.609 | 1 | 1 | 0
2021-10-10 06:00 | 0 | 0 | 0 | 0 | 5.3 | 10.76 | 100 | 100 | 0 | 0 | 0 | 0 | 0 | 0 | 0 | 0 | 0 | 0 | 0 | 0 | 0 | 0 | 0 | 0 | 0 | 0 | 0 | -0.001 | 0 | 0 | 0 | 0 | 0 | 0 | 260 | 0 | 0 | 0 | 0 | 0 | 0 | 3.387 | 4.987 | 4.251 | 0 | 0 | 12.625 | 1 | 1 | 0
2021-10-10 07:00 | 0 | 0 | 0 | 0 | 5.2 | 10.6 | 100 | 100 | 0 | 0 | 0 | 0 | 0 | 0 | 0 | 0 | 0 | 0 | 0 | 0 | 0 | 0 | 0 | 0 | 0 | 0 | 0 | -0.001 | 0 | 0 | 0 | 0 | 0 | 0 | 260 | 0 | 0 | 0 | 0 | 0 | 0 | 3.392 | 4.99 | 4.254 | 0 | 0 | 12.636 | 1 | 1 | 0
2021-10-10 08:00 | 0 | 0 | 0 | 0 | 5 | 9.57 | 100 | 100 | 0 | 0 | 0 | 0 | 0 | 0 | 0 | 0 | 0 | 0 | 0 | 0 | 0 | 0 | 0 | 0 | 0 | 0 | 0 | -0.001 | 0 | 0 | 0 | 0 | 0 | 0 | 260 | 0 | 0 | 0 | 0 | 0 | 0 | 3.426 | 5.011 | 4.272 | 0 | 0 | 12.709 | 1 | 1 | 0
2021-10-10 09:00 | 0 | 0 | 0 | 0 | 4.7 | 9.4 | 100 | 100 | 0 | 0 | 0 | 0 | 0 | 0 | 0 | 0 | 0 | 0 | 0 | 0 | 0 | 0 | 0 | 0 | 0 | 0 | 0 | -0.001 | 0 | 0 | 0 | 0 | 0 | 0 | 260 | 0 | 0 | 0 | 0 | 0 | 0 | 3.432 | 5.014 | 4.274 | 0 | 0 | 12.72 | 1 | 1 | 0
2021-10-10 10:00 | 0 | 0 | 0 | 1 | 4.7 | 10.99 | 100 | 100 | 0 | 0 | 0 | 0 | 0 | 0 | 0 | 0 | 0 | 0 | 0 | 0 | 0 | 0 | 0 | 0 | 0 | 0 | 0 | -0.001 | 0 | 0 | 0 | 0 | 7.93 | 1 | 260 | 0 | 0 | 0 | 0 | 0 | 0 | 3.38 | 4.982 | 4.247 | 0 | 0 | 12.609 | 1 | 1 | 0
2021-10-10 11:00 | 0 | 216.3 | 216.3 | 1 | 5.2 | 11.34 | 100 | 100 | 0 | 0 | 0 | 0.521 | 0 | 0 | 0 | 0 | 0 | 0 | 36.464 | 74.234 | 74.234 | 0 | 0 | 0 | 0 | 0 | 0 | -0.001 | 0 | 0 | 0 | 0 | 0.14 | 1 | 303.57 | 0 | 0 | 0 | 0 | 22.815 | 0 | 3.889 | 5.269 | 4.492 | 0 | 0 | 0 | 2 | 2 | 0
2021-10-10 12:00 | 0 | 156.3 | 155.04 | 1 | 6.7 | 11.77 | 100 | 100 | 0 | 0 | 0 | 0.521 | 0 | 0 | 0 | 0 | 0 | 0 | 46.726 | 53.211 | 53.642 | 0 | 0 | 0 | 0 | 0 | 0 | -0.001 | 0 | 0 | 0 | 0 | 7.27 | 1 | 359.27 | 0 | 0 | 0 | 0 | 29.172 | 0 | 6.039 | 6.216 | 5.299 | 0 | 0 | 0 | 1 | 1 | 0
2021-10-10 13:00 | 0 | 236.9 | 229.95 | 1 | 6.2 | 12.54 | 100 | 100 | 0 | 0 | 0 | 0.521 | 0 | 10.071 | 0 | 10.071 | 10.071 | 10.071 | 68.888 | 78.92 | 81.304 | 0 | 0 | 0 | 0 | 0 | 0 | -0.001 | 0 | 12.39 | 0 | 0 | 13.91 | 0.99 | 425 | 0 | 0 | 0 | 0 | 34.422 | 0 | 10.465 | 7.52 | 6.411 | 0 | 0 | 0 | 1 | 1 | 0
2021-10-10 14:00 | 0 | 183.6 | 173.24 | 1 | 5.7 | 15.38 | 100 | 100 | 0 | 0 | 0 | 0.521 | 0 | 22.911 | 0 | 22.911 | 22.911 | 22.911 | 51.528 | 59.455 | 63.012 | 0 | 0 | 0 | 0 | 0 | 0 | -0.001 | 0 | 36.36 | 0 | 0 | 19.34 | 0.99 | 425 | 0 | 0 | 0 | 0 | 0 | 0 | 13.435 | 8.196 | 6.987 | 0 | 0 | 0 | 1 | 1 | 0
2021-10-10 15:00 | 0 | 91.5 | 84.14 | 1 | 5.4 | 15.87 | 100 | 100 | 0 | 0 | 0 | 0.521 | 0 | 0 | 0 | 0 | 0 | 0 | 24.869 | 28.878 | 31.403 | 0 | 0 | 0 | 0 | 0 | 0 | -0.001 | 0 | 0 | 0 | 0 | 23.13 | 0.98 | 418.54 | 0 | 0 | 0 | 0 | -3.384 | 0 | 13.171 | 8.142 | 6.941 | 0 | 0 | 0 | 1 | 1 | 0
2021-10-10 16:00 | 0 | 44.5 | 40.36 | 1 | 5.4 | 15.84 | 100 | 100 | 0 | 0 | 0 | 0.521 | 0 | 0 | 0 | 0 | 0 | 0 | 11.888 | 13.853 | 15.272 | 0 | 0 | 0 | 0 | 0 | 0 | -0.001 | 0 | 0 | 0 | 0 | 24.9 | 0.98 | 390.7 | 0 | 0 | 0 | 0 | -14.577 | 0 | 11.893 | 7.866 | 6.706 | 0 | 0 | 0 | 1 | 1 | 0
2021-10-10 17:00 | 0 | 45.7 | 41.6 | 1 | 5.2 | 17.05 | 100 | 100 | 0 | 0 | 0 | 0.521 | 0 | 0 | 0 | 0 | 0 | 0 | 12.264 | 14.278 | 15.684 | 0 | 0 | 0 | 0 | 0 | 0 | -0.001 | 0 | 0 | 0 | 0 | 24.45 | 0.98 | 369.73 | 0 | 0 | 0 | 0 | -10.983 | 0 | 9.664 | 7.333 | 6.251 | 0 | 0 | 0 | 1 | 1 | 0
2021-10-10 18:00 | 0 | 30.2 | 28.04 | 1 | 5.3 | 17.16 | 100 | 100 | 0 | 0 | 0 | 0.521 | 0 | 0 | 0 | 0 | 0 | 0 | 8.306 | 9.622 | 10.365 | 0 | 0 | 0 | 0 | 0 | 0 | -0.001 | 0 | 0 | 0 | 0 | 21.82 | 0.98 | 345.81 | 0 | 0 | 0 | 0 | -12.527 | 0 | 8.067 | 6.891 | 5.875 | 0 | 0 | 0 | 1 | 1 | 0
2021-10-10 19:00 | 0 | 47.3 | 45.16 | 1 | 5.3 | 17.01 | 100 | 100 | 0 | 0 | 0 | 0.521 | 0 | 0 | 0 | 0 | 0 | 0 | 13.47 | 15.498 | 16.233 | 0 | 0 | 0 | 0 | 0 | 0 | -0.001 | 0 | 0 | 0 | 0 | 17.32 | 0.99 | 335.44 | 0 | 0 | 0 | 0 | -5.432 | 0 | 6.846 | 6.508 | 5.548 | 0 | 0 | 0 | 1 | 1 | 0
2021-10-10 20:00 | 0 | 168.4 | 165.12 | 1 | 5.3 | 16.39 | 100 | 100 | 0 | 0 | 0 | 0.521 | 0 | 0 | 0 | 0 | 0 | 0 | 49.599 | 56.668 | 57.795 | 0 | 0 | 0 | 0 | 0 | 0 | -0.001 | 0 | 0 | 0 | 0 | 11.33 | 0.99 | 391.56 | 0 | 0 | 0 | 0 | 29.393 | 0 | 7.671 | 6.766 | 5.768 | 0 | 0 | 0 | 1 | 1 | 0
2021-10-10 21:00 | 0 | 200.4 | 199.83 | 1 | 4.9 | 16.25 | 100 | 100 | 0 | 0 | 0 | 0.521 | 0 | 10.409 | 0 | 10.409 | 10.409 | 10.409 | 54.467 | 68.582 | 68.777 | 0 | 0 | 0 | 0 | 0 | 0 | -0.001 | 0 | 15.13 | 0 | 0 | 4.32 | 1 | 425 | 0 | 0 | 0 | 0 | 17.51 | 0 | 11.958 | 7.876 | 6.714 | 0 | 0 | 0 | 1 | 1 | 0
2021-10-10 22:00 | 0 | 120.3 | 120.1 | 1 | 4.1 | 14.73 | 100 | 100 | 0 | 0 | 0 | 0.521 | 0 | 0 | 0 | 0 | 0 | 0 | 12.352 | 41.218 | 41.287 | 0 | 0 | 0 | 0 | 0 | 0 | -0.001 | 0 | 0 | 0 | 0 | 3.31 | 1 | 396.27 | 0 | 0 | 0 | 0 | -15.046 | 0 | 12.558 | 8.011 | 6.829 | 0 | 0 | 0 | 1 | 1 | 0
2021-10-10 23:00 | 0 | 0 | 0 | 1 | 4 | 14.27 | 100 | 100 | 0 | 0 | 0 | 0 | 0 | 0 | 0 | 0 | 0 | 0 | 0 | 0 | 0 | 0 | 0 | 0 | 0 | 0 | 0 | -0.001 | 0 | 0 | 0 | 0 | 7.24 | 1 | 351.79 | 0 | 0 | 0 | 0 | -23.294 | 0 | 9.7 | 7.339 | 6.256 | 0 | 0 | 0 | 2 | 2 | 0
2021-10-11 | 0 | 0 | 0 | 0 | 4 | 14.19 | 100 | 100 | 0 | 0 | 0 | 0 | 0 | 0 | 0 | 0 | 0 | 0 | 0 | 0 | 0 | 0 | 0 | 0 | 0 | 0 | 0 | -0.001 | 0 | 0 | 0 | 0 | 0 | 0 | 315.67 | 0 | 0 | 0 | 0 | -18.915 | 0 | 6.857 | 6.509 | 5.549 | 0 | 0 | 0 | 1 | 1 | 0
2021-10-11 01:00 | 0 | 0 | 0 | 0 | 4 | 13.84 | 100 | 100 | 0 | 0 | 0 | 0 | 0 | 0 | 0 | 0 | 0 | 0 | 0 | 0 | 0 | 0 | 0 | 0 | 0 | 0 | 0 | -0.001 | 0 | 0 | 0 | 0 | 0 | 0 | 285.36 | 0 | 0 | 0 | 0 | -15.871 | 0 | 5.063 | 5.834 | 4.973 | 0 | 0 | 0 | 1 | 1 | 0
2021-10-11 02:00 | 0 | 0 | 0 | 0 | 4.2 | 13.14 | 100 | 100 | 0 | 0 | 0 | 0 | 0 | 0 | 0 | 0 | 0 | 0 | 0 | 0 | 0 | 0 | 0 | 0 | 0 | 0 | 0 | -0.001 | 0 | 0 | 0 | 0 | 0 | 0 | 260 | 0 | 0 | 0 | 0 | -6.995 | 0 | 3.886 | 5.271 | 4.493 | 0 | 0 | 6.655 | 1 | 1 | 0
2021-10-11 03:00 | 0 | 0 | 0 | 0 | 4.2 | 12.8 | 100 | 100 | 0 | 0 | 0 | 0 | 0 | 0 | 0 | 0 | 0 | 0 | 0 | 0 | 0 | 0 | 0 | 0 | 0 | 0 | 0 | -0.001 | 0 | 0 | 0 | 0 | 0 | 0 | 260 | 0 | 0 | 0 | 0 | 0 | 0 | 3.321 | 4.946 | 4.217 | 0 | 0 | 12.484 | 1 | 1 | 0
2021-10-11 04:00 | 0 | 0 | 0 | 0 | 4.1 | 12.35 | 100 | 100 | 0 | 0 | 0 | 0 | 0 | 0 | 0 | 0 | 0 | 0 | 0 | 0 | 0 | 0 | 0 | 0 | 0 | 0 | 0 | -0.001 | 0 | 0 | 0 | 0 | 0 | 0 | 260 | 0 | 0 | 0 | 0 | 0 | 0 | 3.336 | 4.955 | 4.224 | 0 | 0 | 12.515 | 1 | 1 | 0
2021-10-11 05:00 | 0 | 0 | 0 | 0 | 4.1 | 11.63 | 100 | 100 | 0 | 0 | 0 | 0 | 0 | 0 | 0 | 0 | 0 | 0 | 0 | 0 | 0 | 0 | 0 | 0 | 0 | 0 | 0 | -0.001 | 0 | 0 | 0 | 0 | 0 | 0 | 260 | 0 | 0 | 0 | 0 | 0 | 0 | 3.359 | 4.97 | 4.236 | 0 | 0 | 12.565 | 1 | 1 | 0
2021-10-11 06:00 | 0 | 0 | 0 | 0 | 4.3 | 11.4 | 100 | 100 | 0 | 0 | 0 | 0 | 0 | 0 | 0 | 0 | 0 | 0 | 0 | 0 | 0 | 0 | 0 | 0 | 0 | 0 | 0 | -0.001 | 0 | 0 | 0 | 0 | 0 | 0 | 260 | 0 | 0 | 0 | 0 | 0 | 0 | 3.366 | 4.974 | 4.24 | 0 | 0 | 12.581 | 1 | 1 | 0
2021-10-11 07:00 | 0 | 0 | 0 | 0 | 4.4 | 11.51 | 100 | 100 | 0 | 0 | 0 | 0 | 0 | 0 | 0 | 0 | 0 | 0 | 0 | 0 | 0 | 0 | 0 | 0 | 0 | 0 | 0 | -0.001 | 0 | 0 | 0 | 0 | 0 | 0 | 260 | 0 | 0 | 0 | 0 | 0 | 0 | 3.363 | 4.972 | 4.239 | 0 | 0 | 12.573 | 1 | 1 | 0
2021-10-11 08:00 | 0 | 0 | 0 | 0 | 4.3 | 10.9 | 100 | 100 | 0 | 0 | 0 | 0 | 0 | 0 | 0 | 0 | 0 | 0 | 0 | 0 | 0 | 0 | 0 | 0 | 0 | 0 | 0 | -0.001 | 0 | 0 | 0 | 0 | 0 | 0 | 260 | 0 | 0 | 0 | 0 | 0 | 0 | 3.383 | 4.984 | 4.249 | 0 | 0 | 12.616 | 1 | 1 | 0
2021-10-11 09:00 | 0 | 0 | 0 | 0 | 4.5 | 10.87 | 100 | 100 | 0 | 0 | 0 | 0 | 0 | 0 | 0 | 0 | 0 | 0 | 0 | 0 | 0 | 0 | 0 | 0 | 0 | 0 | 0 | -0.001 | 0 | 0 | 0 | 0 | 0 | 0 | 260 | 0 | 0 | 0 | 0 | 0 | 0 | 3.383 | 4.985 | 4.249 | 0 | 0 | 12.618 | 1 | 1 | 0
2021-10-11 10:00 | 0 | 0 | 0 | 1 | 4.6 | 12.75 | 100 | 100 | 0 | 0 | 0 | 0 | 0 | 0 | 0 | 0 | 0 | 0 | 0 | 0 | 0 | 0 | 0 | 0 | 0 | 0 | 0 | -0.001 | 0 | 0 | 0 | 0 | 8.22 | 1 | 260 | 0 | 0 | 0 | 0 | 0 | 0 | 3.323 | 4.947 | 4.217 | 0 | 0 | 12.487 | 1 | 1 | 0
2021-10-11 11:00 | 0 | 106.1 | 106.1 | 1 | 6 | 12.75 | 100 | 100 | 0 | 0 | 0 | 0.521 | 0 | 0 | 0 | 0 | 0 | 0 | 18.242 | 36.412 | 36.414 | 0 | 0 | 0 | 0 | 0 | 0 | -0.001 | 0 | 0 | 0 | 0 | 0.43 | 1 | 270.52 | 0 | 0 | 0 | 0 | 5.508 | 0 | 3.439 | 5.018 | 4.278 | 0 | 0 | 0 | 2 | 2 | 0
2021-10-11 12:00 | 0 | 188.3 | 186.91 | 1 | 5.5 | 13.33 | 100 | 100 | 0 | 0 | 0 | 0.521 | 0 | 0 | 0 | 0 | 0 | 0 | 56.341 | 64.147 | 64.625 | 0 | 0 | 0 | 0 | 0 | 0 | -0.001 | 0 | 0 | 0 | 0 | 6.97 | 1 | 348.98 | 0 | 0 | 0 | 0 | 41.088 | 0 | 4.738 | 5.676 | 4.839 | 0 | 0 | 0 | 1 | 1 | 0
2021-10-11 13:00 | 0 | 207.6 | 201.79 | 1 | 5.2 | 13.49 | 100 | 100 | 0 | 0 | 0 | 0.521 | 0 | 0 | 0 | 0 | 0 | 0 | 60.472 | 69.253 | 71.248 | 0 | 0 | 0 | 0 | 0 | 0 | -0.001 | 0 | 0 | 0 | 0 | 13.59 | 0.99 | 421.34 | 0 | 0 | 0 | 0 | 37.894 | 0 | 9.226 | 7.207 | 6.144 | 0 | 0 | 0 | 1 | 1 | 0
2021-10-11 14:00 | 0 | 144 | 136.15 | 1 | 4.8 | 15.96 | 100 | 100 | 0 | 0 | 0 | 0.521 | 0 | 10.125 | 0 | 10.125 | 10.125 | 10.125 | 40.518 | 46.727 | 49.421 | 0 | 0 | 0 | 0 | 0 | 0 | -0.001 | 0 | 20.49 | 0 | 0 | 19 | 0.99 | 425 | 0 | 0 | 0 | 0 | 1.919 | 0 | 13.331 | 8.175 | 6.969 | 0 | 0 | 0 | 1 | 1 | 0
2021-10-11 15:00 | 0 | 85.8 | 79.11 | 1 | 4.3 | 16.29 | 100 | 100 | 0 | 0 | 0 | 0.521 | 0 | 0 | 0 | 0 | 0 | 0 | 23.397 | 27.151 | 29.447 | 0 | 0 | 0 | 0 | 0 | 0 | -0.001 | 0 | 0 | 0 | 0 | 22.77 | 0.98 | 416.05 | 0 | 0 | 0 | 0 | -4.686 | 0 | 13.048 | 8.116 | 6.919 | 0 | 0 | 0 | 1 | 1 | 0
2021-10-11 16:00 | 0 | 160 | 145.57 | 1 | 4 | 16.73 | 100 | 100 | 0 | 0 | 0 | 0.521 | 0 | 10.073 | 0 | 10.073 | 10.073 | 10.073 | 42.905 | 49.958 | 54.912 | 0 | 0 | 0 | 0 | 0 | 0 | -0.001 | 0 | 18.34 | 0 | 0 | 24.52 | 0.98 | 425 | 0 | 0 | 0 | 0 | 4.686 | 0 | 13.094 | 8.125 | 6.927 | 0 | 0 | 0 | 1 | 1 | 0
2021-10-11 17:00 | 0 | 199.7 | 182.35 | 1 | 3.5 | 17.82 | 100 | 100 | 0 | 0 | 0 | 0.521 | 0 | 25.506 | 0 | 25.506 | 25.506 | 25.506 | 53.795 | 62.581 | 68.537 | 0 | 0 | 0 | 0 | 0 | 0 | -0.001 | 0 | 37.21 | 0 | 0 | 24.06 | 0.98 | 425 | 0 | 0 | 0 | 0 | 0 | 0 | 13.197 | 8.147 | 6.945 | 0 | 0 | 0 | 1 | 1 | 0
2021-10-11 18:00 | 0 | 109.6 | 102.01 | 1 | 3 | 17.83 | 100 | 100 | 0 | 0 | 0 | 0.521 | 0 | 1.954 | 0 | 1.954 | 1.954 | 1.954 | 30.242 | 35.012 | 37.615 | 0 | 0 | 0 | 0 | 0 | 0 | -0.001 | 0 | 5.19 | 0 | 0 | 21.44 | 0.98 | 425 | 0 | 0 | 0 | 0 | 0 | 0 | 13.196 | 8.147 | 6.945 | 0 | 0 | 0 | 1 | 1 | 0
2021-10-11 19:00 | 0 | 105.3 | 100.73 | 1 | 2.9 | 17.94 | 100 | 100 | 0 | 0 | 0 | 0.521 | 0 | 1.789 | 0 | 1.789 | 1.789 | 1.789 | 30.063 | 34.571 | 36.139 | 0 | 0 | 0 | 0 | 0 | 0 | -0.001 | 0 | 4.95 | 0 | 0 | 16.94 | 0.99 | 425 | 0 | 0 | 0 | 0 | 0 | 0 | 13.186 | 8.145 | 6.943 | 0 | 0 | 0 | 1 | 1 | 0
2021-10-11 20:00 | 0 | 154.2 | 151.38 | 1 | 2.9 | 17.64 | 100 | 100 | 0 | 0 | 0 | 0.521 | 0 | 17.176 | 0 | 17.176 | 17.176 | 17.176 | 45.49 | 51.955 | 52.921 | 0 | 0 | 0 | 0 | 0 | 0 | -0.001 | 0 | 32.46 | 0 | 0 | 10.97 | 1 | 425 | 0 | 0 | 0 | 0 | 0 | 0 | 13.215 | 8.151 | 6.948 | 0 | 0 | 0 | 1 | 1 | 0
2021-10-11 21:00 | 0 | 193.6 | 193.14 | 1 | 2.9 | 17.63 | 100 | 100 | 0 | 0 | 0 | 0.521 | 0 | 24.662 | 0 | 24.662 | 24.662 | 24.662 | 52.977 | 66.285 | 66.444 | 0 | 0 | 0 | 0 | 0 | 0 | -0.001 | 0 | 37.12 | 0 | 0 | 3.96 | 1 | 425 | 0 | 0 | 0 | 0 | 0 | 0 | 13.216 | 8.151 | 6.949 | 0 | 0 | 0 | 1 | 1 | 0
2021-10-11 22:00 | 0 | 83.7 | 83.53 | 1 | 3.3 | 15.02 | 100 | 100 | 0 | 0 | 0 | 0.521 | 0 | 0 | 0 | 0 | 0 | 0 | 8.75 | 28.667 | 28.726 | 0 | 0 | 0 | 0 | 0 | 0 | -0.001 | 0 | 0 | 0 | 0 | 3.67 | 1 | 389.99 | 0 | 0 | 0 | 0 | -18.334 | 0 | 12.335 | 7.962 | 6.787 | 0 | 0 | 0 | 1 | 1 | 0
2021-10-11 23:00 | 0 | 0 | 0 | 1 | 3.9 | 14.74 | 100 | 100 | 0 | 0 | 0 | 0 | 0 | 0 | 0 | 0 | 0 | 0 | 0 | 0 | 0 | 0 | 0 | 0 | 0 | 0 | 0 | -0.001 | 0 | 0 | 0 | 0 | 7.59 | 1 | 346.87 | 0 | 0 | 0 | 0 | -22.584 | 0 | 9.222 | 7.213 | 6.149 | 0 | 0 | 0 | 2 | 2 | 0
2021-10-12 | 0 | 0 | 0 | 0 | 4 | 14.48 | 100 | 100 | 0 | 0 | 0 | 0 | 0 | 0 | 0 | 0 | 0 | 0 | 0 | 0 | 0 | 0 | 0 | 0 | 0 | 0 | 0 | -0.001 | 0 | 0 | 0 | 0 | 0 | 0 | 311.64 | 0 | 0 | 0 | 0 | -18.446 | 0 | 6.569 | 6.411 | 5.465 | 0 | 0 | 0 | 1 | 1 | 0
2021-10-12 01:00 | 0 | 0 | 0 | 0 | 3.7 | 14.19 | 100 | 100 | 0 | 0 | 0 | 0 | 0 | 0 | 0 | 0 | 0 | 0 | 0 | 0 | 0 | 0 | 0 | 0 | 0 | 0 | 0 | -0.001 | 0 | 0 | 0 | 0 | 0 | 0 | 282 | 0 | 0 | 0 | 0 | -15.526 | 0 | 4.873 | 5.751 | 4.903 | 0 | 0 | 0 | 1 | 1 | 0
2021-10-12 02:00 | 0 | 0 | 0 | 0 | 3.4 | 12.95 | 100 | 100 | 0 | 0 | 0 | 0 | 0 | 0 | 0 | 0 | 0 | 0 | 0 | 0 | 0 | 0 | 0 | 0 | 0 | 0 | 0 | -0.001 | 0 | 0 | 0 | 0 | 0 | 0 | 260 | 0 | 0 | 0 | 0 | -6.878 | 0 | 3.774 | 5.21 | 4.442 | 0 | 0 | 6.549 | 1 | 1 | 0
2021-10-12 03:00 | 0 | 0 | 0 | 0 | 2.8 | 12.32 | 100 | 100 | 0 | 0 | 0 | 0 | 0 | 0 | 0 | 0 | 0 | 0 | 0 | 0 | 0 | 0 | 0 | 0 | 0 | 0 | 0 | -0.001 | 0 | 0 | 0 | 0 | 0 | 0 | 260 | 0 | 0 | 0 | 0 | 0 | 0 | 3.337 | 4.956 | 4.225 | 0 | 0 | 12.517 | 1 | 1 | 0
2021-10-12 04:00 | 0 | 0 | 0 | 0 | 2.3 | 11.68 | 100 | 100 | 0 | 0 | 0 | 0 | 0 | 0 | 0 | 0 | 0 | 0 | 0 | 0 | 0 | 0 | 0 | 0 | 0 | 0 | 0 | -0.001 | 0 | 0 | 0 | 0 | 0 | 0 | 260 | 0 | 0 | 0 | 0 | 0 | 0 | 3.357 | 4.969 | 4.236 | 0 | 0 | 12.561 | 1 | 1 | 0
2021-10-12 05:00 | 0 | 0 | 0 | 0 | 2.1 | 10.4 | 100 | 100 | 0 | 0 | 0 | 0 | 0 | 0 | 0 | 0 | 0 | 0 | 0 | 0 | 0 | 0 | 0 | 0 | 0 | 0 | 0 | -0.001 | 0 | 0 | 0 | 0 | 0 | 0 | 260 | 0 | 0 | 0 | 0 | 0 | 0 | 3.399 | 4.994 | 4.257 | 0 | 0 | 12.65 | 1 | 1 | 0
2021-10-12 06:00 | 0 | 0 | 0 | 0 | 2.3 | 10.14 | 100 | 100 | 0 | 0 | 0 | 0 | 0 | 0 | 0 | 0 | 0 | 0 | 0 | 0 | 0 | 0 | 0 | 0 | 0 | 0 | 0 | -0.001 | 0 | 0 | 0 | 0 | 0 | 0 | 260 | 0 | 0 | 0 | 0 | 0 | 0 | 3.407 | 4.999 | 4.262 | 0 | 0 | 12.669 | 1 | 1 | 0
2021-10-12 07:00 | 0 | 0 | 0 | 0 | 2.5 | 10.38 | 100 | 100 | 0 | 0 | 0 | 0 | 0 | 0 | 0 | 0 | 0 | 0 | 0 | 0 | 0 | 0 | 0 | 0 | 0 | 0 | 0 | -0.001 | 0 | 0 | 0 | 0 | 0 | 0 | 260 | 0 | 0 | 0 | 0 | 0 | 0 | 3.4 | 4.995 | 4.258 | 0 | 0 | 12.652 | 1 | 1 | 0
2021-10-12 08:00 | 0 | 0 | 0 | 0 | 2.4 | 9.35 | 100 | 100 | 0 | 0 | 0 | 0 | 0 | 0 | 0 | 0 | 0 | 0 | 0 | 0 | 0 | 0 | 0 | 0 | 0 | 0 | 0 | -0.001 | 0 | 0 | 0 | 0 | 0 | 0 | 260 | 0 | 0 | 0 | 0 | 0 | 0 | 3.433 | 5.015 | 4.275 | 0 | 0 | 12.724 | 1 | 1 | 0
2021-10-12 09:00 | 0 | 0 | 0 | 0 | 2.3 | 9.14 | 100 | 100 | 0 | 0 | 0 | 0 | 0 | 0 | 0 | 0 | 0 | 0 | 0 | 0 | 0 | 0 | 0 | 0 | 0 | 0 | 0 | -0.001 | 0 | 0 | 0 | 0 | 0 | 0 | 260 | 0 | 0 | 0 | 0 | 0 | 0 | 3.44 | 5.019 | 4.279 | 0 | 0 | 12.739 | 1 | 1 | 0
2021-10-12 10:00 | 0 | 0 | 0 | 1 | 2.4 | 12.7 | 100 | 100 | 0 | 0 | 0 | 0 | 0 | 0 | 0 | 0 | 0 | 0 | 0 | 0 | 0 | 0 | 0 | 0 | 0 | 0 | 0 | -0.001 | 0 | 0 | 0 | 0 | 8.51 | 1 | 260 | 0 | 0 | 0 | 0 | 0 | 0 | 3.324 | 4.948 | 4.218 | 0 | 0 | 12.491 | 1 | 1 | 0
2021-10-12 11:00 | 0 | 545.5 | 545.46 | 1 | 2.4 | 12.96 | 100 | 100 | 0 | 0 | 0 | 0.521 | 0 | 0 | 0 | 0 | 0 | 0 | 95.592 | 187.201 | 187.216 | 0 | 0 | 0 | 0 | 0 | 0 | -0.001 | 0 | 0 | 0 | 0 | 0.72 | 1 | 410.9 | 0 | 0 | 0 | 0 | 79.026 | 0 | 5.516 | 5.965 | 5.085 | 0 | 0 | 0 | 2 | 2 | 0
2021-10-12 12:00 | 0 | 674 | 669.44 | 1 | 2.1 | 13.46 | 100 | 100 | 51.786 | 51.786 | 1.612 | 1.872 | 55.27 | 0 | 0 | 165.662 | 165.662 | 165.662 | 201.833 | 229.751 | 231.317 | 0 | 0 | 0 | 0 | 0 | 0 | 165.661 | 165.662 | 71.62 | 22.39 | 100 | 6.67 | 1 | 425 | 0 | 0 | 0 | 0 | 7.383 | 0 | 13.559 | 8.221 | 7.008 | 0 | 0 | 0 | 2 | 2 | 0
2021-10-12 13:00 | 0 | 819.7 | 797.8 | 1 | 1.7 | 14.13 | 100 | 100 | 68.107 | 68.107 | 3.358 | 2.809 | 74.273 | 0 | 0 | 210.385 | 210.385 | 210.385 | 239.172 | 273.804 | 281.321 | 0 | 0 | 0 | 0 | 0 | 0 | 210.384 | 210.385 | 74.78 | 24.21 | 100 | 13.28 | 0.99 | 425 | 0 | 0 | 0 | 0 | 0 | 0 | 13.557 | 8.221 | 7.008 | 0 | 0 | 0 | 2 | 3 | 0
2021-10-12 14:00 | 0 | 804.4 | 762.08 | 1 | 1.6 | 17.56 | 100 | 100 | 62.763 | 62.762 | 3.804 | 2.54 | 69.107 | 0 | 0 | 198.58 | 198.58 | 198.58 | 226.904 | 261.547 | 276.07 | 0 | 0 | 0 | 0 | 0 | 0 | 198.579 | 198.58 | 71.93 | 22.73 | 100 | 18.67 | 0.99 | 425 | 0 | 0 | 0 | 0 | 0 | 0 | 13.222 | 8.152 | 6.95 | 0 | 0 | 0 | 2 | 3 | 0
2021-10-12 15:00 | 0 | 596 | 550.97 | 1 | 1.5 | 17.98 | 100 | 100 | 39.94 | 39.94 | 2.108 | 1.355 | 43.404 | 0 | 0 | 134.786 | 134.786 | 134.786 | 163.054 | 189.093 | 204.547 | 0 | 0 | 0 | 0 | 0 | 0 | 134.785 | 134.786 | 65.89 | 19.53 | 100 | 22.41 | 0.98 | 425 | 0 | 0 | 0 | 0 | 0 | 0 | 13.182 | 8.144 | 6.943 | 0 | 0 | 0 | 2 | 3 | 0
2021-10-12 16:00 | 0 | 595.2 | 543.1 | 1 | 1.6 | 18.37 | 100 | 100 | 38.96 | 38.959 | 2.098 | 1.314 | 42.372 | 0 | 0 | 131.981 | 131.981 | 131.981 | 160.197 | 186.393 | 204.273 | 0 | 0 | 0 | 0 | 0 | 0 | 131.98 | 131.981 | 64.61 | 19.07 | 100 | 24.15 | 0.98 | 425 | 0 | 0 | 0 | 0 | 0 | 0 | 13.144 | 8.136 | 6.936 | 0 | 0 | 0 | 2 | 2 | 0
2021-10-12 17:00 | 0 | 640.6 | 586.66 | 1 | 1.7 | 20.29 | 100 | 100 | 43.524 | 43.524 | 2.299 | 1.518 | 47.342 | 0 | 0 | 145.242 | 145.242 | 145.242 | 173.203 | 201.34 | 219.854 | 0 | 0 | 0 | 0 | 0 | 0 | 145.241 | 145.242 | 66.06 | 19.8 | 100 | 23.68 | 0.98 | 425 | 0 | 0 | 0 | 0 | 0 | 0 | 12.96 | 8.098 | 6.903 | 0 | 0 | 0 | 2 | 2 | 0
2021-10-12 18:00 | 0 | 563.1 | 525.48 | 1 | 1.7 | 20.5 | 100 | 100 | 37.439 | 37.438 | 2.196 | 1.255 | 40.89 | 0 | 0 | 127.945 | 127.945 | 127.945 | 155.878 | 180.346 | 193.256 | 0 | 0 | 0 | 0 | 0 | 0 | 127.944 | 127.945 | 66.2 | 19.37 | 100 | 21.06 | 0.98 | 425 | 0 | 0 | 0 | 0 | 0 | 0 | 12.94 | 8.093 | 6.9 | 0 | 0 | 0 | 2 | 2 | 0
2021-10-12 19:00 | 0 | 167.6 | 160.64 | 1 | 1.3 | 20.44 | 100 | 100 | 0 | 0 | 0 | 0.521 | 0 | 20.026 | 0 | 20.026 | 20.026 | 20.026 | 47.966 | 55.133 | 57.52 | 0 | 0 | 0 | 0 | 0 | 0 | -0.001 | 0 | 34.81 | 0 | 0 | 16.57 | 0.99 | 425 | 0 | 0 | 0 | 0 | 0 | 0 | 12.946 | 8.095 | 6.901 | 0 | 0 | 0 | 2 | 2 | 0
2021-10-12 20:00 | 0 | 236.2 | 232.17 | 1 | 0.7 | 19.99 | 100 | 100 | 0 | 0 | 0 | 0.521 | 0 | 41.787 | 0 | 41.787 | 41.787 | 41.787 | 69.788 | 79.68 | 81.064 | 0 | 0 | 0 | 0 | 0 | 0 | -0.001 | 0 | 51.55 | 0 | 0 | 10.6 | 1 | 425 | 0 | 0 | 0 | 0 | 0 | 0 | 12.989 | 8.104 | 6.908 | 0 | 0 | 0 | 1 | 1 | 0
2021-10-12 21:00 | 0 | 343.8 | 343.12 | 1 | 0.3 | 20 | 100 | 100 | 0 | 0 | 0 | 0.521 | 0 | 66.714 | 0 | 66.714 | 66.714 | 66.714 | 94.713 | 117.759 | 117.992 | 0 | 0 | 0 | 0 | 0 | 0 | -0.001 | 0 | 56.54 | 0 | 0 | 3.6 | 1 | 425 | 0 | 0 | 0 | 0 | 0 | 0 | 12.988 | 8.103 | 6.908 | 0 | 0 | 0 | 1 | 1 | 0
2021-10-12 22:00 | 0 | 292.1 | 291.38 | 1 | 1.7 | 15.59 | 100 | 100 | 0 | 0 | 0 | 0.521 | 0 | 2.493 | 0 | 2.493 | 2.493 | 2.493 | 31.083 | 100.002 | 100.249 | 0 | 0 | 0 | 0 | 0 | 0 | -0.001 | 0 | 2.49 | 0 | 0 | 4.02 | 1 | 425 | 0 | 0 | 0 | 0 | 0 | 0 | 13.414 | 8.192 | 6.983 | 0 | 0 | 0 | 1 | 1 | 0
2021-10-12 23:00 | 0 | 0 | 0 | 1 | 1.9 | 14.56 | 100 | 100 | 0 | 0 | 0 | 0 | 0 | 0 | 0 | 0 | 0 | 0 | 0 | 0 | 0 | 0 | 0 | 0 | 0 | 0 | 0 | -0.001 | 0 | 0 | 0 | 0 | 7.94 | 1 | 374.45 | 0 | 0 | 0 | 0 | -26.471 | 0 | 11.902 | 7.864 | 6.704 | 0 | 0 | 0 | 2 | 2 | 0
2021-10-13 | 0 | 0 | 0 | 0 | 2.2 | 14.47 | 100 | 100 | 0 | 0 | 0 | 0 | 0 | 0 | 0 | 0 | 0 | 0 | 0 | 0 | 0 | 0 | 0 | 0 | 0 | 0 | 0 | -0.001 | 0 | 0 | 0 | 0 | 0 | 0 | 334.28 | 0 | 0 | 0 | 0 | -21.037 | 0 | 8.201 | 6.929 | 5.906 | 0 | 0 | 0 | 1 | 1 | 0
2021-10-13 01:00 | 0 | 0 | 0 | 0 | 2.4 | 14.8 | 100 | 100 | 0 | 0 | 0 | 0 | 0 | 0 | 0 | 0 | 0 | 0 | 0 | 0 | 0 | 0 | 0 | 0 | 0 | 0 | 0 | -0.001 | 0 | 0 | 0 | 0 | 0 | 0 | 301.21 | 0 | 0 | 0 | 0 | -17.322 | 0 | 5.896 | 6.168 | 5.258 | 0 | 0 | 0 | 1 | 1 | 0
2021-10-13 02:00 | 0 | 0 | 0 | 0 | 2.3 | 13.13 | 100 | 100 | 0 | 0 | 0 | 0 | 0 | 0 | 0 | 0 | 0 | 0 | 0 | 0 | 0 | 0 | 0 | 0 | 0 | 0 | 0 | -0.001 | 0 | 0 | 0 | 0 | 0 | 0 | 272.93 | 0 | 0 | 0 | 0 | -14.807 | 0 | 4.483 | 5.573 | 4.751 | 0 | 0 | 0 | 1 | 1 | 0
2021-10-13 03:00 | 0 | 0 | 0 | 0 | 2.7 | 12.49 | 100 | 100 | 0 | 0 | 0 | 0 | 0 | 0 | 0 | 0 | 0 | 0 | 0 | 0 | 0 | 0 | 0 | 0 | 0 | 0 | 0 | -0.001 | 0 | 0 | 0 | 0 | 0 | 0 | 260 | 0 | 0 | 0 | 0 | -6.57 | 0 | 3.488 | 5.046 | 4.302 | 0 | 0 | 6.266 | 1 | 1 | 0
2021-10-13 04:00 | 0 | 0 | 0 | 0 | 2.9 | 12.34 | 100 | 100 | 0 | 0 | 0 | 0 | 0 | 0 | 0 | 0 | 0 | 0 | 0 | 0 | 0 | 0 | 0 | 0 | 0 | 0 | 0 | -0.001 | 0 | 0 | 0 | 0 | 0 | 0 | 260 | 0 | 0 | 0 | 0 | 0 | 0 | 3.336 | 4.955 | 4.224 | 0 | 0 | 12.516 | 1 | 1 | 0
2021-10-13 05:00 | 0 | 0 | 0 | 0 | 3 | 11.79 | 100 | 100 | 0 | 0 | 0 | 0 | 0 | 0 | 0 | 0 | 0 | 0 | 0 | 0 | 0 | 0 | 0 | 0 | 0 | 0 | 0 | -0.001 | 0 | 0 | 0 | 0 | 0 | 0 | 260 | 0 | 0 | 0 | 0 | 0 | 0 | 3.354 | 4.966 | 4.234 | 0 | 0 | 12.554 | 1 | 1 | 0
2021-10-13 06:00 | 0 | 0 | 0 | 0 | 3.4 | 11.74 | 100 | 100 | 0 | 0 | 0 | 0 | 0 | 0 | 0 | 0 | 0 | 0 | 0 | 0 | 0 | 0 | 0 | 0 | 0 | 0 | 0 | -0.001 | 0 | 0 | 0 | 0 | 0 | 0 | 260 | 0 | 0 | 0 | 0 | 0 | 0 | 3.355 | 4.967 | 4.235 | 0 | 0 | 12.557 | 1 | 1 | 0
2021-10-13 07:00 | 0 | 0 | 0 | 0 | 3.7 | 11.69 | 100 | 100 | 0 | 0 | 0 | 0 | 0 | 0 | 0 | 0 | 0 | 0 | 0 | 0 | 0 | 0 | 0 | 0 | 0 | 0 | 0 | -0.001 | 0 | 0 | 0 | 0 | 0 | 0 | 260 | 0 | 0 | 0 | 0 | 0 | 0 | 3.357 | 4.968 | 4.235 | 0 | 0 | 12.561 | 1 | 1 | 0
2021-10-13 08:00 | 0 | 0 | 0 | 0 | 3.8 | 12.14 | 100 | 100 | 0 | 0 | 0 | 0 | 0 | 0 | 0 | 0 | 0 | 0 | 0 | 0 | 0 | 0 | 0 | 0 | 0 | 0 | 0 | -0.001 | 0 | 0 | 0 | 0 | 0 | 0 | 260 | 0 | 0 | 0 | 0 | 0 | 0 | 3.342 | 4.959 | 4.228 | 0 | 0 | 12.529 | 1 | 1 | 0
2021-10-13 09:00 | 0 | 0 | 0 | 0 | 3.7 | 12.06 | 100 | 100 | 0 | 0 | 0 | 0 | 0 | 0 | 0 | 0 | 0 | 0 | 0 | 0 | 0 | 0 | 0 | 0 | 0 | 0 | 0 | -0.001 | 0 | 0 | 0 | 0 | 0 | 0 | 260 | 0 | 0 | 0 | 0 | 0 | 0 | 3.345 | 4.961 | 4.229 | 0 | 0 | 12.535 | 1 | 1 | 0
2021-10-13 10:00 | 0 | 0 | 0 | 1 | 4 | 15.67 | 100 | 100 | 0 | 0 | 0 | 0 | 0 | 0 | 0 | 0 | 0 | 0 | 0 | 0 | 0 | 0 | 0 | 0 | 0 | 0 | 0 | -0.001 | 0 | 0 | 0 | 0 | 8.79 | 1 | 260 | 0 | 0 | 0 | 0 | 0 | 0 | 3.23 | 4.889 | 4.168 | 0 | 0 | 12.287 | 1 | 1 | 0
2021-10-13 11:00 | 0 | 425.8 | 425.73 | 1 | 4.2 | 16.54 | 100 | 100 | 0 | 0 | 0 | 0.521 | 0 | 0 | 0 | 0 | 0 | 0 | 76.005 | 146.112 | 146.135 | 0 | 0 | 0 | 0 | 0 | 0 | -0.001 | 0 | 0 | 0 | 0 | 1.01 | 1 | 376.08 | 0 | 0 | 0 | 0 | 60.791 | 0 | 4.737 | 5.656 | 4.821 | 0 | 0 | 0 | 2 | 2 | 0
2021-10-13 12:00 | 0 | 507.8 | 504.67 | 1 | 5.1 | 17.33 | 100 | 100 | 28.729 | 28.728 | 0.864 | 0.891 | 30.484 | 0 | 0 | 99.16 | 99.16 | 99.16 | 152.183 | 173.201 | 174.277 | 0 | 0 | 0 | 0 | 0 | 0 | 99.159 | 99.16 | 56.9 | 16.48 | 100 | 6.37 | 1 | 425 | 0 | 0 | 0 | 0 | 25.618 | 0 | 12.575 | 8.005 | 6.824 | 0 | 0 | 0 | 2 | 2 | 0
2021-10-13 13:00 | 0 | 569.6 | 555.09 | 1 | 5.6 | 17.97 | 100 | 100 | 41.151 | 41.151 | 2.118 | 1.407 | 44.677 | 0 | 0 | 138.2 | 138.2 | 138.2 | 166.469 | 190.509 | 195.487 | 0 | 0 | 0 | 0 | 0 | 0 | 138.199 | 138.2 | 70.7 | 21.05 | 100 | 12.96 | 0.99 | 425 | 0 | 0 | 0 | 0 | 0 | 0 | 13.183 | 8.144 | 6.943 | 0 | 0 | 0 | 2 | 2 | 0
2021-10-13 14:00 | 0 | 539.2 | 511.84 | 1 | 6.1 | 21.59 | 100 | 100 | 36.303 | 36.303 | 2.178 | 1.209 | 39.69 | 0 | 0 | 124.681 | 124.681 | 124.681 | 152.47 | 175.664 | 185.053 | 0 | 0 | 0 | 0 | 0 | 0 | 124.68 | 124.681 | 67.38 | 19.62 | 100 | 18.33 | 0.99 | 425 | 0 | 0 | 0 | 0 | 0 | 0 | 12.836 | 8.072 | 6.881 | 0 | 0 | 0 | 2 | 2 | 0
2021-10-13 15:00 | 0 | 809.3 | 750.06 | 1 | 6.4 | 22.34 | 100 | 100 | 60.64 | 60.64 | 4.232 | 2.449 | 67.321 | 0 | 0 | 194.424 | 194.424 | 194.424 | 222.114 | 257.421 | 277.752 | 0 | 0 | 0 | 0 | 0 | 0 | 194.423 | 194.424 | 70 | 21.83 | 100 | 22.06 | 0.98 | 425 | 0 | 0 | 0 | 0 | 0 | 0 | 12.765 | 8.057 | 6.868 | 0 | 0 | 0 | 2 | 2 | 0
2021-10-13 16:00 | 0 | 518.5 | 474.48 | 1 | 6.2 | 22.35 | 100 | 100 | 32.44 | 32.439 | 1.722 | 1.047 | 35.208 | 0 | 0 | 112.37 | 112.37 | 112.37 | 140.059 | 162.843 | 177.949 | 0 | 0 | 0 | 0 | 0 | 0 | 112.369 | 112.37 | 63.15 | 18.23 | 100 | 23.78 | 0.98 | 425 | 0 | 0 | 0 | 0 | 0 | 0 | 12.764 | 8.056 | 6.868 | 0 | 0 | 0 | 2 | 2 | 0
2021-10-13 17:00 | 0 | 244.2 | 224.28 | 1 | 5.6 | 23.09 | 100 | 100 | 0 | 0 | 0 | 0.521 | 0 | 38.673 | 0 | 38.673 | 38.673 | 38.673 | 66.264 | 76.973 | 83.809 | 0 | 0 | 0 | 0 | 0 | 0 | -0.001 | 0 | 46.14 | 0 | 0 | 23.3 | 0.98 | 425 | 0 | 0 | 0 | 0 | 0 | 0 | 12.695 | 8.042 | 6.855 | 0 | 0 | 0 | 2 | 2 | 0
2021-10-13 18:00 | 0 | 203.4 | 190.29 | 1 | 5.5 | 23.27 | 100 | 100 | 0 | 0 | 0 | 0.521 | 0 | 28.914 | 0 | 28.914 | 28.914 | 28.914 | 56.482 | 65.308 | 69.807 | 0 | 0 | 0 | 0 | 0 | 0 | -0.001 | 0 | 41.42 | 0 | 0 | 20.68 | 0.98 | 425 | 0 | 0 | 0 | 0 | 0 | 0 | 12.678 | 8.038 | 6.852 | 0 | 0 | 0 | 1 | 1 | 0
2021-10-13 19:00 | 0 | 120.1 | 115.33 | 1 | 5.3 | 23.23 | 100 | 100 | 0 | 0 | 0 | 0.521 | 0 | 6.881 | 0 | 6.881 | 6.881 | 6.881 | 34.454 | 39.583 | 41.218 | 0 | 0 | 0 | 0 | 0 | 0 | -0.001 | 0 | 16.69 | 0 | 0 | 16.19 | 0.99 | 425 | 0 | 0 | 0 | 0 | 0 | 0 | 12.681 | 8.039 | 6.853 | 0 | 0 | 0 | 1 | 1 | 0
2021-10-13 20:00 | 0 | 113.1 | 111.3 | 1 | 4.7 | 22.77 | 100 | 100 | 0 | 0 | 0 | 0.521 | 0 | 5.833 | 0 | 5.833 | 5.833 | 5.833 | 33.466 | 38.198 | 38.816 | 0 | 0 | 0 | 0 | 0 | 0 | -0.001 | 0 | 15.03 | 0 | 0 | 10.24 | 1 | 425 | 0 | 0 | 0 | 0 | 0 | 0 | 12.725 | 8.048 | 6.861 | 0 | 0 | 0 | 1 | 1 | 0
2021-10-13 21:00 | 0 | 94.4 | 94.25 | 1 | 4 | 22.97 | 100 | 100 | 0 | 0 | 0 | 0.521 | 0 | 0 | 0 | 0 | 0 | 0 | 26.18 | 32.346 | 32.398 | 0 | 0 | 0 | 0 | 0 | 0 | -0.001 | 0 | 0 | 0 | 0 | 3.25 | 1 | 422.49 | 0 | 0 | 0 | 0 | -1.314 | 0 | 12.625 | 8.027 | 6.843 | 0 | 0 | 0 | 1 | 1 | 0
2021-10-13 22:00 | 0 | 81.8 | 81.56 | 1 | 3.6 | 19.45 | 100 | 100 | 0 | 0 | 0 | 0.521 | 0 | 0 | 0 | 0 | 0 | 0 | 8.858 | 27.992 | 28.074 | 0 | 0 | 0 | 0 | 0 | 0 | -0.001 | 0 | 0 | 0 | 0 | 4.37 | 1 | 389.23 | 0 | 0 | 0 | 0 | -17.418 | 0 | 11.76 | 7.835 | 6.68 | 0 | 0 | 0 | 1 | 1 | 0
2021-10-13 23:00 | 0 | 0 | 0 | 1 | 3.3 | 19.18 | 100 | 100 | 0 | 0 | 0 | 0 | 0 | 0 | 0 | 0 | 0 | 0 | 0 | 0 | 0 | 0 | 0 | 0 | 0 | 0 | 0 | -0.001 | 0 | 0 | 0 | 0 | 8.29 | 1 | 347.13 | 0 | 0 | 0 | 0 | -22.048 | 0 | 8.865 | 7.116 | 6.067 | 0 | 0 | 0 | 2 | 2 | 0
2021-10-14 | 0 | 0 | 0 | 0 | 3.3 | 18.63 | 100 | 100 | 0 | 0 | 0 | 0 | 0 | 0 | 0 | 0 | 0 | 0 | 0 | 0 | 0 | 0 | 0 | 0 | 0 | 0 | 0 | -0.001 | 0 | 0 | 0 | 0 | 0 | 0 | 312.57 | 0 | 0 | 0 | 0 | -18.102 | 0 | 6.36 | 6.338 | 5.403 | 0 | 0 | 0 | 1 | 1 | 0
2021-10-14 01:00 | 0 | 0 | 0 | 0 | 3.4 | 18.35 | 100 | 100 | 0 | 0 | 0 | 0 | 0 | 0 | 0 | 0 | 0 | 0 | 0 | 0 | 0 | 0 | 0 | 0 | 0 | 0 | 0 | -0.001 | 0 | 0 | 0 | 0 | 0 | 0 | 283.4 | 0 | 0 | 0 | 0 | -15.275 | 0 | 4.735 | 5.69 | 4.85 | 0 | 0 | 0 | 1 | 1 | 0
2021-10-14 02:00 | 0 | 0 | 0 | 0 | 3.2 | 17.26 | 100 | 100 | 0 | 0 | 0 | 0 | 0 | 0 | 0 | 0 | 0 | 0 | 0 | 0 | 0 | 0 | 0 | 0 | 0 | 0 | 0 | -0.001 | 0 | 0 | 0 | 0 | 0 | 0 | 260 | 0 | 0 | 0 | 0 | -6.773 | 0 | 3.675 | 5.155 | 4.394 | 0 | 0 | 6.452 | 1 | 1 | 0
2021-10-14 03:00 | 0 | 0 | 0 | 0 | 3.3 | 17.08 | 100 | 100 | 0 | 0 | 0 | 0 | 0 | 0 | 0 | 0 | 0 | 0 | 0 | 0 | 0 | 0 | 0 | 0 | 0 | 0 | 0 | -0.001 | 0 | 0 | 0 | 0 | 0 | 0 | 260 | 0 | 0 | 0 | 0 | 0 | 0 | 3.187 | 4.86 | 4.143 | 0 | 0 | 12.191 | 1 | 1 | 0
2021-10-14 04:00 | 0 | 0 | 0 | 0 | 3.2 | 17.44 | 100 | 100 | 0 | 0 | 0 | 0 | 0 | 0 | 0 | 0 | 0 | 0 | 0 | 0 | 0 | 0 | 0 | 0 | 0 | 0 | 0 | -0.001 | 0 | 0 | 0 | 0 | 0 | 0 | 260 | 0 | 0 | 0 | 0 | 0 | 0 | 3.176 | 4.853 | 4.137 | 0 | 0 | 12.166 | 1 | 1 | 0
2021-10-14 05:00 | 0 | 0 | 0 | 0 | 3.7 | 16.86 | 100 | 100 | 0 | 0 | 0 | 0 | 0 | 0 | 0 | 0 | 0 | 0 | 0 | 0 | 0 | 0 | 0 | 0 | 0 | 0 | 0 | -0.001 | 0 | 0 | 0 | 0 | 0 | 0 | 260 | 0 | 0 | 0 | 0 | 0 | 0 | 3.193 | 4.865 | 4.147 | 0 | 0 | 12.206 | 1 | 1 | 0
2021-10-14 06:00 | 0 | 0 | 0 | 0 | 4.1 | 16.88 | 100 | 100 | 0 | 0 | 0 | 0 | 0 | 0 | 0 | 0 | 0 | 0 | 0 | 0 | 0 | 0 | 0 | 0 | 0 | 0 | 0 | -0.001 | 0 | 0 | 0 | 0 | 0 | 0 | 260 | 0 | 0 | 0 | 0 | 0 | 0 | 3.193 | 4.864 | 4.147 | 0 | 0 | 12.204 | 1 | 1 | 0
2021-10-14 07:00 | 0 | 0 | 0 | 0 | 4.1 | 16.79 | 100 | 100 | 0 | 0 | 0 | 0 | 0 | 0 | 0 | 0 | 0 | 0 | 0 | 0 | 0 | 0 | 0 | 0 | 0 | 0 | 0 | -0.001 | 0 | 0 | 0 | 0 | 0 | 0 | 260 | 0 | 0 | 0 | 0 | 0 | 0 | 3.196 | 4.866 | 4.148 | 0 | 0 | 12.21 | 1 | 1 | 0
2021-10-14 08:00 | 0 | 0 | 0 | 0 | 4.3 | 15.85 | 100 | 100 | 0 | 0 | 0 | 0 | 0 | 0 | 0 | 0 | 0 | 0 | 0 | 0 | 0 | 0 | 0 | 0 | 0 | 0 | 0 | -0.001 | 0 | 0 | 0 | 0 | 0 | 0 | 260 | 0 | 0 | 0 | 0 | 0 | 0 | 3.225 | 4.885 | 4.164 | 0 | 0 | 12.274 | 1 | 1 | 0
2021-10-14 09:00 | 0 | 0 | 0 | 0 | 4.5 | 15.78 | 100 | 100 | 0 | 0 | 0 | 0 | 0 | 0 | 0 | 0 | 0 | 0 | 0 | 0 | 0 | 0 | 0 | 0 | 0 | 0 | 0 | -0.001 | 0 | 0 | 0 | 0 | 0 | 0 | 260 | 0 | 0 | 0 | 0 | 0 | 0 | 3.227 | 4.886 | 4.166 | 0 | 0 | 12.279 | 1 | 1 | 0
2021-10-14 10:00 | 0 | 0 | 0 | 1 | 4.4 | 18.16 | 100 | 100 | 0 | 0 | 0 | 0 | 0 | 0 | 0 | 0 | 0 | 0 | 0 | 0 | 0 | 0 | 0 | 0 | 0 | 0 | 0 | -0.001 | 0 | 0 | 0 | 0 | 9.08 | 1 | 260 | 0 | 0 | 0 | 0 | 0 | 0 | 3.154 | 4.839 | 4.125 | 0 | 0 | 12.117 | 1 | 1 | 0
2021-10-14 11:00 | 0 | 209.4 | 209.35 | 1 | 4.1 | 18.56 | 100 | 100 | 0 | 0 | 0 | 0.521 | 0 | 0 | 0 | 0 | 0 | 0 | 38.051 | 71.848 | 71.866 | 0 | 0 | 0 | 0 | 0 | 0 | -0.001 | 0 | 0 | 0 | 0 | 1.3 | 1 | 307.42 | 0 | 0 | 0 | 0 | 24.834 | 0 | 3.676 | 5.15 | 4.391 | 0 | 0 | 0 | 2 | 2 | 0
2021-10-14 12:00 | 0 | 355.8 | 353.81 | 1 | 4.7 | 19.27 | 100 | 100 | 0 | 0 | 0 | 0.521 | 0 | 24.157 | 0 | 24.157 | 24.157 | 24.157 | 106.71 | 121.426 | 122.111 | 0 | 0 | 0 | 0 | 0 | 0 | -0.001 | 0 | 19.78 | 0 | 0 | 6.07 | 1 | 425 | 0 | 0 | 0 | 0 | 61.575 | 0 | 8.23 | 6.881 | 5.866 | 0 | 0 | 0 | 1 | 1 | 0
2021-10-14 13:00 | 0 | 383.5 | 374.2 | 1 | 5 | 19.58 | 100 | 100 | 23.59 | 23.59 | 0.974 | 0.738 | 25.302 | 0 | 0 | 84.204 | 84.204 | 84.204 | 112.259 | 128.427 | 131.617 | 0 | 0 | 0 | 0 | 0 | 0 | 84.203 | 84.204 | 63.98 | 17.92 | 100 | 12.64 | 0.99 | 425 | 0 | 0 | 0 | 0 | 0 | 0 | 13.028 | 8.112 | 6.915 | 0 | 0 | 0 | 2 | 2 | 0
2021-10-14 14:00 | 0 | 518.6 | 493.23 | 1 | 5.2 | 23.8 | 100 | 100 | 34.571 | 34.571 | 2.076 | 1.139 | 37.786 | 0 | 0 | 119.498 | 119.498 | 119.498 | 146.996 | 169.278 | 177.984 | 0 | 0 | 0 | 0 | 0 | 0 | 119.497 | 119.498 | 67.14 | 19.42 | 100 | 17.99 | 0.99 | 425 | 0 | 0 | 0 | 0 | 0 | 0 | 12.628 | 8.027 | 6.843 | 0 | 0 | 0 | 2 | 2 | 0
2021-10-14 15:00 | 0 | 722.8 | 671.56 | 1 | 4.8 | 25.09 | 100 | 100 | 52.463 | 52.463 | 3.276 | 1.985 | 57.724 | 0 | 0 | 171.662 | 171.662 | 171.662 | 198.993 | 230.481 | 248.065 | 0 | 0 | 0 | 0 | 0 | 0 | 171.661 | 171.662 | 69.2 | 21.15 | 100 | 21.7 | 0.98 | 425 | 0 | 0 | 0 | 0 | 0 | 0 | 12.507 | 8.002 | 6.821 | 0 | 0 | 0 | 2 | 2 | 0
2021-10-14 16:00 | 0 | 647.2 | 593.93 | 1 | 3.7 | 25.47 | 100 | 100 | 43.937 | 43.937 | 2.92 | 1.566 | 48.423 | 0 | 0 | 148.162 | 148.162 | 148.162 | 175.443 | 203.837 | 222.119 | 0 | 0 | 0 | 0 | 0 | 0 | 148.161 | 148.162 | 66.7 | 19.78 | 100 | 23.41 | 0.98 | 425 | 0 | 0 | 0 | 0 | 0 | 0 | 12.472 | 7.994 | 6.815 | 0 | 0 | 0 | 2 | 2 | 0
2021-10-14 17:00 | 0 | 272.4 | 250.88 | 1 | 3.7 | 27.17 | 100 | 100 | 0 | 0 | 0 | 0.521 | 0 | 47.116 | 0 | 47.116 | 47.116 | 47.116 | 74.177 | 86.103 | 93.488 | 0 | 0 | 0 | 0 | 0 | 0 | -0.001 | 0 | 50.4 | 0 | 0 | 22.93 | 0.98 | 425 | 0 | 0 | 0 | 0 | 0 | 0 | 12.315 | 7.96 | 6.786 | 0 | 0 | 0 | 2 | 2 | 0
2021-10-14 18:00 | 0 | 103.5 | 97.07 | 1 | 3.9 | 26.49 | 100 | 100 | 0 | 0 | 0 | 0.521 | 0 | 1.681 | 0 | 1.681 | 1.681 | 1.681 | 28.829 | 33.314 | 35.521 | 0 | 0 | 0 | 0 | 0 | 0 | -0.001 | 0 | 4.73 | 0 | 0 | 20.31 | 0.98 | 425 | 0 | 0 | 0 | 0 | 0 | 0 | 12.377 | 7.974 | 6.797 | 0 | 0 | 0 | 1 | 1 | 0
2021-10-14 19:00 | 0 | 432.8 | 416.4 | 1 | 4.1 | 26.22 | 100 | 100 | 27.039 | 27.039 | 1.88 | 0.87 | 29.79 | 0 | 0 | 97.268 | 97.268 | 97.268 | 124.451 | 142.907 | 148.537 | 0 | 0 | 0 | 0 | 0 | 0 | 97.267 | 97.268 | 65.48 | 18.2 | 100 | 15.82 | 0.99 | 425 | 0 | 0 | 0 | 0 | 0 | 0 | 12.402 | 7.979 | 6.802 | 0 | 0 | 0 | 2 | 2 | 0
2021-10-14 20:00 | 0 | 363.7 | 358.31 | 1 | 4.1 | 25.67 | 100 | 100 | 21.525 | 21.524 | 1.795 | 0.704 | 24.024 | 0 | 0 | 80.518 | 80.518 | 80.518 | 107.773 | 122.971 | 124.822 | 0 | 0 | 0 | 0 | 0 | 0 | 80.517 | 80.518 | 64.51 | 17.24 | 100 | 9.88 | 1 | 425 | 0 | 0 | 0 | 0 | 0 | 0 | 12.453 | 7.99 | 6.811 | 0 | 0 | 0 | 2 | 2 | 0
2021-10-14 21:00 | 0 | 174.1 | 173.88 | 1 | 4 | 24.77 | 100 | 100 | 0 | 0 | 0 | 0.521 | 0 | 21.234 | 0 | 21.234 | 21.234 | 21.234 | 48.606 | 59.675 | 59.751 | 0 | 0 | 0 | 0 | 0 | 0 | -0.001 | 0 | 35.54 | 0 | 0 | 2.89 | 1 | 425 | 0 | 0 | 0 | 0 | 0 | 0 | 12.537 | 8.008 | 6.827 | 0 | 0 | 0 | 2 | 2 | 0
2021-10-14 22:00 | 0 | 99.2 | 98.86 | 1 | 4 | 20.84 | 100 | 100 | 0 | 0 | 0 | 0.521 | 0 | 0 | 0 | 0 | 0 | 0 | 10.929 | 33.93 | 34.045 | 0 | 0 | 0 | 0 | 0 | 0 | -0.001 | 0 | 0 | 0 | 0 | 4.72 | 1 | 395.15 | 0 | 0 | 0 | 0 | -15.634 | 0 | 11.963 | 7.881 | 6.719 | 0 | 0 | 0 | 1 | 1 | 0
2021-10-14 23:00 | 0 | 0 | 0 | 1 | 2.8 | 20.38 | 100 | 100 | 0 | 0 | 0 | 0 | 0 | 0 | 0 | 0 | 0 | 0 | 0 | 0 | 0 | 0 | 0 | 0 | 0 | 0 | 0 | -0.001 | 0 | 0 | 0 | 0 | 8.64 | 1 | 352.12 | 0 | 0 | 0 | 0 | -22.533 | 0 | 9.188 | 7.204 | 6.141 | 0 | 0 | 0 | 2 | 2 | 0
2021-10-15 | 0 | 0 | 0 | 0 | 2.9 | 20.28 | 100 | 100 | 0 | 0 | 0 | 0 | 0 | 0 | 0 | 0 | 0 | 0 | 0 | 0 | 0 | 0 | 0 | 0 | 0 | 0 | 0 | -0.001 | 0 | 0 | 0 | 0 | 0 | 0 | 316.99 | 0 | 0 | 0 | 0 | -18.397 | 0 | 6.539 | 6.401 | 5.457 | 0 | 0 | 0 | 1 | 1 | 0
2021-10-15 01:00 | 0 | 0 | 0 | 0 | 5.8 | 19.68 | 100 | 100 | 0 | 0 | 0 | 0 | 0 | 0 | 0 | 0 | 0 | 0 | 0 | 0 | 0 | 0 | 0 | 0 | 0 | 0 | 0 | -0.001 | 0 | 0 | 0 | 0 | 0 | 0 | 287.36 | 0 | 0 | 0 | 0 | -15.515 | 0 | 4.866 | 5.748 | 4.9 | 0 | 0 | 0 | 1 | 1 | 0
2021-10-15 02:00 | 0 | 0 | 0 | 0 | 2.3 | 17.25 | 100 | 100 | 0 | 0 | 0 | 0 | 0 | 0 | 0 | 0 | 0 | 0 | 0 | 0 | 0 | 0 | 0 | 0 | 0 | 0 | 0 | -0.001 | 0 | 0 | 0 | 0 | 0 | 0 | 261.58 | 0 | 0 | 0 | 0 | -13.501 | 0 | 3.811 | 5.231 | 4.459 | 0 | 0 | 0 | 1 | 1 | 0
2021-10-15 03:00 | 0 | 0 | 0 | 0 | 1.1 | 16.35 | 100 | 100 | 0 | 0 | 0 | 0 | 0 | 0 | 0 | 0 | 0 | 0 | 0 | 0 | 0 | 0 | 0 | 0 | 0 | 0 | 0 | -0.001 | 0 | 0 | 0 | 0 | 0 | 0 | 260 | 0 | 0 | 0 | 0 | -0.412 | 0 | 3.212 | 4.877 | 4.158 | 0 | 0 | 11.836 | 1 | 1 | 0
2021-10-15 04:00 | 0 | 0 | 0 | 0 | 4.9 | 15.81 | 100 | 100 | 0 | 0 | 0 | 0 | 0 | 0 | 0 | 0 | 0 | 0 | 0 | 0 | 0 | 0 | 0 | 0 | 0 | 0 | 0 | -0.001 | 0 | 0 | 0 | 0 | 0 | 0 | 260 | 0 | 0 | 0 | 0 | 0 | 0 | 3.226 | 4.886 | 4.165 | 0 | 0 | 12.277 | 1 | 1 | 0
2021-10-15 05:00 | 0 | 0 | 0 | 0 | 6.9 | 14.87 | 100 | 100 | 0 | 0 | 0 | 0 | 0 | 0 | 0 | 0 | 0 | 0 | 0 | 0 | 0 | 0 | 0 | 0 | 0 | 0 | 0 | -0.001 | 0 | 0 | 0 | 0 | 0 | 0 | 260 | 0 | 0 | 0 | 0 | 0 | 0 | 3.255 | 4.905 | 4.181 | 0 | 0 | 12.341 | 1 | 1 | 0
2021-10-15 06:00 | 0 | 0 | 0 | 0 | 5.9 | 14.57 | 100 | 100 | 0 | 0 | 0 | 0 | 0 | 0 | 0 | 0 | 0 | 0 | 0 | 0 | 0 | 0 | 0 | 0 | 0 | 0 | 0 | -0.001 | 0 | 0 | 0 | 0 | 0 | 0 | 260 | 0 | 0 | 0 | 0 | 0 | 0 | 3.265 | 4.911 | 4.186 | 0 | 0 | 12.362 | 1 | 1 | 0
2021-10-15 07:00 | 0 | 0 | 0 | 0 | 6.4 | 14.54 | 100 | 100 | 0 | 0 | 0 | 0 | 0 | 0 | 0 | 0 | 0 | 0 | 0 | 0 | 0 | 0 | 0 | 0 | 0 | 0 | 0 | -0.001 | 0 | 0 | 0 | 0 | 0 | 0 | 260 | 0 | 0 | 0 | 0 | 0 | 0 | 3.266 | 4.911 | 4.187 | 0 | 0 | 12.364 | 1 | 1 | 0
2021-10-15 08:00 | 0 | 0 | 0 | 0 | 6.9 | 13.46 | 100 | 100 | 0 | 0 | 0 | 0 | 0 | 0 | 0 | 0 | 0 | 0 | 0 | 0 | 0 | 0 | 0 | 0 | 0 | 0 | 0 | -0.001 | 0 | 0 | 0 | 0 | 0 | 0 | 260 | 0 | 0 | 0 | 0 | 0 | 0 | 3.3 | 4.933 | 4.205 | 0 | 0 | 12.438 | 1 | 1 | 0
2021-10-15 09:00 | 0 | 0 | 0 | 0 | 6.6 | 13.4 | 100 | 100 | 0 | 0 | 0 | 0 | 0 | 0 | 0 | 0 | 0 | 0 | 0 | 0 | 0 | 0 | 0 | 0 | 0 | 0 | 0 | -0.001 | 0 | 0 | 0 | 0 | 0 | 0 | 260 | 0 | 0 | 0 | 0 | 0 | 0 | 3.302 | 4.934 | 4.206 | 0 | 0 | 12.442 | 1 | 1 | 0
2021-10-15 10:00 | 0 | 0 | 0 | 1 | 5.5 | 14.94 | 100 | 100 | 0 | 0 | 0 | 0 | 0 | 0 | 0 | 0 | 0 | 0 | 0 | 0 | 0 | 0 | 0 | 0 | 0 | 0 | 0 | -0.001 | 0 | 0 | 0 | 0 | 9.36 | 1 | 260 | 0 | 0 | 0 | 0 | 0 | 0 | 3.253 | 4.903 | 4.18 | 0 | 0 | 12.336 | 1 | 1 | 0
2021-10-15 11:00 | 0 | 551.9 | 551.69 | 1 | 5 | 15.57 | 100 | 100 | 0 | 0 | 0 | 0.521 | 0 | 0 | 0 | 0 | 0 | 0 | 102.036 | 189.339 | 189.412 | 0 | 0 | 0 | 0 | 0 | 0 | -0.001 | 0 | 0 | 0 | 0 | 1.59 | 1 | 422.92 | 0 | 0 | 0 | 0 | 85.319 | 0 | 5.614 | 5.994 | 5.11 | 0 | 0 | 0 | 2 | 2 | 0
2021-10-15 12:00 | 0 | 768 | 764.11 | 1 | 6 | 16.45 | 100 | 100 | 63.877 | 63.876 | 3.671 | 2.593 | 70.14 | 0 | 0 | 200.947 | 200.947 | 200.947 | 230.501 | 262.242 | 263.578 | 0 | 0 | 0 | 0 | 0 | 0 | 200.946 | 200.947 | 76.24 | 24.23 | 100 | 5.77 | 1 | 425 | 0 | 0 | 0 | 0 | 1.09 | 0 | 13.323 | 8.173 | 6.967 | 0 | 0 | 0 | 2 | 3 | 0
2021-10-15 13:00 | 0 | 831.4 | 812.24 | 1 | 6.1 | 17.1 | 100 | 100 | 69.873 | 69.873 | 3.685 | 2.927 | 76.485 | 0 | 0 | 215.36 | 215.36 | 215.36 | 243.746 | 278.76 | 285.336 | 0 | 0 | 0 | 0 | 0 | 0 | 215.359 | 215.36 | 75.48 | 24.49 | 100 | 12.33 | 0.99 | 425 | 0 | 0 | 0 | 0 | 0 | 0 | 13.267 | 8.161 | 6.958 | 0 | 0 | 0 | 2 | 3 | 0
2021-10-15 14:00 | 0 | 925.8 | 882.17 | 1 | 5.8 | 20.61 | 100 | 100 | 77.546 | 77.545 | 4.23 | 3.423 | 85.198 | 0 | 0 | 235.113 | 235.113 | 235.113 | 263.031 | 302.762 | 317.735 | 0 | 0 | 0 | 0 | 0 | 0 | 235.112 | 235.113 | 74 | 24.41 | 100 | 17.66 | 0.99 | 425 | 0 | 0 | 0 | 0 | 0 | 0 | 12.929 | 8.091 | 6.898 | 0 | 0 | 0 | 2 | 3 | 0
2021-10-15 15:00 | 0 | 934.5 | 870.38 | 1 | 6 | 21.21 | 100 | 100 | 75.516 | 75.516 | 4.246 | 3.296 | 83.057 | 0 | 0 | 230.221 | 230.221 | 230.221 | 258.06 | 298.713 | 320.72 | 0 | 0 | 0 | 0 | 0 | 0 | 230.22 | 230.221 | 71.78 | 23.55 | 100 | 21.35 | 0.98 | 425 | 0 | 0 | 0 | 0 | 0 | 0 | 12.872 | 8.079 | 6.887 | 0 | 0 | 0 | 2 | 3 | 0
2021-10-15 16:00 | 0 | 953 | 876.98 | 1 | 6.3 | 21.36 | 100 | 100 | 75.985 | 75.985 | 4.272 | 3.326 | 83.584 | 0 | 0 | 231.414 | 231.414 | 231.414 | 259.233 | 300.978 | 327.07 | 0 | 0 | 0 | 0 | 0 | 0 | 231.413 | 231.414 | 70.75 | 23.23 | 100 | 23.04 | 0.98 | 425 | 0 | 0 | 0 | 0 | 0 | 0 | 12.858 | 8.076 | 6.885 | 0 | 0 | 0 | 2 | 3 | 0
2021-10-15 17:00 | 0 | 905.2 | 835.99 | 1 | 6.4 | 22.28 | 100 | 100 | 71.026 | 71.025 | 4.355 | 3.031 | 78.411 | 0 | 0 | 219.643 | 219.643 | 219.643 | 247.341 | 286.911 | 310.665 | 0 | 0 | 0 | 0 | 0 | 0 | 219.642 | 219.643 | 70.7 | 22.86 | 100 | 22.55 | 0.98 | 425 | 0 | 0 | 0 | 0 | 0 | 0 | 12.771 | 8.058 | 6.869 | 0 | 0 | 0 | 2 | 3 | 0
2021-10-15 18:00 | 0 | 886.4 | 833.3 | 1 | 6.3 | 22.29 | 100 | 100 | 71.152 | 71.152 | 4.352 | 3.038 | 78.542 | 0 | 0 | 219.939 | 219.939 | 219.939 | 247.636 | 285.988 | 304.212 | 0 | 0 | 0 | 0 | 0 | 0 | 219.938 | 219.939 | 72.3 | 23.39 | 100 | 19.93 | 0.99 | 425 | 0 | 0 | 0 | 0 | 0 | 0 | 12.77 | 8.058 | 6.869 | 0 | 0 | 0 | 2 | 2 | 0
2021-10-15 19:00 | 0 | 644.7 | 621.38 | 1 | 6.2 | 22.32 | 100 | 100 | 48.155 | 48.154 | 2.37 | 1.736 | 52.26 | 0 | 0 | 158.11 | 158.11 | 158.11 | 185.803 | 213.257 | 221.261 | 0 | 0 | 0 | 0 | 0 | 0 | 158.109 | 158.11 | 71.46 | 21.76 | 100 | 15.46 | 0.99 | 425 | 0 | 0 | 0 | 0 | 0 | 0 | 12.767 | 8.057 | 6.869 | 0 | 0 | 0 | 2 | 3 | 0
2021-10-15 20:00 | 0 | 759.5 | 749.04 | 1 | 5.9 | 21.78 | 100 | 100 | 61.997 | 61.997 | 4.192 | 2.518 | 68.707 | 0 | 0 | 197.601 | 197.601 | 197.601 | 225.365 | 257.071 | 260.66 | 0 | 0 | 0 | 0 | 0 | 0 | 197.6 | 197.601 | 75.81 | 23.78 | 100 | 9.52 | 1 | 425 | 0 | 0 | 0 | 0 | 0 | 0 | 12.818 | 8.068 | 6.878 | 0 | 0 | 0 | 2 | 3 | 0
2021-10-15 21:00 | 0 | 717.9 | 717.19 | 1 | 5.1 | 21.35 | 100 | 100 | 53.805 | 53.805 | 2.8 | 2.028 | 58.633 | 0 | 0 | 173.93 | 173.93 | 173.93 | 201.75 | 246.141 | 246.383 | 0 | 0 | 0 | 0 | 0 | 0 | 173.929 | 173.93 | 70.59 | 21.84 | 100 | 2.54 | 1 | 425 | 0 | 0 | 0 | 0 | 0 | 0 | 12.859 | 8.076 | 6.885 | 0 | 0 | 0 | 2 | 3 | 0
2021-10-15 22:00 | 0 | 480.9 | 479.02 | 1 | 3.9 | 17.28 | 100 | 100 | 0 | 0 | 0 | 0.521 | 0 | 25.532 | 0 | 25.532 | 25.532 | 25.532 | 53.894 | 164.401 | 165.045 | 0 | 0 | 0 | 0 | 0 | 0 | -0.001 | 0 | 15.47 | 0 | 0 | 5.06 | 1 | 425 | 0 | 0 | 0 | 0 | 0 | 0 | 13.25 | 8.158 | 6.954 | 0 | 0 | 0 | 2 | 2 | 0
2021-10-15 23:00 | 0 | 0 | 0 | 1 | 2.8 | 16.61 | 100 | 100 | 0 | 0 | 0 | 0 | 0 | 0 | 0 | 0 | 0 | 0 | 0 | 0 | 0 | 0 | 0 | 0 | 0 | 0 | 0 | -0.001 | 0 | 0 | 0 | 0 | 8.98 | 1 | 374.91 | 0 | 0 | 0 | 0 | -26.232 | 0 | 11.733 | 7.827 | 6.672 | 0 | 0 | 0 | 2 | 2 | 0
2021-10-16 | 0 | 0 | 0 | 0 | 2.2 | 15.99 | 100 | 100 | 0 | 0 | 0 | 0 | 0 | 0 | 0 | 0 | 0 | 0 | 0 | 0 | 0 | 0 | 0 | 0 | 0 | 0 | 0 | -0.001 | 0 | 0 | 0 | 0 | 0 | 0 | 334.94 | 0 | 0 | 0 | 0 | -20.932 | 0 | 8.134 | 6.909 | 5.89 | 0 | 0 | 0 | 1 | 1 | 0
2021-10-16 01:00 | 0 | 0 | 0 | 0 | 2.1 | 15.51 | 100 | 100 | 0 | 0 | 0 | 0 | 0 | 0 | 0 | 0 | 0 | 0 | 0 | 0 | 0 | 0 | 0 | 0 | 0 | 0 | 0 | -0.001 | 0 | 0 | 0 | 0 | 0 | 0 | 301.87 | 0 | 0 | 0 | 0 | -17.317 | 0 | 5.893 | 6.167 | 5.257 | 0 | 0 | 0 | 1 | 1 | 0
2021-10-16 02:00 | 0 | 0 | 0 | 0 | 2.3 | 13.45 | 100 | 100 | 0 | 0 | 0 | 0 | 0 | 0 | 0 | 0 | 0 | 0 | 0 | 0 | 0 | 0 | 0 | 0 | 0 | 0 | 0 | -0.001 | 0 | 0 | 0 | 0 | 0 | 0 | 273.55 | 0 | 0 | 0 | 0 | -14.833 | 0 | 4.497 | 5.579 | 4.756 | 0 | 0 | 0 | 1 | 1 | 0
2021-10-16 03:00 | 0 | 0 | 0 | 0 | 2.1 | 12 | 100 | 100 | 0 | 0 | 0 | 0 | 0 | 0 | 0 | 0 | 0 | 0 | 0 | 0 | 0 | 0 | 0 | 0 | 0 | 0 | 0 | -0.001 | 0 | 0 | 0 | 0 | 0 | 0 | 260 | 0 | 0 | 0 | 0 | -6.609 | 0 | 3.524 | 5.067 | 4.32 | 0 | 0 | 6.302 | 1 | 1 | 0
2021-10-16 04:00 | 0 | 0 | 0 | 0 | 2.3 | 11.59 | 100 | 100 | 0 | 0 | 0 | 0 | 0 | 0 | 0 | 0 | 0 | 0 | 0 | 0 | 0 | 0 | 0 | 0 | 0 | 0 | 0 | -0.001 | 0 | 0 | 0 | 0 | 0 | 0 | 260 | 0 | 0 | 0 | 0 | 0 | 0 | 3.36 | 4.97 | 4.237 | 0 | 0 | 12.568 | 1 | 1 | 0
2021-10-16 05:00 | 0 | 0 | 0 | 0 | 2.1 | 10.4 | 100 | 100 | 0 | 0 | 0 | 0 | 0 | 0 | 0 | 0 | 0 | 0 | 0 | 0 | 0 | 0 | 0 | 0 | 0 | 0 | 0 | -0.001 | 0 | 0 | 0 | 0 | 0 | 0 | 260 | 0 | 0 | 0 | 0 | 0 | 0 | 3.399 | 4.994 | 4.257 | 0 | 0 | 12.65 | 1 | 1 | 0
2021-10-16 06:00 | 0 | 0 | 0 | 0 | 2.6 | 10.78 | 100 | 100 | 0 | 0 | 0 | 0 | 0 | 0 | 0 | 0 | 0 | 0 | 0 | 0 | 0 | 0 | 0 | 0 | 0 | 0 | 0 | -0.001 | 0 | 0 | 0 | 0 | 0 | 0 | 260 | 0 | 0 | 0 | 0 | 0 | 0 | 3.386 | 4.987 | 4.251 | 0 | 0 | 12.624 | 1 | 1 | 0
2021-10-16 07:00 | 0 | 0 | 0 | 0 | 3.3 | 10.99 | 100 | 100 | 0 | 0 | 0 | 0 | 0 | 0 | 0 | 0 | 0 | 0 | 0 | 0 | 0 | 0 | 0 | 0 | 0 | 0 | 0 | -0.001 | 0 | 0 | 0 | 0 | 0 | 0 | 260 | 0 | 0 | 0 | 0 | 0 | 0 | 3.38 | 4.982 | 4.247 | 0 | 0 | 12.609 | 1 | 1 | 0
2021-10-16 08:00 | 0 | 0 | 0 | 0 | 3.7 | 10.53 | 100 | 100 | 0 | 0 | 0 | 0 | 0 | 0 | 0 | 0 | 0 | 0 | 0 | 0 | 0 | 0 | 0 | 0 | 0 | 0 | 0 | -0.001 | 0 | 0 | 0 | 0 | 0 | 0 | 260 | 0 | 0 | 0 | 0 | 0 | 0 | 3.395 | 4.992 | 4.255 | 0 | 0 | 12.641 | 1 | 1 | 0
2021-10-16 09:00 | 0 | 0 | 0 | 0 | 3.8 | 10.19 | 100 | 100 | 0 | 0 | 0 | 0 | 0 | 0 | 0 | 0 | 0 | 0 | 0 | 0 | 0 | 0 | 0 | 0 | 0 | 0 | 0 | -0.001 | 0 | 0 | 0 | 0 | 0 | 0 | 260 | 0 | 0 | 0 | 0 | 0 | 0 | 3.406 | 4.998 | 4.261 | 0 | 0 | 12.665 | 1 | 1 | 0
2021-10-16 10:00 | 0 | 0 | 0 | 1 | 3.9 | 14.2 | 100 | 100 | 0 | 0 | 0 | 0 | 0 | 0 | 0 | 0 | 0 | 0 | 0 | 0 | 0 | 0 | 0 | 0 | 0 | 0 | 0 | -0.001 | 0 | 0 | 0 | 0 | 9.65 | 1 | 260 | 0 | 0 | 0 | 0 | 0 | 0 | 3.277 | 4.918 | 4.193 | 0 | 0 | 12.387 | 1 | 1 | 0
2021-10-16 11:00 | 0 | 606.1 | 605.77 | 1 | 3.8 | 14.72 | 100 | 100 | 0 | 0 | 0 | 0.521 | 0 | 10.051 | 0 | 10.051 | 10.051 | 10.051 | 113.947 | 207.902 | 208.014 | 0 | 0 | 0 | 0 | 0 | 0 | -0.001 | 0 | 4.83 | 0 | 0 | 1.88 | 1 | 425 | 0 | 0 | 0 | 0 | 86.409 | 0 | 6.083 | 6.156 | 5.248 | 0 | 0 | 0 | 2 | 2 | 0
2021-10-16 12:00 | 0 | 791 | 787.4 | 1 | 3.9 | 15.73 | 100 | 100 | 67.347 | 67.347 | 3.551 | 2.776 | 73.674 | 0 | 0 | 208.995 | 208.995 | 208.995 | 237.566 | 270.235 | 271.471 | 0 | 0 | 0 | 0 | 0 | 0 | 208.994 | 208.995 | 76.99 | 24.81 | 100 | 5.47 | 1 | 425 | 0 | 0 | 0 | 0 | 0 | 0 | 13.4 | 8.189 | 6.981 | 0 | 0 | 0 | 2 | 3 | 0
2021-10-16 13:00 | 0 | 874.8 | 855.65 | 1 | 4.1 | 16.31 | 100 | 100 | 75.431 | 75.431 | 3.519 | 3.248 | 82.199 | 0 | 0 | 228.365 | 228.365 | 228.365 | 256.857 | 293.659 | 300.231 | 0 | 0 | 0 | 0 | 0 | 0 | 228.364 | 228.365 | 76.06 | 25.12 | 100 | 12.01 | 0.99 | 425 | 0 | 0 | 0 | 0 | 0 | 0 | 13.344 | 8.177 | 6.971 | 0 | 0 | 0 | 2 | 3 | 0
2021-10-16 14:00 | 0 | 927.8 | 885.71 | 1 | 3.9 | 18.78 | 100 | 100 | 78.138 | 78.138 | 3.999 | 3.447 | 85.584 | 0 | 0 | 236.041 | 236.041 | 236.041 | 264.203 | 303.975 | 318.421 | 0 | 0 | 0 | 0 | 0 | 0 | 236.04 | 236.041 | 74.13 | 24.54 | 100 | 17.32 | 0.99 | 425 | 0 | 0 | 0 | 0 | 0 | 0 | 13.105 | 8.128 | 6.929 | 0 | 0 | 0 | 2 | 3 | 0
2021-10-16 15:00 | 0 | 954.4 | 891.03 | 1 | 3.7 | 19.81 | 100 | 100 | 78.081 | 78.081 | 4.177 | 3.454 | 85.713 | 0 | 0 | 236.316 | 236.316 | 236.316 | 264.341 | 305.802 | 327.55 | 0 | 0 | 0 | 0 | 0 | 0 | 236.315 | 236.316 | 72.15 | 23.84 | 100 | 21 | 0.98 | 425 | 0 | 0 | 0 | 0 | 0 | 0 | 13.006 | 8.107 | 6.911 | 0 | 0 | 0 | 2 | 2 | 0
2021-10-16 16:00 | 0 | 961.2 | 886.91 | 1 | 3.5 | 20.01 | 100 | 100 | 77.364 | 77.364 | 4.095 | 3.403 | 84.862 | 0 | 0 | 234.35 | 234.35 | 234.35 | 262.348 | 304.387 | 329.884 | 0 | 0 | 0 | 0 | 0 | 0 | 234.349 | 234.35 | 71.04 | 23.45 | 100 | 22.67 | 0.98 | 425 | 0 | 0 | 0 | 0 | 0 | 0 | 12.987 | 8.103 | 6.908 | 0 | 0 | 0 | 2 | 3 | 0
2021-10-16 17:00 | 0 | 951.8 | 881.38 | 1 | 3.7 | 21.49 | 100 | 100 | 76.674 | 76.673 | 4.301 | 3.371 | 84.346 | 0 | 0 | 233.144 | 233.144 | 233.144 | 260.946 | 302.49 | 326.658 | 0 | 0 | 0 | 0 | 0 | 0 | 233.143 | 233.144 | 71.37 | 23.47 | 100 | 22.18 | 0.98 | 425 | 0 | 0 | 0 | 0 | 0 | 0 | 12.846 | 8.074 | 6.883 | 0 | 0 | 0 | 2 | 3 | 0
2021-10-16 18:00 | 0 | 916.2 | 863.32 | 1 | 3.9 | 21.74 | 100 | 100 | 74.915 | 74.915 | 4.318 | 3.263 | 82.496 | 0 | 0 | 228.935 | 228.935 | 228.935 | 256.704 | 296.29 | 314.44 | 0 | 0 | 0 | 0 | 0 | 0 | 228.934 | 228.935 | 72.81 | 23.82 | 100 | 19.56 | 0.99 | 425 | 0 | 0 | 0 | 0 | 0 | 0 | 12.822 | 8.069 | 6.878 | 0 | 0 | 0 | 2 | 3 | 0
2021-10-16 19:00 | 0 | 832 | 803.3 | 1 | 4.2 | 21.68 | 100 | 100 | 68.168 | 68.167 | 4.25 | 2.859 | 75.277 | 0 | 0 | 212.532 | 212.532 | 212.532 | 240.309 | 275.691 | 285.542 | 0 | 0 | 0 | 0 | 0 | 0 | 212.531 | 212.532 | 74.43 | 23.87 | 100 | 15.09 | 0.99 | 425 | 0 | 0 | 0 | 0 | 0 | 0 | 12.828 | 8.07 | 6.879 | 0 | 0 | 0 | 2 | 3 | 0
2021-10-16 20:00 | 0 | 729 | 719.69 | 1 | 4.4 | 20.6 | 100 | 100 | 58.887 | 58.886 | 3.653 | 2.326 | 64.866 | 0 | 0 | 188.678 | 188.678 | 188.678 | 216.598 | 246.999 | 250.193 | 0 | 0 | 0 | 0 | 0 | 0 | 188.677 | 188.678 | 75.41 | 23.54 | 100 | 9.16 | 1 | 425 | 0 | 0 | 0 | 0 | 0 | 0 | 12.93 | 8.091 | 6.898 | 0 | 0 | 0 | 2 | 3 | 0
2021-10-16 21:00 | 0 | 512.1 | 511.72 | 1 | 4.2 | 20.22 | 100 | 100 | 33.87 | 33.87 | 1.843 | 1.104 | 36.817 | 0 | 0 | 116.89 | 116.89 | 116.89 | 144.86 | 175.624 | 175.753 | 0 | 0 | 0 | 0 | 0 | 0 | 116.889 | 116.89 | 66.51 | 19.27 | 100 | 2.2 | 1 | 425 | 0 | 0 | 0 | 0 | 0 | 0 | 12.967 | 8.099 | 6.904 | 0 | 0 | 0 | 2 | 2 | 0
2021-10-16 22:00 | 0 | 261.4 | 260.24 | 1 | 3.8 | 16.69 | 100 | 100 | 0 | 0 | 0 | 0.521 | 0 | 1.351 | 0 | 1.351 | 1.351 | 1.351 | 29.792 | 89.313 | 89.712 | 0 | 0 | 0 | 0 | 0 | 0 | -0.001 | 0 | 1.51 | 0 | 0 | 5.41 | 1 | 425 | 0 | 0 | 0 | 0 | 0 | 0 | 13.307 | 8.17 | 6.965 | 0 | 0 | 0 | 2 | 2 | 0
2021-10-16 23:00 | 0 | 0 | 0 | 1 | 3.5 | 16.12 | 100 | 100 | 0 | 0 | 0 | 0 | 0 | 0 | 0 | 0 | 0 | 0 | 0 | 0 | 0 | 0 | 0 | 0 | 0 | 0 | 0 | -0.001 | 0 | 0 | 0 | 0 | 9.33 | 1 | 374.8 | 0 | 0 | 0 | 0 | -26.289 | 0 | 11.774 | 7.836 | 6.68 | 0 | 0 | 0 | 2 | 2 | 0
2021-10-17 | 0 | 0 | 0 | 0 | 3 | 15.83 | 100 | 100 | 0 | 0 | 0 | 0 | 0 | 0 | 0 | 0 | 0 | 0 | 0 | 0 | 0 | 0 | 0 | 0 | 0 | 0 | 0 | -0.001 | 0 | 0 | 0 | 0 | 0 | 0 | 334.82 | 0 | 0 | 0 | 0 | -20.937 | 0 | 8.137 | 6.91 | 5.89 | 0 | 0 | 0 | 1 | 1 | 0
2021-10-17 01:00 | 0 | 0 | 0 | 0 | 3.2 | 15.62 | 100 | 100 | 0 | 0 | 0 | 0 | 0 | 0 | 0 | 0 | 0 | 0 | 0 | 0 | 0 | 0 | 0 | 0 | 0 | 0 | 0 | -0.001 | 0 | 0 | 0 | 0 | 0 | 0 | 301.79 | 0 | 0 | 0 | 0 | -17.298 | 0 | 5.882 | 6.163 | 5.254 | 0 | 0 | 0 | 1 | 1 | 0
2021-10-17 02:00 | 0 | 0 | 0 | 0 | 3.5 | 14.2 | 100 | 100 | 0 | 0 | 0 | 0 | 0 | 0 | 0 | 0 | 0 | 0 | 0 | 0 | 0 | 0 | 0 | 0 | 0 | 0 | 0 | -0.001 | 0 | 0 | 0 | 0 | 0 | 0 | 273.58 | 0 | 0 | 0 | 0 | -14.771 | 0 | 4.464 | 5.564 | 4.743 | 0 | 0 | 0 | 1 | 1 | 0
2021-10-17 03:00 | 0 | 0 | 0 | 0 | 3.7 | 13.71 | 100 | 100 | 0 | 0 | 0 | 0 | 0 | 0 | 0 | 0 | 0 | 0 | 0 | 0 | 0 | 0 | 0 | 0 | 0 | 0 | 0 | -0.001 | 0 | 0 | 0 | 0 | 0 | 0 | 260 | 0 | 0 | 0 | 0 | -6.55 | 0 | 3.47 | 5.035 | 4.292 | 0 | 0 | 6.248 | 1 | 1 | 0
2021-10-17 04:00 | 0 | 0 | 0 | 0 | 3.9 | 13.63 | 100 | 100 | 0 | 0 | 0 | 0 | 0 | 0 | 0 | 0 | 0 | 0 | 0 | 0 | 0 | 0 | 0 | 0 | 0 | 0 | 0 | -0.001 | 0 | 0 | 0 | 0 | 0 | 0 | 260 | 0 | 0 | 0 | 0 | 0 | 0 | 3.295 | 4.93 | 4.202 | 0 | 0 | 12.426 | 1 | 1 | 0
2021-10-17 05:00 | 0 | 0 | 0 | 0 | 3.8 | 12.51 | 100 | 100 | 0 | 0 | 0 | 0 | 0 | 0 | 0 | 0 | 0 | 0 | 0 | 0 | 0 | 0 | 0 | 0 | 0 | 0 | 0 | -0.001 | 0 | 0 | 0 | 0 | 0 | 0 | 260 | 0 | 0 | 0 | 0 | 0 | 0 | 3.33 | 4.952 | 4.221 | 0 | 0 | 12.504 | 1 | 1 | 0
2021-10-17 06:00 | 0 | 0 | 0 | 0 | 3.8 | 11.63 | 100 | 100 | 0 | 0 | 0 | 0 | 0 | 0 | 0 | 0 | 0 | 0 | 0 | 0 | 0 | 0 | 0 | 0 | 0 | 0 | 0 | -0.001 | 0 | 0 | 0 | 0 | 0 | 0 | 260 | 0 | 0 | 0 | 0 | 0 | 0 | 3.359 | 4.97 | 4.236 | 0 | 0 | 12.565 | 1 | 1 | 0
2021-10-17 07:00 | 0 | 0 | 0 | 0 | 3.8 | 11.66 | 100 | 100 | 0 | 0 | 0 | 0 | 0 | 0 | 0 | 0 | 0 | 0 | 0 | 0 | 0 | 0 | 0 | 0 | 0 | 0 | 0 | -0.001 | 0 | 0 | 0 | 0 | 0 | 0 | 260 | 0 | 0 | 0 | 0 | 0 | 0 | 3.358 | 4.969 | 4.236 | 0 | 0 | 12.563 | 1 | 1 | 0
2021-10-17 08:00 | 0 | 0 | 0 | 0 | 3.9 | 10.63 | 100 | 100 | 0 | 0 | 0 | 0 | 0 | 0 | 0 | 0 | 0 | 0 | 0 | 0 | 0 | 0 | 0 | 0 | 0 | 0 | 0 | -0.001 | 0 | 0 | 0 | 0 | 0 | 0 | 260 | 0 | 0 | 0 | 0 | 0 | 0 | 3.391 | 4.99 | 4.254 | 0 | 0 | 12.634 | 1 | 1 | 0
2021-10-17 09:00 | 0 | 0 | 0 | 0 | 4.1 | 10.21 | 100 | 100 | 0 | 0 | 0 | 0 | 0 | 0 | 0 | 0 | 0 | 0 | 0 | 0 | 0 | 0 | 0 | 0 | 0 | 0 | 0 | -0.001 | 0 | 0 | 0 | 0 | 0 | 0 | 260 | 0 | 0 | 0 | 0 | 0 | 0 | 3.405 | 4.998 | 4.261 | 0 | 0 | 12.664 | 1 | 1 | 0
2021-10-17 10:00 | 0 | 0 | 0 | 1 | 4.4 | 13.13 | 100 | 100 | 0 | 0 | 0 | 0 | 0 | 0 | 0 | 0 | 0 | 0 | 0 | 0 | 0 | 0 | 0 | 0 | 0 | 0 | 0 | -0.001 | 0 | 0 | 0 | 0 | 9.93 | 1 | 260 | 0 | 0 | 0 | 0 | 0 | 0 | 3.311 | 4.94 | 4.211 | 0 | 0 | 12.461 | 1 | 1 | 0
2021-10-17 11:00 | 0 | 558.5 | 558.1 | 1 | 4.6 | 13.92 | 100 | 100 | 0 | 0 | 0 | 0.521 | 0 | 3.176 | 0 | 3.176 | 3.176 | 3.176 | 106.711 | 191.54 | 191.677 | 0 | 0 | 0 | 0 | 0 | 0 | -0.001 | 0 | 1.66 | 0 | 0 | 2.17 | 1 | 425 | 0 | 0 | 0 | 0 | 86.409 | 0 | 5.858 | 6.083 | 5.185 | 0 | 0 | 0 | 2 | 2 | 0
2021-10-17 12:00 | 0 | 766.2 | 763.08 | 1 | 4.8 | 14.7 | 100 | 100 | 64.299 | 64.299 | 3.489 | 2.606 | 70.395 | 0 | 0 | 201.557 | 201.557 | 201.557 | 230.266 | 261.889 | 262.96 | 0 | 0 | 0 | 0 | 0 | 0 | 201.556 | 201.557 | 76.65 | 24.45 | 100 | 5.17 | 1 | 425 | 0 | 0 | 0 | 0 | 0 | 0 | 13.501 | 8.21 | 6.999 | 0 | 0 | 0 | 2 | 3 | 0
2021-10-17 13:00 | 0 | 863.2 | 845.28 | 1 | 4.7 | 15.33 | 100 | 100 | 74.234 | 74.233 | 3.396 | 3.168 | 80.798 | 0 | 0 | 225.198 | 225.198 | 225.198 | 253.822 | 290.099 | 296.25 | 0 | 0 | 0 | 0 | 0 | 0 | 225.197 | 225.198 | 76.02 | 25.06 | 100 | 11.7 | 0.99 | 425 | 0 | 0 | 0 | 0 | 0 | 0 | 13.44 | 8.197 | 6.988 | 0 | 0 | 0 | 2 | 3 | 0
2021-10-17 14:00 | 0 | 922.6 | 882.33 | 1 | 4.6 | 18.47 | 100 | 100 | 77.861 | 77.861 | 3.892 | 3.422 | 85.176 | 0 | 0 | 235.107 | 235.107 | 235.107 | 263.309 | 302.814 | 316.636 | 0 | 0 | 0 | 0 | 0 | 0 | 235.106 | 235.107 | 74.25 | 24.59 | 100 | 16.99 | 0.99 | 425 | 0 | 0 | 0 | 0 | 0 | 0 | 13.135 | 8.134 | 6.934 | 0 | 0 | 0 | 2 | 3 | 0
2021-10-17 15:00 | 0 | 948.3 | 887.4 | 1 | 4.5 | 19.18 | 100 | 100 | 77.826 | 77.826 | 4.016 | 3.428 | 85.27 | 0 | 0 | 235.308 | 235.308 | 235.308 | 263.416 | 304.557 | 325.457 | 0 | 0 | 0 | 0 | 0 | 0 | 235.307 | 235.308 | 72.3 | 23.91 | 100 | 20.64 | 0.98 | 425 | 0 | 0 | 0 | 0 | 0 | 0 | 13.066 | 8.12 | 6.922 | 0 | 0 | 0 | 2 | 2 | 0
2021-10-17 16:00 | 0 | 950.8 | 879.63 | 1 | 4.5 | 19.47 | 100 | 100 | 76.621 | 76.62 | 3.986 | 3.349 | 83.955 | 0 | 0 | 232.296 | 232.296 | 232.296 | 260.366 | 301.888 | 326.315 | 0 | 0 | 0 | 0 | 0 | 0 | 232.295 | 232.296 | 71.19 | 23.48 | 100 | 22.31 | 0.98 | 425 | 0 | 0 | 0 | 0 | 0 | 0 | 13.038 | 8.114 | 6.917 | 0 | 0 | 0 | 2 | 3 | 0
2021-10-17 17:00 | 0 | 944.4 | 876.81 | 1 | 4.2 | 21.34 | 100 | 100 | 76.201 | 76.2 | 4.275 | 3.34 | 83.815 | 0 | 0 | 231.941 | 231.941 | 231.941 | 259.763 | 300.922 | 324.118 | 0 | 0 | 0 | 0 | 0 | 0 | 231.94 | 231.941 | 71.56 | 23.51 | 100 | 21.81 | 0.98 | 425 | 0 | 0 | 0 | 0 | 0 | 0 | 12.86 | 8.077 | 6.885 | 0 | 0 | 0 | 2 | 2 | 0
2021-10-17 18:00 | 0 | 870 | 821.64 | 1 | 4 | 21.35 | 100 | 100 | 69.892 | 69.892 | 4.227 | 2.957 | 77.076 | 0 | 0 | 216.627 | 216.627 | 216.627 | 244.448 | 281.987 | 298.584 | 0 | 0 | 0 | 0 | 0 | 0 | 216.626 | 216.627 | 72.55 | 23.41 | 100 | 19.19 | 0.99 | 425 | 0 | 0 | 0 | 0 | 0 | 0 | 12.859 | 8.076 | 6.885 | 0 | 0 | 0 | 2 | 3 | 0
2021-10-17 19:00 | 0 | 901.1 | 871.47 | 1 | 4 | 21.36 | 100 | 100 | 76.639 | 76.639 | 4.275 | 3.368 | 84.282 | 0 | 0 | 233.001 | 233.001 | 233.001 | 260.82 | 299.09 | 309.258 | 0 | 0 | 0 | 0 | 0 | 0 | 233 | 233.001 | 75.34 | 24.78 | 100 | 14.73 | 0.99 | 425 | 0 | 0 | 0 | 0 | 0 | 0 | 12.858 | 8.076 | 6.885 | 0 | 0 | 0 | 2 | 3 | 0
2021-10-17 20:00 | 0 | 837.3 | 827.42 | 1 | 4 | 20.9 | 100 | 100 | 71.844 | 71.844 | 4.175 | 3.069 | 79.088 | 0 | 0 | 221.207 | 221.207 | 221.207 | 249.087 | 283.969 | 287.361 | 0 | 0 | 0 | 0 | 0 | 0 | 221.206 | 221.207 | 76.98 | 25 | 100 | 8.81 | 1 | 425 | 0 | 0 | 0 | 0 | 0 | 0 | 12.902 | 8.085 | 6.893 | 0 | 0 | 0 | 2 | 3 | 0
2021-10-17 21:00 | 0 | 716.3 | 715.93 | 1 | 3.9 | 20.46 | 100 | 100 | 54.646 | 54.646 | 2.763 | 2.069 | 59.478 | 0 | 0 | 176.006 | 176.006 | 176.006 | 203.945 | 245.706 | 245.834 | 0 | 0 | 0 | 0 | 0 | 0 | 176.005 | 176.006 | 71.6 | 22.23 | 100 | 1.85 | 1 | 425 | 0 | 0 | 0 | 0 | 0 | 0 | 12.944 | 8.094 | 6.9 | 0 | 0 | 0 | 2 | 3 | 0
2021-10-17 22:00 | 0 | 476.7 | 474.31 | 1 | 3.2 | 15.86 | 100 | 100 | 0 | 0 | 0 | 0.521 | 0 | 26.69 | 0 | 26.69 | 26.69 | 26.69 | 55.242 | 162.782 | 163.603 | 0 | 0 | 0 | 0 | 0 | 0 | -0.001 | 0 | 16.31 | 0 | 0 | 5.75 | 1 | 425 | 0 | 0 | 0 | 0 | 0 | 0 | 13.388 | 8.186 | 6.979 | 0 | 0 | 0 | 2 | 2 | 0
2021-10-17 23:00 | 0 | 0 | 0 | 1 | 3.3 | 15.16 | 100 | 100 | 0 | 0 | 0 | 0 | 0 | 0 | 0 | 0 | 0 | 0 | 0 | 0 | 0 | 0 | 0 | 0 | 0 | 0 | 0 | -0.001 | 0 | 0 | 0 | 0 | 9.66 | 1 | 374.59 | 0 | 0 | 0 | 0 | -26.401 | 0 | 11.853 | 7.853 | 6.695 | 0 | 0 | 0 | 2 | 2 | 0
2021-10-18 | 0 | 0 | 0 | 0 | 3.2 | 14.62 | 100 | 100 | 0 | 0 | 0 | 0 | 0 | 0 | 0 | 0 | 0 | 0 | 0 | 0 | 0 | 0 | 0 | 0 | 0 | 0 | 0 | -0.001 | 0 | 0 | 0 | 0 | 0 | 0 | 334.42 | 0 | 0 | 0 | 0 | -21.035 | 0 | 8.2 | 6.928 | 5.906 | 0 | 0 | 0 | 1 | 1 | 0
2021-10-18 01:00 | 0 | 0 | 0 | 0 | 3.1 | 14.5 | 100 | 100 | 0 | 0 | 0 | 0 | 0 | 0 | 0 | 0 | 0 | 0 | 0 | 0 | 0 | 0 | 0 | 0 | 0 | 0 | 0 | -0.001 | 0 | 0 | 0 | 0 | 0 | 0 | 301.27 | 0 | 0 | 0 | 0 | -17.359 | 0 | 5.918 | 6.176 | 5.265 | 0 | 0 | 0 | 1 | 1 | 0
2021-10-18 02:00 | 0 | 0 | 0 | 0 | 2.8 | 12.57 | 100 | 100 | 0 | 0 | 0 | 0 | 0 | 0 | 0 | 0 | 0 | 0 | 0 | 0 | 0 | 0 | 0 | 0 | 0 | 0 | 0 | -0.001 | 0 | 0 | 0 | 0 | 0 | 0 | 272.91 | 0 | 0 | 0 | 0 | -14.854 | 0 | 4.509 | 5.585 | 4.761 | 0 | 0 | 0 | 1 | 1 | 0
2021-10-18 03:00 | 0 | 0 | 0 | 0 | 2.8 | 11.89 | 100 | 100 | 0 | 0 | 0 | 0 | 0 | 0 | 0 | 0 | 0 | 0 | 0 | 0 | 0 | 0 | 0 | 0 | 0 | 0 | 0 | -0.001 | 0 | 0 | 0 | 0 | 0 | 0 | 260 | 0 | 0 | 0 | 0 | -6.59 | 0 | 3.506 | 5.057 | 4.311 | 0 | 0 | 6.285 | 1 | 1 | 0
2021-10-18 04:00 | 0 | 0 | 0 | 0 | 2.8 | 11.62 | 100 | 100 | 0 | 0 | 0 | 0 | 0 | 0 | 0 | 0 | 0 | 0 | 0 | 0 | 0 | 0 | 0 | 0 | 0 | 0 | 0 | -0.001 | 0 | 0 | 0 | 0 | 0 | 0 | 260 | 0 | 0 | 0 | 0 | 0 | 0 | 3.359 | 4.97 | 4.237 | 0 | 0 | 12.565 | 1 | 1 | 0
2021-10-18 05:00 | 0 | 0 | 0 | 0 | 2.7 | 10.13 | 100 | 100 | 0 | 0 | 0 | 0 | 0 | 0 | 0 | 0 | 0 | 0 | 0 | 0 | 0 | 0 | 0 | 0 | 0 | 0 | 0 | -0.001 | 0 | 0 | 0 | 0 | 0 | 0 | 260 | 0 | 0 | 0 | 0 | 0 | 0 | 3.408 | 5 | 4.262 | 0 | 0 | 12.669 | 1 | 1 | 0
2021-10-18 06:00 | 0 | 0 | 0 | 0 | 2.8 | 9.56 | 100 | 100 | 0 | 0 | 0 | 0 | 0 | 0 | 0 | 0 | 0 | 0 | 0 | 0 | 0 | 0 | 0 | 0 | 0 | 0 | 0 | -0.001 | 0 | 0 | 0 | 0 | 0 | 0 | 260 | 0 | 0 | 0 | 0 | 0 | 0 | 3.426 | 5.011 | 4.272 | 0 | 0 | 12.709 | 1 | 1 | 0
2021-10-18 07:00 | 0 | 0 | 0 | 0 | 3.1 | 9.38 | 100 | 100 | 0 | 0 | 0 | 0 | 0 | 0 | 0 | 0 | 0 | 0 | 0 | 0 | 0 | 0 | 0 | 0 | 0 | 0 | 0 | -0.001 | 0 | 0 | 0 | 0 | 0 | 0 | 260 | 0 | 0 | 0 | 0 | 0 | 0 | 3.432 | 5.015 | 4.275 | 0 | 0 | 12.722 | 1 | 1 | 0
2021-10-18 08:00 | 0 | 0 | 0 | 0 | 3.3 | 8.64 | 100 | 100 | 0 | 0 | 0 | 0 | 0 | 0 | 0 | 0 | 0 | 0 | 0 | 0 | 0 | 0 | 0 | 0 | 0 | 0 | 0 | -0.001 | 0 | 0 | 0 | 0 | 0 | 0 | 260 | 0 | 0 | 0 | 0 | 0 | 0 | 3.457 | 5.029 | 4.287 | 0 | 0 | 12.774 | 1 | 1 | 0
2021-10-18 09:00 | 0 | 0 | 0 | 0 | 3.5 | 8.44 | 100 | 100 | 0 | 0 | 0 | 0 | 0 | 0 | 0 | 0 | 0 | 0 | 0 | 0 | 0 | 0 | 0 | 0 | 0 | 0 | 0 | -0.001 | 0 | 0 | 0 | 0 | 0 | 0 | 260 | 0 | 0 | 0 | 0 | 0 | 0 | 3.464 | 5.033 | 4.291 | 0 | 0 | 12.788 | 1 | 1 | 0
2021-10-18 10:00 | 0 | 0 | 0 | 1 | 4 | 12.82 | 100 | 100 | 0 | 0 | 0 | 0 | 0 | 0 | 0 | 0 | 0 | 0 | 0 | 0 | 0 | 0 | 0 | 0 | 0 | 0 | 0 | -0.001 | 0 | 0 | 0 | 0 | 10.21 | 1 | 260 | 0 | 0 | 0 | 0 | 0 | 0 | 3.32 | 4.946 | 4.216 | 0 | 0 | 12.482 | 1 | 1 | 0
2021-10-18 11:00 | 0 | 542.8 | 542.3 | 1 | 4.3 | 13.58 | 100 | 100 | 0 | 0 | 0 | 0.521 | 0 | 1.864 | 0 | 1.864 | 1.864 | 1.864 | 105.348 | 186.118 | 186.289 | 0 | 0 | 0 | 0 | 0 | 0 | -0.001 | 0 | 1 | 0 | 0 | 2.45 | 1 | 425 | 0 | 0 | 0 | 0 | 86.409 | 0 | 5.826 | 6.073 | 5.177 | 0 | 0 | 0 | 2 | 2 | 0
2021-10-18 12:00 | 0 | 711.4 | 708.83 | 1 | 4.5 | 14.34 | 100 | 100 | 58.434 | 58.434 | 2.652 | 2.253 | 63.339 | 0 | 0 | 185.17 | 185.17 | 185.17 | 213.928 | 243.27 | 244.152 | 0 | 0 | 0 | 0 | 0 | 0 | 185.169 | 185.17 | 75.84 | 23.93 | 100 | 4.87 | 1 | 425 | 0 | 0 | 0 | 0 | 0 | 0 | 13.537 | 8.217 | 7.005 | 0 | 0 | 0 | 2 | 2 | 0
2021-10-18 13:00 | 0 | 840.6 | 824.07 | 1 | 4.5 | 15.09 | 100 | 100 | 71.591 | 71.59 | 3.411 | 3.012 | 78.013 | 0 | 0 | 218.872 | 218.872 | 218.872 | 247.528 | 282.82 | 288.494 | 0 | 0 | 0 | 0 | 0 | 0 | 218.871 | 218.872 | 75.87 | 24.82 | 100 | 11.38 | 0.99 | 425 | 0 | 0 | 0 | 0 | 0 | 0 | 13.463 | 8.202 | 6.992 | 0 | 0 | 0 | 2 | 3 | 0
2021-10-18 14:00 | 0 | 919.3 | 880.71 | 1 | 4.3 | 19.33 | 100 | 100 | 77.635 | 77.635 | 4.022 | 3.416 | 85.073 | 0 | 0 | 234.852 | 234.852 | 234.852 | 262.94 | 302.26 | 315.504 | 0 | 0 | 0 | 0 | 0 | 0 | 234.851 | 234.852 | 74.44 | 24.61 | 100 | 16.66 | 0.99 | 425 | 0 | 0 | 0 | 0 | 0 | 0 | 13.052 | 8.117 | 6.92 | 0 | 0 | 0 | 2 | 3 | 0
2021-10-18 15:00 | 0 | 902.9 | 846.85 | 1 | 4 | 20.07 | 100 | 100 | 72.895 | 72.895 | 4.081 | 3.127 | 80.103 | 0 | 0 | 223.529 | 223.529 | 223.529 | 251.519 | 290.637 | 309.875 | 0 | 0 | 0 | 0 | 0 | 0 | 223.528 | 223.529 | 72.14 | 23.52 | 100 | 20.3 | 0.98 | 425 | 0 | 0 | 0 | 0 | 0 | 0 | 12.981 | 8.102 | 6.907 | 0 | 0 | 0 | 2 | 3 | 0
2021-10-18 16:00 | 0 | 808.6 | 750 | 1 | 3.9 | 20.51 | 100 | 100 | 60.732 | 60.732 | 4.039 | 2.444 | 67.216 | 0 | 0 | 194.207 | 194.207 | 194.207 | 222.139 | 257.4 | 277.512 | 0 | 0 | 0 | 0 | 0 | 0 | 194.206 | 194.207 | 69.98 | 21.88 | 100 | 21.95 | 0.98 | 425 | 0 | 0 | 0 | 0 | 0 | 0 | 12.939 | 8.093 | 6.899 | 0 | 0 | 0 | 2 | 3 | 0
2021-10-18 17:00 | 0 | 723.2 | 673.16 | 1 | 3.8 | 22.65 | 100 | 100 | 52.9 | 52.9 | 2.933 | 1.989 | 57.822 | 0 | 0 | 171.905 | 171.905 | 171.905 | 199.554 | 231.027 | 248.202 | 0 | 0 | 0 | 0 | 0 | 0 | 171.904 | 171.905 | 69.26 | 21.31 | 100 | 21.44 | 0.98 | 425 | 0 | 0 | 0 | 0 | 0 | 0 | 12.736 | 8.05 | 6.863 | 0 | 0 | 0 | 2 | 2 | 0
2021-10-18 18:00 | 0 | 558.3 | 528.43 | 1 | 4.1 | 22.72 | 100 | 100 | 37.789 | 37.789 | 2.458 | 1.28 | 41.527 | 0 | 0 | 129.658 | 129.658 | 129.658 | 157.298 | 181.356 | 191.609 | 0 | 0 | 0 | 0 | 0 | 0 | 129.657 | 129.658 | 67.67 | 19.72 | 100 | 18.83 | 0.99 | 425 | 0 | 0 | 0 | 0 | 0 | 0 | 12.729 | 8.049 | 6.862 | 0 | 0 | 0 | 2 | 2 | 0
2021-10-18 19:00 | 0 | 300.8 | 291.38 | 1 | 4.2 | 22.62 | 100 | 100 | 0 | 0 | 0 | 0.521 | 0 | 59.591 | 0 | 59.591 | 59.591 | 59.591 | 87.244 | 100.003 | 103.235 | 0 | 0 | 0 | 0 | 0 | 0 | -0.001 | 0 | 57.72 | 0 | 0 | 14.37 | 0.99 | 425 | 0 | 0 | 0 | 0 | 0 | 0 | 12.739 | 8.051 | 6.863 | 0 | 0 | 0 | 2 | 2 | 0
2021-10-18 20:00 | 0 | 126.4 | 125.02 | 1 | 4.3 | 21.27 | 100 | 100 | 0 | 0 | 0 | 0.521 | 0 | 9.816 | 0 | 9.816 | 9.816 | 9.816 | 37.647 | 42.908 | 43.38 | 0 | 0 | 0 | 0 | 0 | 0 | -0.001 | 0 | 22.63 | 0 | 0 | 8.46 | 1 | 425 | 0 | 0 | 0 | 0 | 0 | 0 | 12.867 | 8.078 | 6.886 | 0 | 0 | 0 | 1 | 1 | 0
2021-10-18 21:00 | 0 | 37 | 36.99 | 1 | 4 | 20.95 | 100 | 100 | 0 | 0 | 0 | 0.521 | 0 | 0 | 0 | 0 | 0 | 0 | 10.603 | 12.694 | 12.698 | 0 | 0 | 0 | 0 | 0 | 0 | -0.001 | 0 | 0 | 0 | 0 | 1.51 | 1 | 394.6 | 0 | 0 | 0 | 0 | -15.923 | 0 | 11.937 | 7.875 | 6.714 | 0 | 0 | 0 | 1 | 1 | 0
2021-10-18 22:00 | 0 | 0 | 0 | 1 | 3.6 | 18.74 | 100 | 100 | 0 | 0 | 0 | 0 | 0 | 0 | 0 | 0 | 0 | 0 | 0 | 0 | 0 | 0 | 0 | 0 | 0 | 0 | 0 | -0.001 | 0 | 0 | 0 | 0 | 6.08 | 1 | 351.35 | 0 | 0 | 0 | 0 | -22.647 | 0 | 9.264 | 7.224 | 6.159 | 0 | 0 | 0 | 2 | 2 | 0
2021-10-18 23:00 | 0 | 0 | 0 | 1 | 4.2 | 18.49 | 100 | 100 | 0 | 0 | 0 | 0 | 0 | 0 | 0 | 0 | 0 | 0 | 0 | 0 | 0 | 0 | 0 | 0 | 0 | 0 | 0 | -0.001 | 0 | 0 | 0 | 0 | 10 | 1 | 316.05 | 0 | 0 | 0 | 0 | -18.488 | 0 | 6.595 | 6.42 | 5.473 | 0 | 0 | 0 | 1 | 1 | 0
2021-10-19 | 0 | 0 | 0 | 0 | 4.5 | 18.22 | 100 | 100 | 0 | 0 | 0 | 0 | 0 | 0 | 0 | 0 | 0 | 0 | 0 | 0 | 0 | 0 | 0 | 0 | 0 | 0 | 0 | -0.001 | 0 | 0 | 0 | 0 | 0 | 0 | 286.34 | 0 | 0 | 0 | 0 | -15.556 | 0 | 4.889 | 5.758 | 4.909 | 0 | 0 | 0 | 1 | 1 | 0
2021-10-19 01:00 | 0 | 0 | 0 | 0 | 4.2 | 18.11 | 100 | 100 | 0 | 0 | 0 | 0 | 0 | 0 | 0 | 0 | 0 | 0 | 0 | 0 | 0 | 0 | 0 | 0 | 0 | 0 | 0 | -0.001 | 0 | 0 | 0 | 0 | 0 | 0 | 260.81 | 0 | 0 | 0 | 0 | -13.37 | 0 | 3.747 | 5.195 | 4.429 | 0 | 0 | 0 | 1 | 1 | 0
2021-10-19 02:00 | 0 | 0 | 0 | 0 | 3.9 | 16.66 | 100 | 100 | 0 | 0 | 0 | 0 | 0 | 0 | 0 | 0 | 0 | 0 | 0 | 0 | 0 | 0 | 0 | 0 | 0 | 0 | 0 | -0.001 | 0 | 0 | 0 | 0 | 0 | 0 | 260 | 0 | 0 | 0 | 0 | -0.409 | 0 | 3.2 | 4.869 | 4.151 | 0 | 0 | 11.812 | 1 | 1 | 0
2021-10-19 03:00 | 0 | 0 | 0 | 0 | 3.1 | 15.99 | 100 | 100 | 0 | 0 | 0 | 0 | 0 | 0 | 0 | 0 | 0 | 0 | 0 | 0 | 0 | 0 | 0 | 0 | 0 | 0 | 0 | -0.001 | 0 | 0 | 0 | 0 | 0 | 0 | 260 | 0 | 0 | 0 | 0 | 0 | 0 | 3.22 | 4.882 | 4.162 | 0 | 0 | 12.265 | 1 | 1 | 0
2021-10-19 04:00 | 0 | 0 | 0 | 0 | 2.7 | 15.82 | 100 | 100 | 0 | 0 | 0 | 0 | 0 | 0 | 0 | 0 | 0 | 0 | 0 | 0 | 0 | 0 | 0 | 0 | 0 | 0 | 0 | -0.001 | 0 | 0 | 0 | 0 | 0 | 0 | 260 | 0 | 0 | 0 | 0 | 0 | 0 | 3.226 | 4.886 | 4.165 | 0 | 0 | 12.276 | 1 | 1 | 0
2021-10-19 05:00 | 0 | 0 | 0 | 0 | 2.7 | 15.16 | 100 | 100 | 0 | 0 | 0 | 0 | 0 | 0 | 0 | 0 | 0 | 0 | 0 | 0 | 0 | 0 | 0 | 0 | 0 | 0 | 0 | -0.001 | 0 | 0 | 0 | 0 | 0 | 0 | 260 | 0 | 0 | 0 | 0 | 0 | 0 | 3.246 | 4.899 | 4.176 | 0 | 0 | 12.321 | 1 | 1 | 0
2021-10-19 06:00 | 0 | 0 | 0 | 0 | 3.6 | 15.09 | 100 | 100 | 0 | 0 | 0 | 0 | 0 | 0 | 0 | 0 | 0 | 0 | 0 | 0 | 0 | 0 | 0 | 0 | 0 | 0 | 0 | -0.001 | 0 | 0 | 0 | 0 | 0 | 0 | 260 | 0 | 0 | 0 | 0 | 0 | 0 | 3.248 | 4.9 | 4.177 | 0 | 0 | 12.326 | 1 | 1 | 0
2021-10-19 07:00 | 0 | 0 | 0 | 0 | 4 | 15.04 | 100 | 100 | 0 | 0 | 0 | 0 | 0 | 0 | 0 | 0 | 0 | 0 | 0 | 0 | 0 | 0 | 0 | 0 | 0 | 0 | 0 | -0.001 | 0 | 0 | 0 | 0 | 0 | 0 | 260 | 0 | 0 | 0 | 0 | 0 | 0 | 3.25 | 4.901 | 4.178 | 0 | 0 | 12.33 | 1 | 1 | 0
2021-10-19 08:00 | 0 | 0 | 0 | 0 | 3.7 | 14.6 | 100 | 100 | 0 | 0 | 0 | 0 | 0 | 0 | 0 | 0 | 0 | 0 | 0 | 0 | 0 | 0 | 0 | 0 | 0 | 0 | 0 | -0.001 | 0 | 0 | 0 | 0 | 0 | 0 | 260 | 0 | 0 | 0 | 0 | 0 | 0 | 3.264 | 4.91 | 4.186 | 0 | 0 | 12.36 | 1 | 1 | 0
2021-10-19 09:00 | 0 | 0 | 0 | 0 | 3.4 | 14.31 | 100 | 100 | 0 | 0 | 0 | 0 | 0 | 0 | 0 | 0 | 0 | 0 | 0 | 0 | 0 | 0 | 0 | 0 | 0 | 0 | 0 | -0.001 | 0 | 0 | 0 | 0 | 0 | 0 | 260 | 0 | 0 | 0 | 0 | 0 | 0 | 3.273 | 4.916 | 4.191 | 0 | 0 | 12.38 | 1 | 1 | 0
2021-10-19 10:00 | 0 | 0 | 0 | 1 | 3.3 | 15.73 | 100 | 100 | 0 | 0 | 0 | 0 | 0 | 0 | 0 | 0 | 0 | 0 | 0 | 0 | 0 | 0 | 0 | 0 | 0 | 0 | 0 | -0.001 | 0 | 0 | 0 | 0 | 10.49 | 1 | 260 | 0 | 0 | 0 | 0 | 0 | 0 | 3.228 | 4.887 | 4.167 | 0 | 0 | 12.282 | 1 | 1 | 0
2021-10-19 11:00 | 0 | 28.6 | 28.57 | 1 | 3.4 | 15.86 | 100 | 100 | 0 | 0 | 0 | 0.521 | 0 | 0 | 0 | 0 | 0 | 0 | 5.635 | 9.804 | 9.816 | 0 | 0 | 0 | 0 | 0 | 0 | -0.001 | 0 | 0 | 0 | 0 | 2.74 | 1 | 260 | 0 | 0 | 0 | 0 | 0 | 0 | 3.224 | 4.885 | 4.164 | 0 | 0 | 6.638 | 2 | 2 | 0
2021-10-19 12:00 | 0 | 59.5 | 59.31 | 1 | 4.3 | 16.07 | 100 | 100 | 0 | 0 | 0 | 0.521 | 0 | 0 | 0 | 0 | 0 | 0 | 17.903 | 20.355 | 20.42 | 0 | 0 | 0 | 0 | 0 | 0 | -0.001 | 0 | 0 | 0 | 0 | 4.58 | 1 | 270.32 | 0 | 0 | 0 | 0 | 5.405 | 0 | 3.328 | 4.95 | 4.22 | 0 | 0 | 0 | 1 | 1 | 0
2021-10-19 13:00 | 0 | 47.4 | 46.52 | 1 | 4.2 | 16.28 | 100 | 100 | 0 | 0 | 0 | 0.521 | 0 | 0 | 0 | 0 | 0 | 0 | 13.977 | 15.965 | 16.268 | 0 | 0 | 0 | 0 | 0 | 0 | -0.001 | 0 | 0 | 0 | 0 | 11.07 | 1 | 272.17 | 0 | 0 | 0 | 0 | 0.969 | 0 | 3.569 | 5.095 | 4.344 | 0 | 0 | 0 | 1 | 1 | 0
2021-10-19 14:00 | 0 | 97.1 | 93.18 | 1 | 4.1 | 18.11 | 100 | 100 | 0 | 0 | 0 | 0.521 | 0 | 0 | 0 | 0 | 0 | 0 | 27.832 | 31.981 | 33.325 | 0 | 0 | 0 | 0 | 0 | 0 | -0.001 | 0 | 0 | 0 | 0 | 16.33 | 0.99 | 299.28 | 0 | 0 | 0 | 0 | 14.199 | 0 | 3.877 | 5.266 | 4.489 | 0 | 0 | 0 | 1 | 1 | 0
2021-10-19 15:00 | 0 | 53.4 | 50.2 | 1 | 4.9 | 18.2 | 100 | 100 | 0 | 0 | 0 | 0.521 | 0 | 0 | 0 | 0 | 0 | 0 | 14.917 | 17.227 | 18.327 | 0 | 0 | 0 | 0 | 0 | 0 | -0.001 | 0 | 0 | 0 | 0 | 19.95 | 0.99 | 299.12 | 0 | 0 | 0 | 0 | -0.085 | 0 | 4.585 | 5.623 | 4.794 | 0 | 0 | 0 | 1 | 1 | 0
2021-10-19 16:00 | 0 | 199.3 | 185.32 | 1 | 4.8 | 18.46 | 100 | 100 | 0 | 0 | 0 | 0.521 | 0 | 0 | 0 | 0 | 0 | 0 | 54.924 | 63.602 | 68.4 | 0 | 0 | 0 | 0 | 0 | 0 | -0.001 | 0 | 0 | 0 | 0 | 21.59 | 0.98 | 371.4 | 0 | 0 | 0 | 0 | 37.853 | 0 | 5.76 | 6.106 | 5.205 | 0 | 0 | 0 | 1 | 1 | 0
2021-10-19 17:00 | 0 | 178.4 | 166.47 | 1 | 5.2 | 20.51 | 100 | 100 | 0 | 0 | 0 | 0.521 | 0 | 0 | 0 | 0 | 0 | 0 | 49.379 | 57.132 | 61.227 | 0 | 0 | 0 | 0 | 0 | 0 | -0.001 | 0 | 0 | 0 | 0 | 21.07 | 0.98 | 420.97 | 0 | 0 | 0 | 0 | 25.956 | 0 | 9.788 | 7.36 | 6.275 | 0 | 0 | 0 | 1 | 1 | 0
2021-10-19 18:00 | 0 | 143.2 | 135.83 | 1 | 5.3 | 20.18 | 100 | 100 | 0 | 0 | 0 | 0.521 | 0 | 10.44 | 0 | 10.44 | 10.44 | 10.44 | 40.453 | 46.616 | 49.146 | 0 | 0 | 0 | 0 | 0 | 0 | -0.001 | 0 | 21.24 | 0 | 0 | 18.46 | 0.99 | 425 | 0 | 0 | 0 | 0 | 2.111 | 0 | 12.918 | 8.089 | 6.896 | 0 | 0 | 0 | 1 | 1 | 0
2021-10-19 19:00 | 0 | 776.4 | 753.28 | 1 | 4.9 | 20.34 | 100 | 100 | 62.16 | 62.16 | 4.051 | 2.52 | 68.732 | 0 | 0 | 197.681 | 197.681 | 197.681 | 225.635 | 258.524 | 266.46 | 0 | 0 | 0 | 0 | 0 | 0 | 197.68 | 197.681 | 74.19 | 23.33 | 100 | 14.02 | 0.99 | 425 | 0 | 0 | 0 | 0 | 0 | 0 | 12.955 | 8.097 | 6.902 | 0 | 0 | 0 | 2 | 3 | 0
2021-10-19 20:00 | 0 | 713.9 | 706.75 | 1 | 5.3 | 22.2 | 100 | 100 | 57.533 | 57.533 | 3.594 | 2.253 | 63.38 | 0 | 0 | 185.163 | 185.163 | 185.163 | 212.872 | 242.555 | 245.01 | 0 | 0 | 0 | 0 | 0 | 0 | 185.162 | 185.163 | 75.57 | 23.48 | 100 | 8.12 | 1 | 425 | 0 | 0 | 0 | 0 | 0 | 0 | 12.779 | 8.059 | 6.871 | 0 | 0 | 0 | 2 | 3 | 0
2021-10-19 21:00 | 0 | 581.2 | 581.08 | 1 | 4.8 | 22.06 | 100 | 100 | 41.321 | 41.321 | 2.575 | 1.433 | 45.33 | 0 | 0 | 139.898 | 139.898 | 139.898 | 167.625 | 199.426 | 199.468 | 0 | 0 | 0 | 0 | 0 | 0 | 139.897 | 139.898 | 70.14 | 20.72 | 100 | 1.17 | 1 | 425 | 0 | 0 | 0 | 0 | 0 | 0 | 12.792 | 8.062 | 6.873 | 0 | 0 | 0 | 2 | 2 | 0
2021-10-19 22:00 | 0 | 296.8 | 294.94 | 1 | 3.6 | 20.11 | 100 | 100 | 0 | 0 | 0 | 0.521 | 0 | 7.553 | 0 | 7.553 | 7.553 | 7.553 | 35.538 | 101.224 | 101.862 | 0 | 0 | 0 | 0 | 0 | 0 | -0.001 | 0 | 7.41 | 0 | 0 | 6.41 | 1 | 425 | 0 | 0 | 0 | 0 | 0 | 0 | 12.977 | 8.101 | 6.906 | 0 | 0 | 0 | 2 | 2 | 0
2021-10-19 23:00 | 0 | 0 | 0 | 1 | 3 | 19.88 | 100 | 100 | 0 | 0 | 0 | 0 | 0 | 0 | 0 | 0 | 0 | 0 | 0 | 0 | 0 | 0 | 0 | 0 | 0 | 0 | 0 | -0.001 | 0 | 0 | 0 | 0 | 10.33 | 1 | 375.63 | 0 | 0 | 0 | 0 | -25.854 | 0 | 11.467 | 7.766 | 6.621 | 0 | 0 | 0 | 2 | 2 | 0
2021-10-20 | 0 | 0 | 0 | 0 | 2.9 | 19.79 | 100 | 100 | 0 | 0 | 0 | 0 | 0 | 0 | 0 | 0 | 0 | 0 | 0 | 0 | 0 | 0 | 0 | 0 | 0 | 0 | 0 | -0.001 | 0 | 0 | 0 | 0 | 0 | 0 | 336.24 | 0 | 0 | 0 | 0 | -20.631 | 0 | 7.939 | 6.851 | 5.84 | 0 | 0 | 0 | 1 | 1 | 0
2021-10-20 01:00 | 0 | 0 | 0 | 0 | 4.2 | 19.82 | 100 | 100 | 0 | 0 | 0 | 0 | 0 | 0 | 0 | 0 | 0 | 0 | 0 | 0 | 0 | 0 | 0 | 0 | 0 | 0 | 0 | -0.001 | 0 | 0 | 0 | 0 | 0 | 0 | 303.65 | 0 | 0 | 0 | 0 | -17.063 | 0 | 5.744 | 6.11 | 5.209 | 0 | 0 | 0 | 1 | 1 | 0
2021-10-20 02:00 | 0 | 0 | 0 | 0 | 5.1 | 18.14 | 100 | 100 | 0 | 0 | 0 | 0 | 0 | 0 | 0 | 0 | 0 | 0 | 0 | 0 | 0 | 0 | 0 | 0 | 0 | 0 | 0 | -0.001 | 0 | 0 | 0 | 0 | 0 | 0 | 275.75 | 0 | 0 | 0 | 0 | -14.615 | 0 | 4.382 | 5.524 | 4.709 | 0 | 0 | 0 | 1 | 1 | 0
2021-10-20 03:00 | 0 | 0 | 0 | 0 | 4.1 | 17.43 | 100 | 100 | 0 | 0 | 0 | 0 | 0 | 0 | 0 | 0 | 0 | 0 | 0 | 0 | 0 | 0 | 0 | 0 | 0 | 0 | 0 | -0.001 | 0 | 0 | 0 | 0 | 0 | 0 | 260 | 0 | 0 | 0 | 0 | -6.495 | 0 | 3.42 | 5.005 | 4.267 | 0 | 0 | 6.197 | 1 | 1 | 0
2021-10-20 04:00 | 0 | 0 | 0 | 0 | 4.1 | 17.36 | 100 | 100 | 0 | 0 | 0 | 0 | 0 | 0 | 0 | 0 | 0 | 0 | 0 | 0 | 0 | 0 | 0 | 0 | 0 | 0 | 0 | -0.001 | 0 | 0 | 0 | 0 | 0 | 0 | 260 | 0 | 0 | 0 | 0 | 0 | 0 | 3.178 | 4.855 | 4.139 | 0 | 0 | 12.172 | 1 | 1 | 0
2021-10-20 05:00 | 0 | 0 | 0 | 0 | 4.5 | 15.86 | 100 | 100 | 0 | 0 | 0 | 0 | 0 | 0 | 0 | 0 | 0 | 0 | 0 | 0 | 0 | 0 | 0 | 0 | 0 | 0 | 0 | -0.001 | 0 | 0 | 0 | 0 | 0 | 0 | 260 | 0 | 0 | 0 | 0 | 0 | 0 | 3.224 | 4.885 | 4.164 | 0 | 0 | 12.274 | 1 | 1 | 0
2021-10-20 06:00 | 0 | 0 | 0 | 0 | 4.1 | 15.8 | 100 | 100 | 0 | 0 | 0 | 0 | 0 | 0 | 0 | 0 | 0 | 0 | 0 | 0 | 0 | 0 | 0 | 0 | 0 | 0 | 0 | -0.001 | 0 | 0 | 0 | 0 | 0 | 0 | 260 | 0 | 0 | 0 | 0 | 0 | 0 | 3.226 | 4.886 | 4.165 | 0 | 0 | 12.278 | 1 | 1 | 0
2021-10-20 07:00 | 0 | 0 | 0 | 0 | 4.2 | 15.9 | 100 | 100 | 0 | 0 | 0 | 0 | 0 | 0 | 0 | 0 | 0 | 0 | 0 | 0 | 0 | 0 | 0 | 0 | 0 | 0 | 0 | -0.001 | 0 | 0 | 0 | 0 | 0 | 0 | 260 | 0 | 0 | 0 | 0 | 0 | 0 | 3.223 | 4.884 | 4.164 | 0 | 0 | 12.271 | 1 | 1 | 0
2021-10-20 08:00 | 0 | 0 | 0 | 0 | 4.8 | 15.24 | 100 | 100 | 0 | 0 | 0 | 0 | 0 | 0 | 0 | 0 | 0 | 0 | 0 | 0 | 0 | 0 | 0 | 0 | 0 | 0 | 0 | -0.001 | 0 | 0 | 0 | 0 | 0 | 0 | 260 | 0 | 0 | 0 | 0 | 0 | 0 | 3.244 | 4.897 | 4.175 | 0 | 0 | 12.316 | 1 | 1 | 0
2021-10-20 09:00 | 0 | 0 | 0 | 0 | 5 | 15.36 | 100 | 100 | 0 | 0 | 0 | 0 | 0 | 0 | 0 | 0 | 0 | 0 | 0 | 0 | 0 | 0 | 0 | 0 | 0 | 0 | 0 | -0.001 | 0 | 0 | 0 | 0 | 0 | 0 | 260 | 0 | 0 | 0 | 0 | 0 | 0 | 3.24 | 4.895 | 4.173 | 0 | 0 | 12.308 | 1 | 1 | 0
2021-10-20 10:00 | 0 | 0 | 0 | 1 | 5.5 | 17.12 | 100 | 100 | 0 | 0 | 0 | 0 | 0 | 0 | 0 | 0 | 0 | 0 | 0 | 0 | 0 | 0 | 0 | 0 | 0 | 0 | 0 | -0.001 | 0 | 0 | 0 | 0 | 10.78 | 1 | 260 | 0 | 0 | 0 | 0 | 0 | 0 | 3.185 | 4.86 | 4.143 | 0 | 0 | 12.188 | 1 | 1 | 0
2021-10-20 11:00 | 0 | 376.6 | 376.07 | 1 | 6.3 | 17.22 | 100 | 100 | 0 | 0 | 0 | 0.521 | 0 | 0 | 0 | 0 | 0 | 0 | 75.301 | 129.069 | 129.249 | 0 | 0 | 0 | 0 | 0 | 0 | -0.001 | 0 | 0 | 0 | 0 | 3.03 | 1 | 374.91 | 0 | 0 | 0 | 0 | 60.176 | 0 | 4.688 | 5.634 | 4.803 | 0 | 0 | 0 | 2 | 2 | 0
2021-10-20 12:00 | 0 | 328.3 | 327.38 | 1 | 6.1 | 17.18 | 100 | 100 | 0 | 0 | 0 | 0.521 | 0 | 45.968 | 0 | 45.968 | 45.968 | 45.968 | 98.835 | 112.358 | 112.673 | 0 | 0 | 0 | 0 | 0 | 0 | -0.001 | 0 | 40.8 | 0 | 0 | 4.28 | 1 | 425 | 0 | 0 | 0 | 0 | 26.233 | 0 | 12.031 | 7.883 | 6.721 | 0 | 0 | 0 | 1 | 1 | 0
2021-10-20 13:00 | 0 | 458.4 | 450.34 | 1 | 5.8 | 17.37 | 100 | 100 | 31.039 | 31.039 | 1.262 | 0.981 | 33.282 | 0 | 0 | 107 | 107 | 107 | 135.35 | 154.558 | 157.323 | 0 | 0 | 0 | 0 | 0 | 0 | 106.999 | 107 | 68.01 | 19.73 | 100 | 10.76 | 1 | 425 | 0 | 0 | 0 | 0 | 0 | 0 | 13.241 | 8.156 | 6.953 | 0 | 0 | 0 | 2 | 2 | 0
2021-10-20 14:00 | 0 | 219.6 | 211.09 | 1 | 5.6 | 20.52 | 100 | 100 | 0 | 0 | 0 | 0.521 | 0 | 35.146 | 0 | 35.146 | 35.146 | 35.146 | 63.076 | 72.447 | 75.367 | 0 | 0 | 0 | 0 | 0 | 0 | -0.001 | 0 | 46.63 | 0 | 0 | 16 | 0.99 | 425 | 0 | 0 | 0 | 0 | 0 | 0 | 12.938 | 8.093 | 6.899 | 0 | 0 | 0 | 2 | 2 | 0
2021-10-20 15:00 | 0 | 422.8 | 398.3 | 1 | 5.7 | 21.23 | 100 | 100 | 25.646 | 25.645 | 1.063 | 0.8 | 27.509 | 0 | 0 | 90.589 | 90.589 | 90.589 | 118.426 | 136.696 | 145.105 | 0 | 0 | 0 | 0 | 0 | 0 | 90.588 | 90.589 | 62.43 | 17.67 | 100 | 19.6 | 0.99 | 425 | 0 | 0 | 0 | 0 | 0 | 0 | 12.87 | 8.079 | 6.887 | 0 | 0 | 0 | 2 | 2 | 0
2021-10-20 16:00 | 0 | 669.3 | 623.88 | 1 | 5.5 | 21.95 | 100 | 100 | 47.883 | 47.883 | 2.317 | 1.721 | 51.921 | 0 | 0 | 157.272 | 157.272 | 157.272 | 185.013 | 214.116 | 229.704 | 0 | 0 | 0 | 0 | 0 | 0 | 157.271 | 157.272 | 68.47 | 20.85 | 100 | 21.23 | 0.98 | 425 | 0 | 0 | 0 | 0 | 0 | 0 | 12.802 | 8.064 | 6.875 | 0 | 0 | 0 | 2 | 2 | 0
2021-10-20 17:00 | 0 | 777.1 | 726.88 | 1 | 5.2 | 24.77 | 100 | 100 | 58.333 | 58.333 | 4.108 | 2.32 | 64.76 | 0 | 0 | 188.37 | 188.37 | 188.37 | 215.742 | 249.464 | 266.701 | 0 | 0 | 0 | 0 | 0 | 0 | 188.369 | 188.37 | 70.63 | 21.87 | 100 | 20.71 | 0.98 | 425 | 0 | 0 | 0 | 0 | 0 | 0 | 12.537 | 8.008 | 6.827 | 0 | 0 | 0 | 2 | 2 | 0
2021-10-20 18:00 | 0 | 801.1 | 761.44 | 1 | 4.9 | 25.29 | 100 | 100 | 62.374 | 62.374 | 4.619 | 2.562 | 69.555 | 0 | 0 | 199.588 | 199.588 | 199.588 | 226.892 | 261.325 | 274.938 | 0 | 0 | 0 | 0 | 0 | 0 | 199.587 | 199.588 | 72.59 | 22.69 | 100 | 18.11 | 0.99 | 425 | 0 | 0 | 0 | 0 | 0 | 0 | 12.489 | 7.998 | 6.818 | 0 | 0 | 0 | 2 | 3 | 0
2021-10-20 19:00 | 0 | 907.9 | 882.19 | 1 | 4.6 | 25.58 | 100 | 100 | 77.289 | 77.288 | 5.185 | 3.475 | 85.948 | 0 | 0 | 237.091 | 237.091 | 237.091 | 264.358 | 302.769 | 311.591 | 0 | 0 | 0 | 0 | 0 | 0 | 237.09 | 237.091 | 76.09 | 24.8 | 100 | 13.67 | 0.99 | 425 | 0 | 0 | 0 | 0 | 0 | 0 | 12.462 | 7.992 | 6.813 | 0 | 0 | 0 | 2 | 3 | 0
2021-10-20 20:00 | 0 | 837.7 | 830 | 1 | 4.1 | 25.59 | 100 | 100 | 71.675 | 71.675 | 4.904 | 3.108 | 79.687 | 0 | 0 | 222.791 | 222.791 | 222.791 | 250.056 | 284.855 | 287.499 | 0 | 0 | 0 | 0 | 0 | 0 | 222.79 | 222.791 | 77.49 | 24.93 | 100 | 7.78 | 1 | 425 | 0 | 0 | 0 | 0 | 0 | 0 | 12.461 | 7.992 | 6.813 | 0 | 0 | 0 | 2 | 3 | 0
2021-10-20 21:00 | 0 | 721.5 | 721.42 | 1 | 2.8 | 25.38 | 100 | 100 | 55.96 | 55.959 | 3.902 | 2.191 | 62.052 | 0 | 0 | 182.129 | 182.129 | 182.129 | 209.421 | 247.592 | 247.619 | 0 | 0 | 0 | 0 | 0 | 0 | 182.128 | 182.129 | 73.55 | 22.6 | 100 | 0.84 | 1 | 425 | 0 | 0 | 0 | 0 | 0 | 0 | 12.48 | 7.996 | 6.816 | 0 | 0 | 0 | 2 | 3 | 0
2021-10-20 22:00 | 0 | 490.4 | 487.01 | 1 | 2.5 | 19.57 | 100 | 100 | 0 | 0 | 0 | 0.521 | 0 | 31.613 | 0 | 31.613 | 31.613 | 31.613 | 59.669 | 167.142 | 168.305 | 0 | 0 | 0 | 0 | 0 | 0 | -0.001 | 0 | 18.78 | 0 | 0 | 6.74 | 1 | 425 | 0 | 0 | 0 | 0 | 0 | 0 | 13.029 | 8.112 | 6.915 | 0 | 0 | 0 | 2 | 2 | 0
2021-10-20 23:00 | 0 | 0 | 0 | 1 | 2.7 | 18.97 | 100 | 100 | 0 | 0 | 0 | 0 | 0 | 0 | 0 | 0 | 0 | 0 | 0 | 0 | 0 | 0 | 0 | 0 | 0 | 0 | 0 | -0.001 | 0 | 0 | 0 | 0 | 10.66 | 1 | 375.43 | 0 | 0 | 0 | 0 | -25.959 | 0 | 11.541 | 7.783 | 6.635 | 0 | 0 | 0 | 2 | 2 | 0
2021-10-21 | 0 | 0 | 0 | 0 | 2.5 | 18.2 | 100 | 100 | 0 | 0 | 0 | 0 | 0 | 0 | 0 | 0 | 0 | 0 | 0 | 0 | 0 | 0 | 0 | 0 | 0 | 0 | 0 | -0.001 | 0 | 0 | 0 | 0 | 0 | 0 | 335.78 | 0 | 0 | 0 | 0 | -20.766 | 0 | 8.027 | 6.877 | 5.863 | 0 | 0 | 0 | 1 | 1 | 0
2021-10-21 01:00 | 0 | 0 | 0 | 0 | 2.4 | 17.92 | 100 | 100 | 0 | 0 | 0 | 0 | 0 | 0 | 0 | 0 | 0 | 0 | 0 | 0 | 0 | 0 | 0 | 0 | 0 | 0 | 0 | -0.001 | 0 | 0 | 0 | 0 | 0 | 0 | 302.96 | 0 | 0 | 0 | 0 | -17.184 | 0 | 5.815 | 6.137 | 5.232 | 0 | 0 | 0 | 1 | 1 | 0
2021-10-21 02:00 | 0 | 0 | 0 | 0 | 2.2 | 16.03 | 100 | 100 | 0 | 0 | 0 | 0 | 0 | 0 | 0 | 0 | 0 | 0 | 0 | 0 | 0 | 0 | 0 | 0 | 0 | 0 | 0 | -0.001 | 0 | 0 | 0 | 0 | 0 | 0 | 274.85 | 0 | 0 | 0 | 0 | -14.721 | 0 | 4.438 | 5.551 | 4.732 | 0 | 0 | 0 | 1 | 1 | 0
2021-10-21 03:00 | 0 | 0 | 0 | 0 | 2.2 | 15.54 | 100 | 100 | 0 | 0 | 0 | 0 | 0 | 0 | 0 | 0 | 0 | 0 | 0 | 0 | 0 | 0 | 0 | 0 | 0 | 0 | 0 | -0.001 | 0 | 0 | 0 | 0 | 0 | 0 | 260 | 0 | 0 | 0 | 0 | -6.53 | 0 | 3.452 | 5.024 | 4.283 | 0 | 0 | 6.23 | 1 | 1 | 0
2021-10-21 04:00 | 0 | 0 | 0 | 0 | 2 | 15.43 | 100 | 100 | 0 | 0 | 0 | 0 | 0 | 0 | 0 | 0 | 0 | 0 | 0 | 0 | 0 | 0 | 0 | 0 | 0 | 0 | 0 | -0.001 | 0 | 0 | 0 | 0 | 0 | 0 | 260 | 0 | 0 | 0 | 0 | 0 | 0 | 3.238 | 4.893 | 4.172 | 0 | 0 | 12.303 | 1 | 1 | 0
2021-10-21 05:00 | 0 | 0 | 0 | 0 | 2.3 | 13.71 | 100 | 100 | 0 | 0 | 0 | 0 | 0 | 0 | 0 | 0 | 0 | 0 | 0 | 0 | 0 | 0 | 0 | 0 | 0 | 0 | 0 | -0.001 | 0 | 0 | 0 | 0 | 0 | 0 | 260 | 0 | 0 | 0 | 0 | 0 | 0 | 3.292 | 4.928 | 4.201 | 0 | 0 | 12.421 | 1 | 1 | 0
2021-10-21 06:00 | 0 | 0 | 0 | 0 | 2.3 | 13.75 | 100 | 100 | 0 | 0 | 0 | 0 | 0 | 0 | 0 | 0 | 0 | 0 | 0 | 0 | 0 | 0 | 0 | 0 | 0 | 0 | 0 | -0.001 | 0 | 0 | 0 | 0 | 0 | 0 | 260 | 0 | 0 | 0 | 0 | 0 | 0 | 3.291 | 4.927 | 4.2 | 0 | 0 | 12.418 | 1 | 1 | 0
2021-10-21 07:00 | 0 | 0 | 0 | 0 | 2.6 | 13.96 | 100 | 100 | 0 | 0 | 0 | 0 | 0 | 0 | 0 | 0 | 0 | 0 | 0 | 0 | 0 | 0 | 0 | 0 | 0 | 0 | 0 | -0.001 | 0 | 0 | 0 | 0 | 0 | 0 | 260 | 0 | 0 | 0 | 0 | 0 | 0 | 3.284 | 4.923 | 4.197 | 0 | 0 | 12.404 | 1 | 1 | 0
2021-10-21 08:00 | 0 | 0 | 0 | 0 | 2.9 | 13.89 | 100 | 100 | 0 | 0 | 0 | 0 | 0 | 0 | 0 | 0 | 0 | 0 | 0 | 0 | 0 | 0 | 0 | 0 | 0 | 0 | 0 | -0.001 | 0 | 0 | 0 | 0 | 0 | 0 | 260 | 0 | 0 | 0 | 0 | 0 | 0 | 3.286 | 4.924 | 4.198 | 0 | 0 | 12.409 | 1 | 1 | 0
2021-10-21 09:00 | 0 | 0 | 0 | 0 | 3 | 13.56 | 100 | 100 | 0 | 0 | 0 | 0 | 0 | 0 | 0 | 0 | 0 | 0 | 0 | 0 | 0 | 0 | 0 | 0 | 0 | 0 | 0 | -0.001 | 0 | 0 | 0 | 0 | 0 | 0 | 260 | 0 | 0 | 0 | 0 | 0 | 0 | 3.297 | 4.931 | 4.204 | 0 | 0 | 12.431 | 1 | 1 | 0
2021-10-21 10:00 | 0 | 0 | 0 | 1 | 3.7 | 17.32 | 100 | 100 | 0 | 0 | 0 | 0 | 0 | 0 | 0 | 0 | 0 | 0 | 0 | 0 | 0 | 0 | 0 | 0 | 0 | 0 | 0 | -0.001 | 0 | 0 | 0 | 0 | 11.06 | 1 | 260 | 0 | 0 | 0 | 0 | 0 | 0 | 3.179 | 4.856 | 4.139 | 0 | 0 | 12.174 | 1 | 1 | 0
2021-10-21 11:00 | 0 | 599.3 | 598.3 | 1 | 3.4 | 18.45 | 100 | 100 | 0 | 0 | 0 | 0.521 | 0 | 17.504 | 0 | 17.504 | 17.504 | 17.504 | 121.536 | 205.336 | 205.68 | 0 | 0 | 0 | 0 | 0 | 0 | -0.001 | 0 | 8.51 | 0 | 0 | 3.31 | 1 | 425 | 0 | 0 | 0 | 0 | 86.409 | 0 | 6.178 | 6.178 | 5.267 | 0 | 0 | 0 | 2 | 2 | 0
2021-10-21 12:00 | 0 | 765.2 | 763.35 | 1 | 3.8 | 19.16 | 100 | 100 | 64.214 | 64.214 | 3.948 | 2.625 | 70.787 | 0 | 0 | 202.372 | 202.372 | 202.372 | 230.483 | 261.982 | 262.617 | 0 | 0 | 0 | 0 | 0 | 0 | 202.371 | 202.372 | 77.06 | 24.45 | 100 | 3.98 | 1 | 425 | 0 | 0 | 0 | 0 | 0 | 0 | 13.068 | 8.12 | 6.922 | 0 | 0 | 0 | 2 | 3 | 0
2021-10-21 13:00 | 0 | 772.1 | 759.3 | 1 | 4.4 | 19.58 | 100 | 100 | 63.271 | 63.27 | 3.995 | 2.576 | 69.841 | 0 | 0 | 200.216 | 200.216 | 200.216 | 228.271 | 260.592 | 264.985 | 0 | 0 | 0 | 0 | 0 | 0 | 200.215 | 200.216 | 75.56 | 23.88 | 100 | 10.45 | 1 | 425 | 0 | 0 | 0 | 0 | 0 | 0 | 13.028 | 8.112 | 6.915 | 0 | 0 | 0 | 2 | 3 | 0
2021-10-21 14:00 | 0 | 572 | 550.74 | 1 | 4.8 | 20.18 | 100 | 100 | 40.308 | 40.307 | 2.41 | 1.384 | 44.102 | 0 | 0 | 136.659 | 136.659 | 136.659 | 164.635 | 189.013 | 196.31 | 0 | 0 | 0 | 0 | 0 | 0 | 136.658 | 136.659 | 69.61 | 20.53 | 100 | 15.67 | 0.99 | 425 | 0 | 0 | 0 | 0 | 0 | 0 | 12.97 | 8.1 | 6.905 | 0 | 0 | 0 | 2 | 3 | 0
2021-10-21 15:00 | 0 | 579.1 | 546.7 | 1 | 4.6 | 25.14 | 100 | 100 | 39.222 | 39.222 | 3.023 | 1.363 | 43.608 | 0 | 0 | 135.31 | 135.31 | 135.31 | 162.634 | 187.627 | 198.747 | 0 | 0 | 0 | 0 | 0 | 0 | 135.309 | 135.31 | 68.08 | 19.73 | 100 | 19.26 | 0.99 | 425 | 0 | 0 | 0 | 0 | 0 | 0 | 12.503 | 8.001 | 6.82 | 0 | 0 | 0 | 2 | 2 | 0
2021-10-21 16:00 | 0 | 795.7 | 743.48 | 1 | 4 | 25.7 | 100 | 100 | 59.747 | 59.747 | 4.602 | 2.426 | 66.776 | 0 | 0 | 193.36 | 193.36 | 193.36 | 220.611 | 255.162 | 273.084 | 0 | 0 | 0 | 0 | 0 | 0 | 193.359 | 193.36 | 70.81 | 21.88 | 100 | 20.87 | 0.98 | 425 | 0 | 0 | 0 | 0 | 0 | 0 | 12.451 | 7.989 | 6.811 | 0 | 0 | 0 | 2 | 2 | 0
2021-10-21 17:00 | 0 | 728.2 | 682.74 | 1 | 3.4 | 25.95 | 100 | 100 | 53.356 | 53.356 | 3.765 | 2.06 | 59.181 | 0 | 0 | 175.541 | 175.541 | 175.541 | 202.76 | 234.316 | 249.918 | 0 | 0 | 0 | 0 | 0 | 0 | 175.54 | 175.541 | 70.24 | 21.35 | 100 | 20.35 | 0.98 | 425 | 0 | 0 | 0 | 0 | 0 | 0 | 12.427 | 7.984 | 6.807 | 0 | 0 | 0 | 2 | 2 | 0
2021-10-21 18:00 | 0 | 713.1 | 679.16 | 1 | 3.2 | 26.12 | 100 | 100 | 53.187 | 53.187 | 3.812 | 2.055 | 59.054 | 0 | 0 | 175.279 | 175.279 | 175.279 | 202.475 | 233.088 | 244.736 | 0 | 0 | 0 | 0 | 0 | 0 | 175.278 | 175.279 | 71.62 | 21.73 | 100 | 17.75 | 0.99 | 425 | 0 | 0 | 0 | 0 | 0 | 0 | 12.412 | 7.981 | 6.804 | 0 | 0 | 0 | 2 | 2 | 0
2021-10-21 19:00 | 0 | 882 | 858.28 | 1 | 3.2 | 26.37 | 100 | 100 | 74.247 | 74.246 | 5.181 | 3.293 | 82.72 | 0 | 0 | 230.128 | 230.128 | 230.128 | 257.292 | 294.561 | 302.702 | 0 | 0 | 0 | 0 | 0 | 0 | 230.127 | 230.128 | 76.02 | 24.53 | 100 | 13.32 | 0.99 | 425 | 0 | 0 | 0 | 0 | 0 | 0 | 12.389 | 7.976 | 6.799 | 0 | 0 | 0 | 2 | 3 | 0
2021-10-21 20:00 | 0 | 767.1 | 760.65 | 1 | 3.5 | 25.98 | 100 | 100 | 63.063 | 63.063 | 4.815 | 2.616 | 70.494 | 0 | 0 | 202.002 | 202.002 | 202.002 | 229.217 | 261.055 | 263.269 | 0 | 0 | 0 | 0 | 0 | 0 | 202.001 | 202.002 | 76.73 | 23.95 | 100 | 7.44 | 1 | 425 | 0 | 0 | 0 | 0 | 0 | 0 | 12.425 | 7.984 | 6.806 | 0 | 0 | 0 | 2 | 3 | 0
2021-10-21 21:00 | 0 | 674.7 | 674.67 | 1 | 3.3 | 25.48 | 100 | 100 | 51.65 | 51.65 | 3.331 | 1.949 | 56.931 | 0 | 0 | 169.804 | 169.804 | 169.804 | 197.084 | 231.548 | 231.557 | 0 | 0 | 0 | 0 | 0 | 0 | 169.803 | 169.804 | 73.33 | 22.31 | 100 | 0.51 | 1 | 425 | 0 | 0 | 0 | 0 | 0 | 0 | 12.471 | 7.994 | 6.815 | 0 | 0 | 0 | 2 | 3 | 0
2021-10-21 22:00 | 0 | 419.2 | 416.02 | 1 | 3 | 21.08 | 100 | 100 | 0 | 0 | 0 | 0.521 | 0 | 23.966 | 0 | 23.966 | 23.966 | 23.966 | 51.822 | 142.777 | 143.869 | 0 | 0 | 0 | 0 | 0 | 0 | -0.001 | 0 | 16.66 | 0 | 0 | 7.07 | 1 | 425 | 0 | 0 | 0 | 0 | 0 | 0 | 12.885 | 8.082 | 6.89 | 0 | 0 | 0 | 2 | 2 | 0
2021-10-21 23:00 | 0 | 0 | 0 | 1 | 3.3 | 20.59 | 100 | 100 | 0 | 0 | 0 | 0 | 0 | 0 | 0 | 0 | 0 | 0 | 0 | 0 | 0 | 0 | 0 | 0 | 0 | 0 | 0 | -0.001 | 0 | 0 | 0 | 0 | 10.98 | 1 | 375.79 | 0 | 0 | 0 | 0 | -25.773 | 0 | 11.41 | 7.753 | 6.61 | 0 | 0 | 0 | 2 | 2 | 0
2021-10-22 | 0 | 0 | 0 | 0 | 3.5 | 20.3 | 100 | 100 | 0 | 0 | 0 | 0 | 0 | 0 | 0 | 0 | 0 | 0 | 0 | 0 | 0 | 0 | 0 | 0 | 0 | 0 | 0 | -0.001 | 0 | 0 | 0 | 0 | 0 | 0 | 336.46 | 0 | 0 | 0 | 0 | -20.597 | 0 | 7.917 | 6.844 | 5.835 | 0 | 0 | 0 | 1 | 1 | 0
2021-10-22 01:00 | 0 | 0 | 0 | 0 | 2.9 | 20.43 | 100 | 100 | 0 | 0 | 0 | 0 | 0 | 0 | 0 | 0 | 0 | 0 | 0 | 0 | 0 | 0 | 0 | 0 | 0 | 0 | 0 | -0.001 | 0 | 0 | 0 | 0 | 0 | 0 | 303.94 | 0 | 0 | 0 | 0 | -17.03 | 0 | 5.725 | 6.103 | 5.202 | 0 | 0 | 0 | 1 | 1 | 0
2021-10-22 02:00 | 0 | 0 | 0 | 0 | 3 | 18.69 | 100 | 100 | 0 | 0 | 0 | 0 | 0 | 0 | 0 | 0 | 0 | 0 | 0 | 0 | 0 | 0 | 0 | 0 | 0 | 0 | 0 | -0.001 | 0 | 0 | 0 | 0 | 0 | 0 | 276.07 | 0 | 0 | 0 | 0 | -14.595 | 0 | 4.371 | 5.519 | 4.705 | 0 | 0 | 0 | 1 | 1 | 0
2021-10-22 03:00 | 0 | 0 | 0 | 0 | 3 | 17.77 | 100 | 100 | 0 | 0 | 0 | 0 | 0 | 0 | 0 | 0 | 0 | 0 | 0 | 0 | 0 | 0 | 0 | 0 | 0 | 0 | 0 | -0.001 | 0 | 0 | 0 | 0 | 0 | 0 | 260 | 0 | 0 | 0 | 0 | -6.494 | 0 | 3.42 | 5.005 | 4.267 | 0 | 0 | 6.197 | 1 | 1 | 0
2021-10-22 04:00 | 0 | 0 | 0 | 0 | 2.6 | 17.58 | 100 | 100 | 0 | 0 | 0 | 0 | 0 | 0 | 0 | 0 | 0 | 0 | 0 | 0 | 0 | 0 | 0 | 0 | 0 | 0 | 0 | -0.001 | 0 | 0 | 0 | 0 | 0 | 0 | 260 | 0 | 0 | 0 | 0 | 0 | 0 | 3.171 | 4.85 | 4.135 | 0 | 0 | 12.157 | 1 | 1 | 0
2021-10-22 05:00 | 0 | 0 | 0 | 0 | 2.2 | 16.27 | 100 | 100 | 0 | 0 | 0 | 0 | 0 | 0 | 0 | 0 | 0 | 0 | 0 | 0 | 0 | 0 | 0 | 0 | 0 | 0 | 0 | -0.001 | 0 | 0 | 0 | 0 | 0 | 0 | 260 | 0 | 0 | 0 | 0 | 0 | 0 | 3.212 | 4.877 | 4.157 | 0 | 0 | 12.246 | 1 | 1 | 0
2021-10-22 06:00 | 0 | 0 | 0 | 0 | 2.2 | 15.61 | 100 | 100 | 0 | 0 | 0 | 0 | 0 | 0 | 0 | 0 | 0 | 0 | 0 | 0 | 0 | 0 | 0 | 0 | 0 | 0 | 0 | -0.001 | 0 | 0 | 0 | 0 | 0 | 0 | 260 | 0 | 0 | 0 | 0 | 0 | 0 | 3.232 | 4.89 | 4.169 | 0 | 0 | 12.291 | 1 | 1 | 0
2021-10-22 07:00 | 0 | 0 | 0 | 0 | 2.3 | 15.5 | 100 | 100 | 0 | 0 | 0 | 0 | 0 | 0 | 0 | 0 | 0 | 0 | 0 | 0 | 0 | 0 | 0 | 0 | 0 | 0 | 0 | -0.001 | 0 | 0 | 0 | 0 | 0 | 0 | 260 | 0 | 0 | 0 | 0 | 0 | 0 | 3.236 | 4.892 | 4.17 | 0 | 0 | 12.298 | 1 | 1 | 0
2021-10-22 08:00 | 0 | 0 | 0 | 0 | 2.3 | 14.35 | 100 | 100 | 0 | 0 | 0 | 0 | 0 | 0 | 0 | 0 | 0 | 0 | 0 | 0 | 0 | 0 | 0 | 0 | 0 | 0 | 0 | -0.001 | 0 | 0 | 0 | 0 | 0 | 0 | 260 | 0 | 0 | 0 | 0 | 0 | 0 | 3.272 | 4.915 | 4.19 | 0 | 0 | 12.377 | 1 | 1 | 0
2021-10-22 09:00 | 0 | 0 | 0 | 0 | 2.5 | 14.13 | 100 | 100 | 0 | 0 | 0 | 0 | 0 | 0 | 0 | 0 | 0 | 0 | 0 | 0 | 0 | 0 | 0 | 0 | 0 | 0 | 0 | -0.001 | 0 | 0 | 0 | 0 | 0 | 0 | 260 | 0 | 0 | 0 | 0 | 0 | 0 | 3.279 | 4.92 | 4.194 | 0 | 0 | 12.392 | 1 | 1 | 0
2021-10-22 10:00 | 0 | 0 | 0 | 1 | 3.5 | 18.95 | 100 | 100 | 0 | 0 | 0 | 0 | 0 | 0 | 0 | 0 | 0 | 0 | 0 | 0 | 0 | 0 | 0 | 0 | 0 | 0 | 0 | -0.001 | 0 | 0 | 0 | 0 | 11.34 | 0.99 | 260 | 0 | 0 | 0 | 0 | 0 | 0 | 3.13 | 4.823 | 4.112 | 0 | 0 | 12.064 | 1 | 1 | 0
2021-10-22 11:00 | 0 | 606.9 | 605.7 | 1 | 3.3 | 19.62 | 100 | 100 | 0 | 0 | 0 | 0.521 | 0 | 20.644 | 0 | 20.644 | 20.644 | 20.644 | 124.771 | 207.878 | 208.288 | 0 | 0 | 0 | 0 | 0 | 0 | -0.001 | 0 | 9.91 | 0 | 0 | 3.6 | 1 | 425 | 0 | 0 | 0 | 0 | 86.409 | 0 | 6.241 | 6.196 | 5.282 | 0 | 0 | 0 | 2 | 2 | 0
2021-10-22 12:00 | 0 | 783.7 | 782.08 | 1 | 3.4 | 20.52 | 100 | 100 | 66.521 | 66.521 | 4.098 | 2.759 | 73.378 | 0 | 0 | 208.237 | 208.237 | 208.237 | 236.168 | 268.408 | 268.966 | 0 | 0 | 0 | 0 | 0 | 0 | 208.236 | 208.237 | 77.42 | 24.73 | 100 | 3.69 | 1 | 425 | 0 | 0 | 0 | 0 | 0 | 0 | 12.938 | 8.093 | 6.899 | 0 | 0 | 0 | 2 | 3 | 0
2021-10-22 13:00 | 0 | 869.6 | 856.02 | 1 | 3.7 | 21.24 | 100 | 100 | 75.256 | 75.256 | 4.241 | 3.279 | 82.777 | 0 | 0 | 229.584 | 229.584 | 229.584 | 257.419 | 293.788 | 298.447 | 0 | 0 | 0 | 0 | 0 | 0 | 229.583 | 229.584 | 76.93 | 25.22 | 100 | 10.14 | 1 | 425 | 0 | 0 | 0 | 0 | 0 | 0 | 12.869 | 8.079 | 6.887 | 0 | 0 | 0 | 2 | 3 | 0
2021-10-22 14:00 | 0 | 941.4 | 907.84 | 1 | 4 | 25.55 | 100 | 100 | 79.803 | 79.803 | 5.577 | 3.666 | 89.046 | 0 | 0 | 244.228 | 244.228 | 244.228 | 271.498 | 311.57 | 323.088 | 0 | 0 | 0 | 0 | 0 | 0 | 244.227 | 244.228 | 75.59 | 24.7 | 100 | 15.35 | 0.99 | 425 | 0 | 0 | 0 | 0 | 0 | 0 | 12.465 | 7.992 | 6.813 | 0 | 0 | 0 | 2 | 3 | 0
2021-10-22 15:00 | 0 | 920.5 | 870.79 | 1 | 4.1 | 26.38 | 100 | 100 | 75.006 | 75.005 | 5.196 | 3.342 | 83.543 | 0 | 0 | 232.015 | 232.015 | 232.015 | 259.178 | 298.856 | 315.916 | 0 | 0 | 0 | 0 | 0 | 0 | 232.014 | 232.015 | 73.44 | 23.74 | 100 | 18.92 | 0.99 | 425 | 0 | 0 | 0 | 0 | 0 | 0 | 12.388 | 7.976 | 6.799 | 0 | 0 | 0 | 2 | 3 | 0
2021-10-22 16:00 | 0 | 882.9 | 826.88 | 1 | 4.1 | 26.43 | 100 | 100 | 69.471 | 69.47 | 5.087 | 2.999 | 77.556 | 0 | 0 | 218.343 | 218.343 | 218.343 | 245.5 | 283.785 | 303.011 | 0 | 0 | 0 | 0 | 0 | 0 | 218.342 | 218.343 | 72.06 | 22.93 | 100 | 20.52 | 0.98 | 425 | 0 | 0 | 0 | 0 | 0 | 0 | 12.383 | 7.975 | 6.798 | 0 | 0 | 0 | 2 | 3 | 0
2021-10-22 17:00 | 0 | 781.7 | 734.58 | 1 | 4 | 27.74 | 100 | 100 | 58.127 | 58.126 | 5.075 | 2.382 | 65.583 | 0 | 0 | 191.292 | 191.292 | 191.292 | 218.279 | 252.108 | 268.279 | 0 | 0 | 0 | 0 | 0 | 0 | 191.291 | 191.292 | 71.3 | 21.67 | 100 | 20 | 0.98 | 425 | 0 | 0 | 0 | 0 | 0 | 0 | 12.262 | 7.949 | 6.776 | 0 | 0 | 0 | 2 | 3 | 0
2021-10-22 18:00 | 0 | 823.2 | 785.55 | 1 | 4 | 27.85 | 100 | 100 | 64.367 | 64.367 | 5.37 | 2.738 | 72.476 | 0 | 0 | 207.333 | 207.333 | 207.333 | 234.306 | 269.602 | 282.522 | 0 | 0 | 0 | 0 | 0 | 0 | 207.332 | 207.333 | 73.39 | 22.78 | 100 | 17.39 | 0.99 | 425 | 0 | 0 | 0 | 0 | 0 | 0 | 12.252 | 7.946 | 6.774 | 0 | 0 | 0 | 2 | 3 | 0
2021-10-22 19:00 | 0 | 725.2 | 706.69 | 1 | 3.9 | 27.54 | 100 | 100 | 55.945 | 55.945 | 4.737 | 2.248 | 62.93 | 0 | 0 | 184.916 | 184.916 | 184.916 | 211.929 | 242.536 | 248.889 | 0 | 0 | 0 | 0 | 0 | 0 | 184.915 | 184.916 | 74.3 | 22.48 | 100 | 12.97 | 0.99 | 425 | 0 | 0 | 0 | 0 | 0 | 0 | 12.281 | 7.953 | 6.779 | 0 | 0 | 0 | 2 | 3 | 0
2021-10-22 20:00 | 0 | 749.9 | 744.15 | 1 | 4 | 27.12 | 100 | 100 | 60.623 | 60.623 | 5.08 | 2.51 | 68.213 | 0 | 0 | 197.228 | 197.228 | 197.228 | 224.295 | 255.392 | 257.366 | 0 | 0 | 0 | 0 | 0 | 0 | 197.227 | 197.228 | 76.63 | 23.56 | 100 | 7.1 | 1 | 425 | 0 | 0 | 0 | 0 | 0 | 0 | 12.319 | 7.961 | 6.787 | 0 | 0 | 0 | 2 | 3 | 0
2021-10-22 21:00 | 0 | 606.4 | 606.4 | 1 | 3.3 | 26.87 | 100 | 100 | 44.387 | 44.387 | 3.435 | 1.616 | 49.438 | 0 | 0 | 151.154 | 151.154 | 151.154 | 178.254 | 208.115 | 208.116 | 0 | 0 | 0 | 0 | 0 | 0 | 151.153 | 151.154 | 72.63 | 21.33 | 100 | 0.18 | 1 | 425 | 0 | 0 | 0 | 0 | 0 | 0 | 12.342 | 7.966 | 6.791 | 0 | 0 | 0 | 2 | 3 | 0
2021-10-22 22:00 | 0 | 442.2 | 438.53 | 1 | 2.8 | 22.79 | 100 | 100 | 0 | 0 | 0 | 0.521 | 0 | 27.899 | 0 | 27.899 | 27.899 | 27.899 | 55.53 | 150.503 | 151.763 | 0 | 0 | 0 | 0 | 0 | 0 | -0.001 | 0 | 18.38 | 0 | 0 | 7.39 | 1 | 425 | 0 | 0 | 0 | 0 | 0 | 0 | 12.723 | 8.048 | 6.861 | 0 | 0 | 0 | 2 | 2 | 0
2021-10-22 23:00 | 0 | 0 | 0 | 1 | 2.8 | 21.77 | 100 | 100 | 0 | 0 | 0 | 0 | 0 | 0 | 0 | 0 | 0 | 0 | 0 | 0 | 0 | 0 | 0 | 0 | 0 | 0 | 0 | -0.001 | 0 | 0 | 0 | 0 | 11.3 | 0.99 | 376.04 | 0 | 0 | 0 | 0 | -25.638 | 0 | 11.315 | 7.732 | 6.591 | 0 | 0 | 0 | 2 | 2 | 0
2021-10-23 | 0 | 0 | 0 | 0 | 2.9 | 21 | 100 | 100 | 0 | 0 | 0 | 0 | 0 | 0 | 0 | 0 | 0 | 0 | 0 | 0 | 0 | 0 | 0 | 0 | 0 | 0 | 0 | -0.001 | 0 | 0 | 0 | 0 | 0 | 0 | 336.8 | 0 | 0 | 0 | 0 | -20.554 | 0 | 7.89 | 6.836 | 5.828 | 0 | 0 | 0 | 1 | 1 | 0
2021-10-23 01:00 | 0 | 0 | 0 | 0 | 2.8 | 20.57 | 100 | 100 | 0 | 0 | 0 | 0 | 0 | 0 | 0 | 0 | 0 | 0 | 0 | 0 | 0 | 0 | 0 | 0 | 0 | 0 | 0 | -0.001 | 0 | 0 | 0 | 0 | 0 | 0 | 304.25 | 0 | 0 | 0 | 0 | -17.047 | 0 | 5.735 | 6.106 | 5.206 | 0 | 0 | 0 | 1 | 1 | 0
2021-10-23 02:00 | 0 | 0 | 0 | 0 | 2.3 | 18.5 | 100 | 100 | 0 | 0 | 0 | 0 | 0 | 0 | 0 | 0 | 0 | 0 | 0 | 0 | 0 | 0 | 0 | 0 | 0 | 0 | 0 | -0.001 | 0 | 0 | 0 | 0 | 0 | 0 | 276.3 | 0 | 0 | 0 | 0 | -14.632 | 0 | 4.391 | 5.529 | 4.713 | 0 | 0 | 0 | 1 | 1 | 0
2021-10-23 03:00 | 0 | 0 | 0 | 0 | 2.4 | 17.17 | 100 | 100 | 0 | 0 | 0 | 0 | 0 | 0 | 0 | 0 | 0 | 0 | 0 | 0 | 0 | 0 | 0 | 0 | 0 | 0 | 0 | -0.001 | 0 | 0 | 0 | 0 | 0 | 0 | 260 | 0 | 0 | 0 | 0 | -6.524 | 0 | 3.446 | 5.021 | 4.28 | 0 | 0 | 6.224 | 1 | 1 | 0
2021-10-23 04:00 | 0 | 0 | 0 | 0 | 3.6 | 17.05 | 100 | 100 | 0 | 0 | 0 | 0 | 0 | 0 | 0 | 0 | 0 | 0 | 0 | 0 | 0 | 0 | 0 | 0 | 0 | 0 | 0 | -0.001 | 0 | 0 | 0 | 0 | 0 | 0 | 260 | 0 | 0 | 0 | 0 | 0 | 0 | 3.188 | 4.861 | 4.144 | 0 | 0 | 12.193 | 1 | 1 | 0
2021-10-23 05:00 | 0 | 0 | 0 | 0 | 4.8 | 15.89 | 100 | 100 | 0 | 0 | 0 | 0 | 0 | 0 | 0 | 0 | 0 | 0 | 0 | 0 | 0 | 0 | 0 | 0 | 0 | 0 | 0 | -0.001 | 0 | 0 | 0 | 0 | 0 | 0 | 260 | 0 | 0 | 0 | 0 | 0 | 0 | 3.223 | 4.884 | 4.164 | 0 | 0 | 12.272 | 1 | 1 | 0
2021-10-23 06:00 | 0 | 0 | 0 | 0 | 5.5 | 16.13 | 100 | 100 | 0 | 0 | 0 | 0 | 0 | 0 | 0 | 0 | 0 | 0 | 0 | 0 | 0 | 0 | 0 | 0 | 0 | 0 | 0 | -0.001 | 0 | 0 | 0 | 0 | 0 | 0 | 260 | 0 | 0 | 0 | 0 | 0 | 0 | 3.216 | 4.879 | 4.16 | 0 | 0 | 12.255 | 1 | 1 | 0
2021-10-23 07:00 | 0 | 0 | 0 | 0 | 5.6 | 16.15 | 100 | 100 | 0 | 0 | 0 | 0 | 0 | 0 | 0 | 0 | 0 | 0 | 0 | 0 | 0 | 0 | 0 | 0 | 0 | 0 | 0 | -0.001 | 0 | 0 | 0 | 0 | 0 | 0 | 260 | 0 | 0 | 0 | 0 | 0 | 0 | 3.215 | 4.879 | 4.159 | 0 | 0 | 12.254 | 1 | 1 | 0
2021-10-23 08:00 | 0 | 0 | 0 | 0 | 5.5 | 15.56 | 100 | 100 | 0 | 0 | 0 | 0 | 0 | 0 | 0 | 0 | 0 | 0 | 0 | 0 | 0 | 0 | 0 | 0 | 0 | 0 | 0 | -0.001 | 0 | 0 | 0 | 0 | 0 | 0 | 260 | 0 | 0 | 0 | 0 | 0 | 0 | 3.234 | 4.891 | 4.169 | 0 | 0 | 12.294 | 1 | 1 | 0
2021-10-23 09:00 | 0 | 0 | 0 | 0 | 5.4 | 15.18 | 100 | 100 | 0 | 0 | 0 | 0 | 0 | 0 | 0 | 0 | 0 | 0 | 0 | 0 | 0 | 0 | 0 | 0 | 0 | 0 | 0 | -0.001 | 0 | 0 | 0 | 0 | 0 | 0 | 260 | 0 | 0 | 0 | 0 | 0 | 0 | 3.246 | 4.898 | 4.176 | 0 | 0 | 12.32 | 1 | 1 | 0
2021-10-23 10:00 | 0 | 187.5 | 183.66 | 1 | 5.8 | 16.06 | 100 | 100 | 0 | 0 | 0 | 0.521 | 0 | 0 | 0 | 0 | 0 | 0 | 7.311 | 63.032 | 64.35 | 0 | 0 | 0 | 0 | 0 | 0 | -0.001 | 0 | 0 | 0 | 0 | 11.61 | 0.99 | 260 | 0 | 0 | 0 | 0 | 0 | 0 | 3.218 | 4.881 | 4.161 | 0 | 0 | 4.949 | 2 | 2 | 0
2021-10-23 11:00 | 0 | 208.8 | 208.32 | 1 | 6.2 | 16.12 | 100 | 100 | 0 | 0 | 0 | 0.521 | 0 | 0 | 0 | 0 | 0 | 0 | 43.497 | 71.496 | 71.66 | 0 | 0 | 0 | 0 | 0 | 0 | -0.001 | 0 | 0 | 0 | 0 | 3.88 | 1 | 317.01 | 0 | 0 | 0 | 0 | 29.858 | 0 | 3.887 | 5.264 | 4.488 | 0 | 0 | 0 | 1 | 1 | 0
2021-10-23 12:00 | 0 | 384.3 | 383.63 | 1 | 6.4 | 16.15 | 100 | 100 | 0 | 0 | 0 | 0.521 | 0 | 36.381 | 0 | 36.381 | 36.381 | 36.381 | 115.86 | 131.66 | 131.892 | 0 | 0 | 0 | 0 | 0 | 0 | -0.001 | 0 | 27.58 | 0 | 0 | 3.4 | 1 | 425 | 0 | 0 | 0 | 0 | 56.551 | 0 | 9.529 | 7.233 | 6.166 | 0 | 0 | 0 | 1 | 1 | 0
2021-10-23 13:00 | 0 | 367.3 | 361.91 | 1 | 6.2 | 16.13 | 100 | 100 | 22.573 | 22.572 | 0.691 | 0.703 | 23.967 | 0 | 0 | 80.344 | 80.344 | 80.344 | 108.86 | 124.207 | 126.057 | 0 | 0 | 0 | 0 | 0 | 0 | 80.343 | 80.344 | 63.74 | 17.91 | 100 | 9.83 | 1 | 425 | 0 | 0 | 0 | 0 | 0 | 0 | 13.361 | 8.181 | 6.974 | 0 | 0 | 0 | 2 | 2 | 0
2021-10-23 14:00 | 0 | 487.8 | 471.13 | 1 | 5.5 | 18.72 | 100 | 100 | 32.693 | 32.692 | 1.604 | 1.052 | 35.349 | 0 | 0 | 112.785 | 112.785 | 112.785 | 140.954 | 161.693 | 167.413 | 0 | 0 | 0 | 0 | 0 | 0 | 112.784 | 112.785 | 67.37 | 19.53 | 100 | 15.02 | 0.99 | 425 | 0 | 0 | 0 | 0 | 0 | 0 | 13.11 | 8.129 | 6.93 | 0 | 0 | 0 | 2 | 2 | 0
2021-10-23 15:00 | 0 | 415 | 393.38 | 1 | 4.7 | 19.64 | 100 | 100 | 25.248 | 25.248 | 0.958 | 0.785 | 26.991 | 0 | 0 | 89.095 | 89.095 | 89.095 | 117.142 | 135.009 | 142.428 | 0 | 0 | 0 | 0 | 0 | 0 | 89.094 | 89.095 | 62.55 | 17.73 | 100 | 18.57 | 0.99 | 425 | 0 | 0 | 0 | 0 | 0 | 0 | 13.022 | 8.111 | 6.914 | 0 | 0 | 0 | 2 | 2 | 0
2021-10-23 16:00 | 0 | 313.6 | 294.37 | 1 | 4.3 | 19.79 | 100 | 100 | 0 | 0 | 0 | 0.521 | 0 | 59.42 | 0 | 59.42 | 59.42 | 59.42 | 87.447 | 101.027 | 107.628 | 0 | 0 | 0 | 0 | 0 | 0 | -0.001 | 0 | 55.21 | 0 | 0 | 20.17 | 0.98 | 425 | 0 | 0 | 0 | 0 | 0 | 0 | 13.008 | 8.108 | 6.912 | 0 | 0 | 0 | 2 | 2 | 0
2021-10-23 17:00 | 0 | 368.3 | 346.87 | 1 | 4.3 | 21.72 | 100 | 100 | 0 | 0 | 0 | 0.521 | 0 | 75.356 | 0 | 75.356 | 75.356 | 75.356 | 103.128 | 119.046 | 126.401 | 0 | 0 | 0 | 0 | 0 | 0 | -0.001 | 0 | 59.62 | 0 | 0 | 19.64 | 0.99 | 425 | 0 | 0 | 0 | 0 | 0 | 0 | 12.824 | 8.069 | 6.879 | 0 | 0 | 0 | 1 | 1 | 0
2021-10-23 18:00 | 0 | 226.5 | 216.55 | 1 | 4.3 | 21.73 | 100 | 100 | 0 | 0 | 0 | 0.521 | 0 | 36.85 | 0 | 36.85 | 36.85 | 36.85 | 64.62 | 74.32 | 77.735 | 0 | 0 | 0 | 0 | 0 | 0 | -0.001 | 0 | 47.4 | 0 | 0 | 17.04 | 0.99 | 425 | 0 | 0 | 0 | 0 | 0 | 0 | 12.823 | 8.069 | 6.879 | 0 | 0 | 0 | 1 | 1 | 0
2021-10-23 19:00 | 0 | 296.3 | 289.13 | 1 | 4.4 | 21.84 | 100 | 100 | 0 | 0 | 0 | 0.521 | 0 | 58.982 | 0 | 58.982 | 58.982 | 58.982 | 86.738 | 99.229 | 101.69 | 0 | 0 | 0 | 0 | 0 | 0 | -0.001 | 0 | 58 | 0 | 0 | 12.63 | 0.99 | 425 | 0 | 0 | 0 | 0 | 0 | 0 | 12.813 | 8.067 | 6.877 | 0 | 0 | 0 | 1 | 1 | 0
2021-10-23 20:00 | 0 | 358.7 | 356.2 | 1 | 4.6 | 21.56 | 100 | 100 | 21.842 | 21.842 | 1.173 | 0.696 | 23.711 | 0 | 0 | 79.593 | 79.593 | 79.593 | 107.386 | 122.248 | 123.106 | 0 | 0 | 0 | 0 | 0 | 0 | 79.592 | 79.593 | 64.65 | 17.74 | 100 | 6.77 | 1 | 425 | 0 | 0 | 0 | 0 | 0 | 0 | 12.839 | 8.072 | 6.881 | 0 | 0 | 0 | 2 | 2 | 0
2021-10-23 21:00 | 0 | 401.3 | 401.3 | 1 | 4.6 | 21.08 | 100 | 100 | 25.745 | 25.745 | 1.048 | 0.803 | 27.596 | 0 | 0 | 90.843 | 90.843 | 90.843 | 118.699 | 137.726 | 137.726 | 0 | 0 | 0 | 0 | 0 | 0 | 90.842 | 90.843 | 65.96 | 18.69 | 100 | 0.14 | 1 | 425 | 0 | 0 | 0 | 0 | 0 | 0 | 12.885 | 8.082 | 6.89 | 0 | 0 | 0 | 2 | 2 | 0
2021-10-23 22:00 | 0 | 316.8 | 313.94 | 1 | 4 | 17.64 | 100 | 100 | 0 | 0 | 0 | 0.521 | 0 | 12.091 | 0 | 12.091 | 12.091 | 12.091 | 40.405 | 107.744 | 108.726 | 0 | 0 | 0 | 0 | 0 | 0 | -0.001 | 0 | 11.12 | 0 | 0 | 7.71 | 1 | 425 | 0 | 0 | 0 | 0 | 0 | 0 | 13.215 | 8.151 | 6.948 | 0 | 0 | 0 | 2 | 2 | 0
2021-10-23 23:00 | 0 | 0 | 0 | 1 | 3.7 | 16.96 | 100 | 100 | 0 | 0 | 0 | 0 | 0 | 0 | 0 | 0 | 0 | 0 | 0 | 0 | 0 | 0 | 0 | 0 | 0 | 0 | 0 | -0.001 | 0 | 0 | 0 | 0 | 11.62 | 0.99 | 374.99 | 0 | 0 | 0 | 0 | -26.192 | 0 | 11.705 | 7.82 | 6.667 | 0 | 0 | 0 | 2 | 2 | 0
2021-10-24 | 0 | 0 | 0 | 0 | 4.2 | 16.5 | 100 | 100 | 0 | 0 | 0 | 0 | 0 | 0 | 0 | 0 | 0 | 0 | 0 | 0 | 0 | 0 | 0 | 0 | 0 | 0 | 0 | -0.001 | 0 | 0 | 0 | 0 | 0 | 0 | 335.1 | 0 | 0 | 0 | 0 | -20.889 | 0 | 8.106 | 6.901 | 5.883 | 0 | 0 | 0 | 1 | 1 | 0
2021-10-24 01:00 | 0 | 0 | 0 | 0 | 4.2 | 16.43 | 100 | 100 | 0 | 0 | 0 | 0 | 0 | 0 | 0 | 0 | 0 | 0 | 0 | 0 | 0 | 0 | 0 | 0 | 0 | 0 | 0 | -0.001 | 0 | 0 | 0 | 0 | 0 | 0 | 302.15 | 0 | 0 | 0 | 0 | -17.253 | 0 | 5.855 | 6.153 | 5.245 | 0 | 0 | 0 | 1 | 1 | 0
2021-10-24 02:00 | 0 | 0 | 0 | 0 | 3.9 | 14.78 | 100 | 100 | 0 | 0 | 0 | 0 | 0 | 0 | 0 | 0 | 0 | 0 | 0 | 0 | 0 | 0 | 0 | 0 | 0 | 0 | 0 | -0.001 | 0 | 0 | 0 | 0 | 0 | 0 | 273.98 | 0 | 0 | 0 | 0 | -14.754 | 0 | 4.455 | 5.56 | 4.739 | 0 | 0 | 0 | 1 | 1 | 0
2021-10-24 03:00 | 0 | 0 | 0 | 0 | 3.4 | 14.03 | 100 | 100 | 0 | 0 | 0 | 0 | 0 | 0 | 0 | 0 | 0 | 0 | 0 | 0 | 0 | 0 | 0 | 0 | 0 | 0 | 0 | -0.001 | 0 | 0 | 0 | 0 | 0 | 0 | 260 | 0 | 0 | 0 | 0 | -6.552 | 0 | 3.472 | 5.037 | 4.294 | 0 | 0 | 6.25 | 1 | 1 | 0
2021-10-24 04:00 | 0 | 0 | 0 | 0 | 3.4 | 13.88 | 100 | 100 | 0 | 0 | 0 | 0 | 0 | 0 | 0 | 0 | 0 | 0 | 0 | 0 | 0 | 0 | 0 | 0 | 0 | 0 | 0 | -0.001 | 0 | 0 | 0 | 0 | 0 | 0 | 260 | 0 | 0 | 0 | 0 | 0 | 0 | 3.287 | 4.925 | 4.198 | 0 | 0 | 12.409 | 1 | 1 | 0
2021-10-24 05:00 | 0 | 0 | 0 | 0 | 3.8 | 12.79 | 100 | 100 | 0 | 0 | 0 | 0 | 0 | 0 | 0 | 0 | 0 | 0 | 0 | 0 | 0 | 0 | 0 | 0 | 0 | 0 | 0 | -0.001 | 0 | 0 | 0 | 0 | 0 | 0 | 260 | 0 | 0 | 0 | 0 | 0 | 0 | 3.321 | 4.946 | 4.217 | 0 | 0 | 12.484 | 1 | 1 | 0
2021-10-24 06:00 | 0 | 0 | 0 | 0 | 4.5 | 12.39 | 100 | 100 | 0 | 0 | 0 | 0 | 0 | 0 | 0 | 0 | 0 | 0 | 0 | 0 | 0 | 0 | 0 | 0 | 0 | 0 | 0 | -0.001 | 0 | 0 | 0 | 0 | 0 | 0 | 260 | 0 | 0 | 0 | 0 | 0 | 0 | 3.334 | 4.954 | 4.223 | 0 | 0 | 12.512 | 1 | 1 | 0
2021-10-24 07:00 | 0 | 0 | 0 | 0 | 4.9 | 12.43 | 100 | 100 | 0 | 0 | 0 | 0 | 0 | 0 | 0 | 0 | 0 | 0 | 0 | 0 | 0 | 0 | 0 | 0 | 0 | 0 | 0 | -0.001 | 0 | 0 | 0 | 0 | 0 | 0 | 260 | 0 | 0 | 0 | 0 | 0 | 0 | 3.333 | 4.954 | 4.223 | 0 | 0 | 12.509 | 1 | 1 | 0
2021-10-24 08:00 | 0 | 0 | 0 | 0 | 4.8 | 12.05 | 100 | 100 | 0 | 0 | 0 | 0 | 0 | 0 | 0 | 0 | 0 | 0 | 0 | 0 | 0 | 0 | 0 | 0 | 0 | 0 | 0 | -0.001 | 0 | 0 | 0 | 0 | 0 | 0 | 260 | 0 | 0 | 0 | 0 | 0 | 0 | 3.345 | 4.961 | 4.229 | 0 | 0 | 12.536 | 1 | 1 | 0
2021-10-24 09:00 | 0 | 0 | 0 | 0 | 4.9 | 12.03 | 100 | 100 | 0 | 0 | 0 | 0 | 0 | 0 | 0 | 0 | 0 | 0 | 0 | 0 | 0 | 0 | 0 | 0 | 0 | 0 | 0 | -0.001 | 0 | 0 | 0 | 0 | 0 | 0 | 260 | 0 | 0 | 0 | 0 | 0 | 0 | 3.346 | 4.962 | 4.23 | 0 | 0 | 12.537 | 1 | 1 | 0
2021-10-24 10:00 | 0 | 51.4 | 50.3 | 1 | 4.9 | 13.63 | 100 | 100 | 0 | 0 | 0 | 0.521 | 0 | 0 | 0 | 0 | 0 | 0 | 2.146 | 17.262 | 17.64 | 0 | 0 | 0 | 0 | 0 | 0 | -0.001 | 0 | 0 | 0 | 0 | 11.89 | 0.99 | 260 | 0 | 0 | 0 | 0 | 0 | 0 | 3.295 | 4.93 | 4.202 | 0 | 0 | 10.281 | 2 | 2 | 0
2021-10-24 11:00 | 0 | 105.9 | 105.62 | 1 | 5.6 | 13.93 | 100 | 100 | 0 | 0 | 0 | 0.521 | 0 | 0 | 0 | 0 | 0 | 0 | 22.344 | 36.249 | 36.345 | 0 | 0 | 0 | 0 | 0 | 0 | -0.001 | 0 | 0 | 0 | 0 | 4.16 | 1 | 278.16 | 0 | 0 | 0 | 0 | 9.51 | 0 | 3.486 | 5.046 | 4.301 | 0 | 0 | 0 | 1 | 1 | 0
2021-10-24 12:00 | 0 | 68.1 | 68 | 1 | 5.6 | 14.27 | 100 | 100 | 0 | 0 | 0 | 0.521 | 0 | 0 | 0 | 0 | 0 | 0 | 20.539 | 23.338 | 23.372 | 0 | 0 | 0 | 0 | 0 | 0 | -0.001 | 0 | 0 | 0 | 0 | 3.1 | 1 | 290.65 | 0 | 0 | 0 | 0 | 6.543 | 0 | 4.059 | 5.364 | 4.573 | 0 | 0 | 0 | 1 | 1 | 0
2021-10-24 13:00 | 0 | 102.1 | 100.69 | 1 | 5.4 | 14.69 | 100 | 100 | 0 | 0 | 0 | 0.521 | 0 | 0 | 0 | 0 | 0 | 0 | 30.296 | 34.558 | 35.041 | 0 | 0 | 0 | 0 | 0 | 0 | -0.001 | 0 | 0 | 0 | 0 | 9.52 | 1 | 319.14 | 0 | 0 | 0 | 0 | 14.92 | 0 | 4.79 | 5.714 | 4.871 | 0 | 0 | 0 | 1 | 1 | 0
2021-10-24 14:00 | 0 | 114.3 | 110.56 | 1 | 5.5 | 16.2 | 100 | 100 | 0 | 0 | 0 | 0.521 | 0 | 0 | 0 | 0 | 0 | 0 | 33.091 | 37.944 | 39.228 | 0 | 0 | 0 | 0 | 0 | 0 | -0.001 | 0 | 0 | 0 | 0 | 14.7 | 0.99 | 348.46 | 0 | 0 | 0 | 0 | 15.35 | 0 | 6.143 | 6.26 | 5.337 | 0 | 0 | 0 | 1 | 1 | 0
2021-10-24 15:00 | 0 | 92.4 | 87.76 | 1 | 5.7 | 16.7 | 100 | 100 | 0 | 0 | 0 | 0.521 | 0 | 0 | 0 | 0 | 0 | 0 | 26.145 | 30.119 | 31.712 | 0 | 0 | 0 | 0 | 0 | 0 | -0.001 | 0 | 0 | 0 | 0 | 18.24 | 0.99 | 360.3 | 0 | 0 | 0 | 0 | 6.203 | 0 | 7.496 | 6.719 | 5.728 | 0 | 0 | 0 | 1 | 1 | 0
2021-10-24 16:00 | 0 | 117 | 110.07 | 1 | 5.7 | 16.87 | 100 | 100 | 0 | 0 | 0 | 0.521 | 0 | 0 | 0 | 0 | 0 | 0 | 32.715 | 37.775 | 40.154 | 0 | 0 | 0 | 0 | 0 | 0 | -0.001 | 0 | 0 | 0 | 0 | 19.82 | 0.99 | 381.71 | 0 | 0 | 0 | 0 | 11.213 | 0 | 8.502 | 7.018 | 5.983 | 0 | 0 | 0 | 1 | 1 | 0
2021-10-24 17:00 | 0 | 107 | 100.99 | 1 | 5.6 | 17.86 | 100 | 100 | 0 | 0 | 0 | 0.521 | 0 | 0 | 0 | 0 | 0 | 0 | 30.042 | 34.661 | 36.722 | 0 | 0 | 0 | 0 | 0 | 0 | -0.001 | 0 | 0 | 0 | 0 | 19.29 | 0.99 | 394.32 | 0 | 0 | 0 | 0 | 6.602 | 0 | 9.794 | 7.367 | 6.28 | 0 | 0 | 0 | 1 | 1 | 0
2021-10-24 18:00 | 0 | 222 | 212.64 | 1 | 6.2 | 18.21 | 100 | 100 | 0 | 0 | 0 | 0.521 | 0 | 20.41 | 0 | 20.41 | 20.41 | 20.41 | 63.481 | 72.978 | 76.19 | 0 | 0 | 0 | 0 | 0 | 0 | -0.001 | 0 | 26.79 | 0 | 0 | 16.7 | 0.99 | 425 | 0 | 0 | 0 | 0 | 16.067 | 0 | 12.283 | 7.947 | 6.775 | 0 | 0 | 0 | 1 | 1 | 0
2021-10-24 19:00 | 0 | 100 | 97.71 | 1 | 6.8 | 18.6 | 100 | 100 | 0 | 0 | 0 | 0.521 | 0 | 1.137 | 0 | 1.137 | 1.137 | 1.137 | 29.322 | 33.533 | 34.32 | 0 | 0 | 0 | 0 | 0 | 0 | -0.001 | 0 | 3.31 | 0 | 0 | 12.29 | 0.99 | 425 | 0 | 0 | 0 | 0 | 0 | 0 | 13.122 | 8.131 | 6.932 | 0 | 0 | 0 | 1 | 1 | 0
2021-10-24 20:00 | 0 | 90.9 | 90.33 | 1 | 6.8 | 18.61 | 100 | 100 | 0 | 0 | 0 | 0.521 | 0 | 0 | 0 | 0 | 0 | 0 | 27.237 | 31 | 31.197 | 0 | 0 | 0 | 0 | 0 | 0 | -0.001 | 0 | 0 | 0 | 0 | 6.44 | 1 | 423.34 | 0 | 0 | 0 | 0 | -0.871 | 0 | 13.066 | 8.12 | 6.922 | 0 | 0 | 0 | 1 | 1 | 0
2021-10-24 21:00 | 0 | 90 | 90 | 1 | 6.5 | 18.06 | 100 | 100 | 0 | 0 | 0 | 0.521 | 0 | 0 | 0 | 0 | 0 | 0 | 26.784 | 30.887 | 30.888 | 0 | 0 | 0 | 0 | 0 | 0 | -0.001 | 0 | 0 | 0 | 0 | 0.46 | 1 | 421.14 | 0 | 0 | 0 | 0 | -1.152 | 0 | 12.942 | 8.094 | 6.9 | 0 | 0 | 0 | 1 | 1 | 0
2021-10-24 22:00 | 0 | 91.6 | 90.7 | 1 | 6.3 | 16.07 | 100 | 100 | 0 | 0 | 0 | 0.521 | 0 | 0 | 0 | 0 | 0 | 0 | 11.863 | 31.13 | 31.437 | 0 | 0 | 0 | 0 | 0 | 0 | -0.001 | 0 | 0 | 0 | 0 | 8.02 | 1 | 392.73 | 0 | 0 | 0 | 0 | -14.878 | 0 | 12.09 | 7.909 | 6.743 | 0 | 0 | 0 | 1 | 1 | 0
2021-10-24 23:00 | 0 | 0 | 0 | 1 | 6.4 | 15.7 | 100 | 100 | 0 | 0 | 0 | 0 | 0 | 0 | 0 | 0 | 0 | 0 | 0 | 0 | 0 | 0 | 0 | 0 | 0 | 0 | 0 | -0.001 | 0 | 0 | 0 | 0 | 11.93 | 0.99 | 349.25 | 0 | 0 | 0 | 0 | -22.769 | 0 | 9.346 | 7.246 | 6.177 | 0 | 0 | 0 | 2 | 2 | 0
2021-10-25 | 0 | 0 | 0 | 0 | 6.2 | 15.65 | 100 | 100 | 0 | 0 | 0 | 0 | 0 | 0 | 0 | 0 | 0 | 0 | 0 | 0 | 0 | 0 | 0 | 0 | 0 | 0 | 0 | -0.001 | 0 | 0 | 0 | 0 | 0 | 0 | 313.82 | 0 | 0 | 0 | 0 | -18.554 | 0 | 6.635 | 6.434 | 5.485 | 0 | 0 | 0 | 1 | 1 | 0
2021-10-25 01:00 | 0 | 0 | 0 | 0 | 5.6 | 15.98 | 100 | 100 | 0 | 0 | 0 | 0 | 0 | 0 | 0 | 0 | 0 | 0 | 0 | 0 | 0 | 0 | 0 | 0 | 0 | 0 | 0 | -0.001 | 0 | 0 | 0 | 0 | 0 | 0 | 284.11 | 0 | 0 | 0 | 0 | -15.556 | 0 | 4.889 | 5.758 | 4.909 | 0 | 0 | 0 | 1 | 1 | 0
2021-10-25 02:00 | 0 | 0 | 0 | 0 | 4.9 | 15.87 | 100 | 100 | 0 | 0 | 0 | 0 | 0 | 0 | 0 | 0 | 0 | 0 | 0 | 0 | 0 | 0 | 0 | 0 | 0 | 0 | 0 | -0.001 | 0 | 0 | 0 | 0 | 0 | 0 | 260 | 0 | 0 | 0 | 0 | -6.849 | 0 | 3.747 | 5.195 | 4.429 | 0 | 0 | 6.522 | 1 | 1 | 0
2021-10-25 03:00 | 0 | 0 | 0 | 0 | 4 | 15.96 | 100 | 100 | 0 | 0 | 0 | 0 | 0 | 0 | 0 | 0 | 0 | 0 | 0 | 0 | 0 | 0 | 0 | 0 | 0 | 0 | 0 | -0.001 | 0 | 0 | 0 | 0 | 0 | 0 | 260 | 0 | 0 | 0 | 0 | 0 | 0 | 3.221 | 4.883 | 4.163 | 0 | 0 | 12.267 | 1 | 1 | 0
2021-10-25 04:00 | 0 | 0 | 0 | 0 | 4 | 16.05 | 100 | 100 | 0 | 0 | 0 | 0 | 0 | 0 | 0 | 0 | 0 | 0 | 0 | 0 | 0 | 0 | 0 | 0 | 0 | 0 | 0 | -0.001 | 0 | 0 | 0 | 0 | 0 | 0 | 260 | 0 | 0 | 0 | 0 | 0 | 0 | 3.218 | 4.881 | 4.161 | 0 | 0 | 12.261 | 1 | 1 | 0
2021-10-25 05:00 | 0 | 0 | 0 | 0 | 4.1 | 15.68 | 100 | 100 | 0 | 0 | 0 | 0 | 0 | 0 | 0 | 0 | 0 | 0 | 0 | 0 | 0 | 0 | 0 | 0 | 0 | 0 | 0 | -0.001 | 0 | 0 | 0 | 0 | 0 | 0 | 260 | 0 | 0 | 0 | 0 | 0 | 0 | 3.23 | 4.888 | 4.167 | 0 | 0 | 12.286 | 1 | 1 | 0
2021-10-25 06:00 | 0 | 0 | 0 | 0 | 3.9 | 15.52 | 100 | 100 | 0 | 0 | 0 | 0 | 0 | 0 | 0 | 0 | 0 | 0 | 0 | 0 | 0 | 0 | 0 | 0 | 0 | 0 | 0 | -0.001 | 0 | 0 | 0 | 0 | 0 | 0 | 260 | 0 | 0 | 0 | 0 | 0 | 0 | 3.235 | 4.892 | 4.17 | 0 | 0 | 12.297 | 1 | 1 | 0
2021-10-25 07:00 | 0 | 0 | 0 | 0 | 3.7 | 15.56 | 100 | 100 | 0 | 0 | 0 | 0 | 0 | 0 | 0 | 0 | 0 | 0 | 0 | 0 | 0 | 0 | 0 | 0 | 0 | 0 | 0 | -0.001 | 0 | 0 | 0 | 0 | 0 | 0 | 260 | 0 | 0 | 0 | 0 | 0 | 0 | 3.234 | 4.891 | 4.169 | 0 | 0 | 12.294 | 1 | 1 | 0
2021-10-25 08:00 | 0 | 0 | 0 | 0 | 3.7 | 15.37 | 100 | 100 | 0 | 0 | 0 | 0 | 0 | 0 | 0 | 0 | 0 | 0 | 0 | 0 | 0 | 0 | 0 | 0 | 0 | 0 | 0 | -0.001 | 0 | 0 | 0 | 0 | 0 | 0 | 260 | 0 | 0 | 0 | 0 | 0 | 0 | 3.24 | 4.895 | 4.173 | 0 | 0 | 12.307 | 1 | 1 | 0
2021-10-25 09:00 | 0 | 0 | 0 | 0 | 3.6 | 15.24 | 100 | 100 | 0 | 0 | 0 | 0 | 0 | 0 | 0 | 0 | 0 | 0 | 0 | 0 | 0 | 0 | 0 | 0 | 0 | 0 | 0 | -0.001 | 0 | 0 | 0 | 0 | 0 | 0 | 260 | 0 | 0 | 0 | 0 | 0 | 0 | 3.244 | 4.897 | 4.175 | 0 | 0 | 12.316 | 1 | 1 | 0
2021-10-25 10:00 | 0 | 0.1 | 0.1 | 1 | 3.5 | 15.38 | 100 | 100 | 0 | 0 | 0 | 0.521 | 0 | 0 | 0 | 0 | 0 | 0 | 0.004 | 0.034 | 0.034 | 0 | 0 | 0 | 0 | 0 | 0 | -0.001 | 0 | 0 | 0 | 0 | 12.17 | 0.99 | 260 | 0 | 0 | 0 | 0 | 0 | 0 | 3.239 | 4.894 | 4.172 | 0 | 0 | 12.302 | 2 | 2 | 0
2021-10-25 11:00 | 0 | 0 | 0 | 1 | 3.8 | 15.19 | 100 | 100 | 0 | 0 | 0 | 0 | 0 | 0 | 0 | 0 | 0 | 0 | 0 | 0 | 0 | 0 | 0 | 0 | 0 | 0 | 0 | -0.001 | 0 | 0 | 0 | 0 | 4.44 | 1 | 260 | 0 | 0 | 0 | 0 | 0 | 0 | 3.245 | 4.898 | 4.176 | 0 | 0 | 12.319 | 2 | 2 | 0
2021-10-25 12:00 | 0 | 53.4 | 53.34 | 1 | 3.7 | 15.31 | 100 | 100 | 0 | 0 | 0 | 0.521 | 0 | 0 | 0 | 0 | 0 | 0 | 16.112 | 18.305 | 18.327 | 0 | 0 | 0 | 0 | 0 | 0 | -0.001 | 0 | 0 | 0 | 0 | 2.81 | 1 | 266.95 | 0 | 0 | 0 | 0 | 3.64 | 0 | 3.316 | 4.943 | 4.214 | 0 | 0 | 0 | 2 | 2 | 0
2021-10-25 13:00 | 0 | 137.8 | 136.02 | 1 | 4.4 | 15.61 | 100 | 100 | 0 | 0 | 0 | 0.521 | 0 | 0 | 0 | 0 | 0 | 0 | 40.935 | 46.682 | 47.293 | 0 | 0 | 0 | 0 | 0 | 0 | -0.001 | 0 | 0 | 0 | 0 | 9.22 | 1 | 318.28 | 0 | 0 | 0 | 0 | 26.883 | 0 | 4.094 | 5.375 | 4.582 | 0 | 0 | 0 | 1 | 1 | 0
2021-10-25 14:00 | 0 | 366.6 | 355.12 | 1 | 4.7 | 19.18 | 100 | 100 | 0 | 0 | 0 | 0.521 | 0 | 28.388 | 0 | 28.388 | 28.388 | 28.388 | 106.328 | 121.877 | 125.817 | 0 | 0 | 0 | 0 | 0 | 0 | -0.001 | 0 | 22.56 | 0 | 0 | 14.38 | 0.99 | 425 | 0 | 0 | 0 | 0 | 55.886 | 0 | 8.932 | 7.083 | 6.038 | 0 | 0 | 0 | 1 | 1 | 0
2021-10-25 15:00 | 0 | 549.1 | 522.52 | 1 | 4.4 | 19.95 | 100 | 100 | 37.415 | 37.415 | 2.145 | 1.252 | 40.812 | 0 | 0 | 127.737 | 127.737 | 127.737 | 155.743 | 179.327 | 188.451 | 0 | 0 | 0 | 0 | 0 | 0 | 127.736 | 127.737 | 67.78 | 19.85 | 100 | 17.9 | 0.99 | 425 | 0 | 0 | 0 | 0 | 0 | 0 | 12.992 | 8.104 | 6.909 | 0 | 0 | 0 | 2 | 2 | 0
2021-10-25 16:00 | 0 | 687.3 | 647.97 | 1 | 4 | 20.84 | 100 | 100 | 50.644 | 50.644 | 2.454 | 1.856 | 54.955 | 0 | 0 | 164.809 | 164.809 | 164.809 | 192.697 | 222.383 | 235.881 | 0 | 0 | 0 | 0 | 0 | 0 | 164.808 | 164.809 | 69.87 | 21.47 | 100 | 19.48 | 0.99 | 425 | 0 | 0 | 0 | 0 | 0 | 0 | 12.908 | 8.087 | 6.894 | 0 | 0 | 0 | 2 | 2 | 0
2021-10-25 17:00 | 0 | 613.8 | 580.56 | 1 | 3.4 | 22.6 | 100 | 100 | 43.243 | 43.242 | 2.548 | 1.517 | 47.307 | 0 | 0 | 145.131 | 145.131 | 145.131 | 172.787 | 199.247 | 210.656 | 0 | 0 | 0 | 0 | 0 | 0 | 145.13 | 145.131 | 68.89 | 20.53 | 100 | 18.94 | 0.99 | 425 | 0 | 0 | 0 | 0 | 0 | 0 | 12.741 | 8.051 | 6.864 | 0 | 0 | 0 | 2 | 2 | 0
2021-10-25 18:00 | 0 | 442.6 | 424.69 | 1 | 3.1 | 22.49 | 100 | 100 | 28.448 | 28.448 | 1.155 | 0.891 | 30.494 | 0 | 0 | 99.172 | 99.172 | 99.172 | 126.842 | 145.754 | 151.9 | 0 | 0 | 0 | 0 | 0 | 0 | 99.171 | 99.172 | 65.29 | 18.73 | 100 | 16.35 | 0.99 | 425 | 0 | 0 | 0 | 0 | 0 | 0 | 12.751 | 8.054 | 6.866 | 0 | 0 | 0 | 2 | 2 | 0
2021-10-25 19:00 | 0 | 434.1 | 424.68 | 1 | 3.3 | 22.52 | 100 | 100 | 28.645 | 28.645 | 1.184 | 0.898 | 30.727 | 0 | 0 | 99.824 | 99.824 | 99.824 | 127.491 | 145.75 | 148.983 | 0 | 0 | 0 | 0 | 0 | 0 | 99.823 | 99.824 | 67 | 19.23 | 100 | 11.96 | 0.99 | 425 | 0 | 0 | 0 | 0 | 0 | 0 | 12.748 | 8.053 | 6.865 | 0 | 0 | 0 | 2 | 2 | 0
2021-10-25 20:00 | 0 | 110.8 | 110.17 | 1 | 3.8 | 21.71 | 100 | 100 | 0 | 0 | 0 | 0.521 | 0 | 5.454 | 0 | 5.454 | 5.454 | 5.454 | 33.227 | 37.81 | 38.027 | 0 | 0 | 0 | 0 | 0 | 0 | -0.001 | 0 | 14.34 | 0 | 0 | 6.12 | 1 | 425 | 0 | 0 | 0 | 0 | 0 | 0 | 12.825 | 8.069 | 6.879 | 0 | 0 | 0 | 2 | 2 | 0
2021-10-25 21:00 | 0 | 74.6 | 74.59 | 1 | 4.1 | 21.41 | 100 | 100 | 0 | 0 | 0 | 0.521 | 0 | 0 | 0 | 0 | 0 | 0 | 22.336 | 25.6 | 25.603 | 0 | 0 | 0 | 0 | 0 | 0 | -0.001 | 0 | 0 | 0 | 0 | 0.77 | 1 | 415.37 | 0 | 0 | 0 | 0 | -5.043 | 0 | 12.542 | 8.009 | 6.827 | 0 | 0 | 0 | 1 | 1 | 0
2021-10-25 22:00 | 0 | 39.6 | 39.18 | 1 | 4.1 | 20.29 | 100 | 100 | 0 | 0 | 0 | 0.521 | 0 | 0 | 0 | 0 | 0 | 0 | 5.207 | 13.447 | 13.591 | 0 | 0 | 0 | 0 | 0 | 0 | -0.001 | 0 | 0 | 0 | 0 | 8.33 | 1 | 377.4 | 0 | 0 | 0 | 0 | -19.887 | 0 | 10.933 | 7.644 | 6.517 | 0 | 0 | 0 | 1 | 1 | 0
2021-10-25 23:00 | 0 | 0 | 0 | 1 | 4.2 | 19.49 | 100 | 100 | 0 | 0 | 0 | 0 | 0 | 0 | 0 | 0 | 0 | 0 | 0 | 0 | 0 | 0 | 0 | 0 | 0 | 0 | 0 | -0.001 | 0 | 0 | 0 | 0 | 12.24 | 0.99 | 337.62 | 0 | 0 | 0 | 0 | -20.833 | 0 | 8.069 | 6.89 | 5.873 | 0 | 0 | 0 | 2 | 2 | 0
2021-10-26 | 0 | 0 | 0 | 0 | 4.3 | 18.97 | 100 | 100 | 0 | 0 | 0 | 0 | 0 | 0 | 0 | 0 | 0 | 0 | 0 | 0 | 0 | 0 | 0 | 0 | 0 | 0 | 0 | -0.001 | 0 | 0 | 0 | 0 | 0 | 0 | 304.68 | 0 | 0 | 0 | 0 | -17.251 | 0 | 5.854 | 6.152 | 5.245 | 0 | 0 | 0 | 1 | 1 | 0
2021-10-26 01:00 | 0 | 0 | 0 | 0 | 3.7 | 18.57 | 100 | 100 | 0 | 0 | 0 | 0 | 0 | 0 | 0 | 0 | 0 | 0 | 0 | 0 | 0 | 0 | 0 | 0 | 0 | 0 | 0 | -0.001 | 0 | 0 | 0 | 0 | 0 | 0 | 276.68 | 0 | 0 | 0 | 0 | -14.659 | 0 | 4.405 | 5.535 | 4.719 | 0 | 0 | 0 | 1 | 1 | 0
2021-10-26 02:00 | 0 | 0 | 0 | 0 | 3 | 17.27 | 100 | 100 | 0 | 0 | 0 | 0 | 0 | 0 | 0 | 0 | 0 | 0 | 0 | 0 | 0 | 0 | 0 | 0 | 0 | 0 | 0 | -0.001 | 0 | 0 | 0 | 0 | 0 | 0 | 260 | 0 | 0 | 0 | 0 | -6.533 | 0 | 3.455 | 5.026 | 4.285 | 0 | 0 | 6.233 | 1 | 1 | 0
2021-10-26 03:00 | 0 | 0 | 0 | 0 | 2.5 | 17.09 | 100 | 100 | 0 | 0 | 0 | 0 | 0 | 0 | 0 | 0 | 0 | 0 | 0 | 0 | 0 | 0 | 0 | 0 | 0 | 0 | 0 | -0.001 | 0 | 0 | 0 | 0 | 0 | 0 | 260 | 0 | 0 | 0 | 0 | 0 | 0 | 3.186 | 4.86 | 4.143 | 0 | 0 | 12.19 | 1 | 1 | 0
2021-10-26 04:00 | 0 | 0 | 0 | 0 | 2.4 | 17.04 | 100 | 100 | 0 | 0 | 0 | 0 | 0 | 0 | 0 | 0 | 0 | 0 | 0 | 0 | 0 | 0 | 0 | 0 | 0 | 0 | 0 | -0.001 | 0 | 0 | 0 | 0 | 0 | 0 | 260 | 0 | 0 | 0 | 0 | 0 | 0 | 3.188 | 4.861 | 4.144 | 0 | 0 | 12.193 | 1 | 1 | 0
2021-10-26 05:00 | 0 | 0 | 0 | 0 | 2.4 | 16.61 | 100 | 100 | 0 | 0 | 0 | 0 | 0 | 0 | 0 | 0 | 0 | 0 | 0 | 0 | 0 | 0 | 0 | 0 | 0 | 0 | 0 | -0.001 | 0 | 0 | 0 | 0 | 0 | 0 | 260 | 0 | 0 | 0 | 0 | 0 | 0 | 3.201 | 4.87 | 4.152 | 0 | 0 | 12.223 | 1 | 1 | 0
2021-10-26 06:00 | 0 | 0 | 0 | 0 | 2.5 | 16.19 | 100 | 100 | 0 | 0 | 0 | 0 | 0 | 0 | 0 | 0 | 0 | 0 | 0 | 0 | 0 | 0 | 0 | 0 | 0 | 0 | 0 | -0.001 | 0 | 0 | 0 | 0 | 0 | 0 | 260 | 0 | 0 | 0 | 0 | 0 | 0 | 3.214 | 4.878 | 4.159 | 0 | 0 | 12.251 | 1 | 1 | 0
2021-10-26 07:00 | 0 | 0 | 0 | 0 | 2.8 | 16.09 | 100 | 100 | 0 | 0 | 0 | 0 | 0 | 0 | 0 | 0 | 0 | 0 | 0 | 0 | 0 | 0 | 0 | 0 | 0 | 0 | 0 | -0.001 | 0 | 0 | 0 | 0 | 0 | 0 | 260 | 0 | 0 | 0 | 0 | 0 | 0 | 3.217 | 4.88 | 4.16 | 0 | 0 | 12.258 | 1 | 1 | 0
2021-10-26 08:00 | 0 | 0 | 0 | 0 | 2.7 | 16.01 | 100 | 100 | 0 | 0 | 0 | 0 | 0 | 0 | 0 | 0 | 0 | 0 | 0 | 0 | 0 | 0 | 0 | 0 | 0 | 0 | 0 | -0.001 | 0 | 0 | 0 | 0 | 0 | 0 | 260 | 0 | 0 | 0 | 0 | 0 | 0 | 3.22 | 4.882 | 4.162 | 0 | 0 | 12.263 | 1 | 1 | 0
2021-10-26 09:00 | 0 | 0 | 0 | 0 | 2.6 | 15.86 | 100 | 100 | 0 | 0 | 0 | 0 | 0 | 0 | 0 | 0 | 0 | 0 | 0 | 0 | 0 | 0 | 0 | 0 | 0 | 0 | 0 | -0.001 | 0 | 0 | 0 | 0 | 0 | 0 | 260 | 0 | 0 | 0 | 0 | 0 | 0 | 3.224 | 4.885 | 4.164 | 0 | 0 | 12.274 | 1 | 1 | 0
2021-10-26 10:00 | 0 | 91.4 | 89.25 | 1 | 3.2 | 16.71 | 100 | 100 | 0 | 0 | 0 | 0.521 | 0 | 0 | 0 | 0 | 0 | 0 | 4.306 | 30.632 | 31.368 | 0 | 0 | 0 | 0 | 0 | 0 | -0.001 | 0 | 0 | 0 | 0 | 12.44 | 0.99 | 260 | 0 | 0 | 0 | 0 | 0 | 0 | 3.198 | 4.868 | 4.15 | 0 | 0 | 7.909 | 2 | 2 | 0
2021-10-26 11:00 | 0 | 211.4 | 210.68 | 1 | 3.2 | 17.28 | 100 | 100 | 0 | 0 | 0 | 0.521 | 0 | 0 | 0 | 0 | 0 | 0 | 45.692 | 72.306 | 72.552 | 0 | 0 | 0 | 0 | 0 | 0 | -0.001 | 0 | 0 | 0 | 0 | 4.72 | 1 | 321.17 | 0 | 0 | 0 | 0 | 32.033 | 0 | 3.899 | 5.269 | 4.492 | 0 | 0 | 0 | 1 | 1 | 0
2021-10-26 12:00 | 0 | 302.6 | 302.31 | 1 | 3.8 | 18.21 | 100 | 100 | 0 | 0 | 0 | 0.521 | 0 | 15.561 | 0 | 15.561 | 15.561 | 15.561 | 91.332 | 103.752 | 103.852 | 0 | 0 | 0 | 0 | 0 | 0 | -0.001 | 0 | 14.98 | 0 | 0 | 2.52 | 1 | 425 | 0 | 0 | 0 | 0 | 54.376 | 0 | 8.478 | 6.973 | 5.944 | 0 | 0 | 0 | 1 | 1 | 0
2021-10-26 13:00 | 0 | 353.3 | 349.03 | 1 | 4.2 | 18.98 | 100 | 100 | 0 | 0 | 0 | 0.521 | 0 | 76.931 | 0 | 76.931 | 76.931 | 76.931 | 105.066 | 119.788 | 121.253 | 0 | 0 | 0 | 0 | 0 | 0 | -0.001 | 0 | 63.45 | 0 | 0 | 8.91 | 1 | 425 | 0 | 0 | 0 | 0 | 0 | 0 | 13.085 | 8.124 | 6.925 | 0 | 0 | 0 | 1 | 1 | 0
2021-10-26 14:00 | 0 | 308.9 | 299.65 | 1 | 3.7 | 21 | 100 | 100 | 0 | 0 | 0 | 0.521 | 0 | 61.886 | 0 | 61.886 | 61.886 | 61.886 | 89.753 | 102.84 | 106.014 | 0 | 0 | 0 | 0 | 0 | 0 | -0.001 | 0 | 58.38 | 0 | 0 | 14.06 | 0.99 | 425 | 0 | 0 | 0 | 0 | 0 | 0 | 12.892 | 8.083 | 6.891 | 0 | 0 | 0 | 1 | 1 | 0
2021-10-26 15:00 | 0 | 174.6 | 166.46 | 1 | 3.1 | 21.7 | 100 | 100 | 0 | 0 | 0 | 0.521 | 0 | 21.863 | 0 | 21.863 | 21.863 | 21.863 | 49.637 | 57.128 | 59.923 | 0 | 0 | 0 | 0 | 0 | 0 | -0.001 | 0 | 36.48 | 0 | 0 | 17.57 | 0.99 | 425 | 0 | 0 | 0 | 0 | 0 | 0 | 12.826 | 8.069 | 6.879 | 0 | 0 | 0 | 1 | 1 | 0
2021-10-26 16:00 | 0 | 79.5 | 75.11 | 1 | 3.3 | 22.23 | 100 | 100 | 0 | 0 | 0 | 0.521 | 0 | 0 | 0 | 0 | 0 | 0 | 22.347 | 25.777 | 27.284 | 0 | 0 | 0 | 0 | 0 | 0 | -0.001 | 0 | 0 | 0 | 0 | 19.13 | 0.99 | 415.58 | 0 | 0 | 0 | 0 | -4.934 | 0 | 12.472 | 7.994 | 6.815 | 0 | 0 | 0 | 1 | 1 | 0
2021-10-26 17:00 | 0 | 113.3 | 107.38 | 1 | 2.7 | 23.65 | 100 | 100 | 0 | 0 | 0 | 0.521 | 0 | 0.297 | 0 | 0.297 | 0.297 | 0.297 | 31.976 | 36.854 | 38.885 | 0 | 0 | 0 | 0 | 0 | 0 | -0.001 | 0 | 0.76 | 0 | 0 | 18.6 | 0.99 | 425 | 0 | 0 | 0 | 0 | 4.934 | 0 | 12.09 | 7.911 | 6.744 | 0 | 0 | 0 | 1 | 1 | 0
2021-10-26 18:00 | 0 | 134.2 | 128.99 | 1 | 2.1 | 23.16 | 100 | 100 | 0 | 0 | 0 | 0.521 | 0 | 10.961 | 0 | 10.961 | 10.961 | 10.961 | 38.543 | 44.27 | 46.057 | 0 | 0 | 0 | 0 | 0 | 0 | -0.001 | 0 | 23.8 | 0 | 0 | 16.01 | 0.99 | 425 | 0 | 0 | 0 | 0 | 0 | 0 | 12.688 | 8.04 | 6.854 | 0 | 0 | 0 | 1 | 1 | 0
2021-10-26 19:00 | 0 | 48.5 | 47.5 | 1 | 2.1 | 22.61 | 100 | 100 | 0 | 0 | 0 | 0.521 | 0 | 0 | 0 | 0 | 0 | 0 | 14.266 | 16.304 | 16.645 | 0 | 0 | 0 | 0 | 0 | 0 | -0.001 | 0 | 0 | 0 | 0 | 11.63 | 0.99 | 401.43 | 0 | 0 | 0 | 0 | -12.344 | 0 | 11.996 | 7.889 | 6.725 | 0 | 0 | 0 | 1 | 1 | 0
2021-10-26 20:00 | 0 | 172.8 | 171.92 | 1 | 1.9 | 22.8 | 100 | 100 | 0 | 0 | 0 | 0.521 | 0 | 12.878 | 0 | 12.878 | 12.878 | 12.878 | 51.859 | 59.002 | 59.305 | 0 | 0 | 0 | 0 | 0 | 0 | -0.001 | 0 | 21.71 | 0 | 0 | 5.8 | 1 | 425 | 0 | 0 | 0 | 0 | 12.344 | 0 | 12.019 | 7.891 | 6.727 | 0 | 0 | 0 | 1 | 1 | 0
2021-10-26 21:00 | 0 | 175.8 | 175.77 | 1 | 2 | 22.77 | 100 | 100 | 0 | 0 | 0 | 0.521 | 0 | 25.321 | 0 | 25.321 | 25.321 | 25.321 | 52.955 | 60.324 | 60.335 | 0 | 0 | 0 | 0 | 0 | 0 | -0.001 | 0 | 41.97 | 0 | 0 | 1.09 | 1 | 425 | 0 | 0 | 0 | 0 | 0 | 0 | 12.725 | 8.048 | 6.861 | 0 | 0 | 0 | 1 | 1 | 0
2021-10-26 22:00 | 0 | 143 | 141.38 | 1 | 1.6 | 20.93 | 100 | 100 | 0 | 0 | 0 | 0.521 | 0 | 0 | 0 | 0 | 0 | 0 | 19.088 | 48.522 | 49.078 | 0 | 0 | 0 | 0 | 0 | 0 | -0.001 | 0 | 0 | 0 | 0 | 8.63 | 1 | 409.55 | 0 | 0 | 0 | 0 | -8.093 | 0 | 12.402 | 7.978 | 6.801 | 0 | 0 | 0 | 1 | 1 | 0
2021-10-26 23:00 | 0 | 0 | 0 | 1 | 2.2 | 20.39 | 100 | 100 | 0 | 0 | 0 | 0 | 0 | 0 | 0 | 0 | 0 | 0 | 0 | 0 | 0 | 0 | 0 | 0 | 0 | 0 | 0 | -0.001 | 0 | 0 | 0 | 0 | 12.54 | 0.99 | 363.59 | 0 | 0 | 0 | 0 | -24.066 | 0 | 10.225 | 7.471 | 6.369 | 0 | 0 | 0 | 2 | 2 | 0
2021-10-27 | 0 | 0 | 0 | 0 | 2.6 | 20.22 | 100 | 100 | 0 | 0 | 0 | 0 | 0 | 0 | 0 | 0 | 0 | 0 | 0 | 0 | 0 | 0 | 0 | 0 | 0 | 0 | 0 | -0.001 | 0 | 0 | 0 | 0 | 0 | 0 | 326.46 | 0 | 0 | 0 | 0 | -19.446 | 0 | 7.187 | 6.618 | 5.641 | 0 | 0 | 0 | 1 | 1 | 0
2021-10-27 01:00 | 0 | 0 | 0 | 0 | 2.6 | 19.96 | 100 | 100 | 0 | 0 | 0 | 0 | 0 | 0 | 0 | 0 | 0 | 0 | 0 | 0 | 0 | 0 | 0 | 0 | 0 | 0 | 0 | -0.001 | 0 | 0 | 0 | 0 | 0 | 0 | 295.44 | 0 | 0 | 0 | 0 | -16.245 | 0 | 5.274 | 5.922 | 5.049 | 0 | 0 | 0 | 1 | 1 | 0
2021-10-27 02:00 | 0 | 0 | 0 | 0 | 3 | 19.47 | 100 | 100 | 0 | 0 | 0 | 0 | 0 | 0 | 0 | 0 | 0 | 0 | 0 | 0 | 0 | 0 | 0 | 0 | 0 | 0 | 0 | -0.001 | 0 | 0 | 0 | 0 | 0 | 0 | 268.86 | 0 | 0 | 0 | 0 | -13.917 | 0 | 4.02 | 5.342 | 4.554 | 0 | 0 | 0 | 1 | 1 | 0
2021-10-27 03:00 | 0 | 0 | 0 | 0 | 3.2 | 18.93 | 100 | 100 | 0 | 0 | 0 | 0 | 0 | 0 | 0 | 0 | 0 | 0 | 0 | 0 | 0 | 0 | 0 | 0 | 0 | 0 | 0 | -0.001 | 0 | 0 | 0 | 0 | 0 | 0 | 260 | 0 | 0 | 0 | 0 | -2.931 | 0 | 3.21 | 4.875 | 4.156 | 0 | 0 | 9.309 | 1 | 1 | 0
2021-10-27 04:00 | 0 | 0 | 0 | 0 | 3 | 18.78 | 100 | 100 | 0 | 0 | 0 | 0 | 0 | 0 | 0 | 0 | 0 | 0 | 0 | 0 | 0 | 0 | 0 | 0 | 0 | 0 | 0 | -0.001 | 0 | 0 | 0 | 0 | 0 | 0 | 260 | 0 | 0 | 0 | 0 | 0 | 0 | 3.135 | 4.826 | 4.114 | 0 | 0 | 12.076 | 1 | 1 | 0
2021-10-27 05:00 | 0 | 0 | 0 | 0 | 2.7 | 18.16 | 100 | 100 | 0 | 0 | 0 | 0 | 0 | 0 | 0 | 0 | 0 | 0 | 0 | 0 | 0 | 0 | 0 | 0 | 0 | 0 | 0 | -0.001 | 0 | 0 | 0 | 0 | 0 | 0 | 260 | 0 | 0 | 0 | 0 | 0 | 0 | 3.154 | 4.839 | 4.125 | 0 | 0 | 12.117 | 1 | 1 | 0
2021-10-27 06:00 | 0 | 0 | 0 | 0 | 2.6 | 17.72 | 100 | 100 | 0 | 0 | 0 | 0 | 0 | 0 | 0 | 0 | 0 | 0 | 0 | 0 | 0 | 0 | 0 | 0 | 0 | 0 | 0 | -0.001 | 0 | 0 | 0 | 0 | 0 | 0 | 260 | 0 | 0 | 0 | 0 | 0 | 0 | 3.167 | 4.848 | 4.133 | 0 | 0 | 12.147 | 1 | 1 | 0
2021-10-27 07:00 | 0 | 0 | 0 | 0 | 2.7 | 17.83 | 100 | 100 | 0 | 0 | 0 | 0 | 0 | 0 | 0 | 0 | 0 | 0 | 0 | 0 | 0 | 0 | 0 | 0 | 0 | 0 | 0 | -0.001 | 0 | 0 | 0 | 0 | 0 | 0 | 260 | 0 | 0 | 0 | 0 | 0 | 0 | 3.164 | 4.845 | 4.131 | 0 | 0 | 12.14 | 1 | 1 | 0
2021-10-27 08:00 | 0 | 0 | 0 | 0 | 2.9 | 17.74 | 100 | 100 | 0 | 0 | 0 | 0 | 0 | 0 | 0 | 0 | 0 | 0 | 0 | 0 | 0 | 0 | 0 | 0 | 0 | 0 | 0 | -0.001 | 0 | 0 | 0 | 0 | 0 | 0 | 260 | 0 | 0 | 0 | 0 | 0 | 0 | 3.166 | 4.847 | 4.132 | 0 | 0 | 12.146 | 1 | 1 | 0
2021-10-27 09:00 | 0 | 0 | 0 | 0 | 2.5 | 17.79 | 100 | 100 | 0 | 0 | 0 | 0 | 0 | 0 | 0 | 0 | 0 | 0 | 0 | 0 | 0 | 0 | 0 | 0 | 0 | 0 | 0 | -0.001 | 0 | 0 | 0 | 0 | 0 | 0 | 260 | 0 | 0 | 0 | 0 | 0 | 0 | 3.165 | 4.846 | 4.131 | 0 | 0 | 12.142 | 1 | 1 | 0
2021-10-27 10:00 | 0 | 210.4 | 205.24 | 1 | 2.4 | 20.11 | 100 | 100 | 0 | 0 | 0 | 0.521 | 0 | 0 | 0 | 0 | 0 | 0 | 10.463 | 70.438 | 72.209 | 0 | 0 | 0 | 0 | 0 | 0 | -0.001 | 0 | 0 | 0 | 0 | 12.72 | 0.99 | 260 | 0 | 0 | 0 | 0 | 0 | 0 | 3.095 | 4.8 | 4.092 | 0 | 0 | 1.524 | 2 | 2 | 0
2021-10-27 11:00 | 0 | 474.3 | 472.49 | 1 | 2.4 | 20.9 | 100 | 100 | 0 | 0 | 0 | 0.521 | 0 | 0.91 | 0 | 0.91 | 0.91 | 0.91 | 103.691 | 162.16 | 162.78 | 0 | 0 | 0 | 0 | 0 | 0 | -0.001 | 0 | 0.56 | 0 | 0 | 5 | 1 | 425 | 0 | 0 | 0 | 0 | 86.409 | 0 | 5.42 | 5.912 | 5.04 | 0 | 0 | 0 | 1 | 1 | 0
2021-10-27 12:00 | 0 | 660.1 | 659.6 | 1 | 2.7 | 21.47 | 100 | 100 | 52.921 | 52.921 | 2.748 | 1.982 | 57.651 | 0 | 0 | 171.492 | 171.492 | 171.492 | 199.296 | 226.374 | 226.546 | 0 | 0 | 0 | 0 | 0 | 0 | 171.491 | 171.492 | 75.7 | 23.36 | 100 | 2.23 | 1 | 425 | 0 | 0 | 0 | 0 | 0 | 0 | 12.848 | 8.074 | 6.883 | 0 | 0 | 0 | 2 | 2 | 0
2021-10-27 13:00 | 0 | 771.2 | 762.51 | 1 | 3 | 22.36 | 100 | 100 | 63.698 | 63.698 | 4.289 | 2.614 | 70.601 | 0 | 0 | 201.895 | 201.895 | 201.895 | 229.583 | 261.693 | 264.676 | 0 | 0 | 0 | 0 | 0 | 0 | 201.894 | 201.895 | 76.28 | 24.07 | 100 | 8.61 | 1 | 425 | 0 | 0 | 0 | 0 | 0 | 0 | 12.763 | 8.056 | 6.868 | 0 | 0 | 0 | 2 | 3 | 0
2021-10-27 14:00 | 0 | 808.9 | 785.75 | 1 | 2.7 | 25.76 | 100 | 100 | 65.663 | 65.662 | 4.829 | 2.758 | 73.249 | 0 | 0 | 208.196 | 208.196 | 208.196 | 235.439 | 269.671 | 277.614 | 0 | 0 | 0 | 0 | 0 | 0 | 208.195 | 208.196 | 74.99 | 23.65 | 100 | 13.74 | 0.99 | 425 | 0 | 0 | 0 | 0 | 0 | 0 | 12.445 | 7.988 | 6.81 | 0 | 0 | 0 | 2 | 3 | 0
2021-10-27 15:00 | 0 | 343.6 | 328.17 | 1 | 2.5 | 25.79 | 100 | 100 | 0 | 0 | 0 | 0.521 | 0 | 70.663 | 0 | 70.663 | 70.663 | 70.663 | 97.902 | 112.627 | 117.924 | 0 | 0 | 0 | 0 | 0 | 0 | -0.001 | 0 | 59.92 | 0 | 0 | 17.24 | 0.99 | 425 | 0 | 0 | 0 | 0 | 0 | 0 | 12.442 | 7.988 | 6.809 | 0 | 0 | 0 | 2 | 3 | 0
2021-10-27 16:00 | 0 | 33.9 | 32.09 | 1 | 2.2 | 25.59 | 100 | 100 | 0 | 0 | 0 | 0.521 | 0 | 0 | 0 | 0 | 0 | 0 | 9.553 | 11.014 | 11.634 | 0 | 0 | 0 | 0 | 0 | 0 | -0.001 | 0 | 0 | 0 | 0 | 18.8 | 0.99 | 393.77 | 0 | 0 | 0 | 0 | -16.354 | 0 | 11.5 | 7.777 | 6.63 | 0 | 0 | 0 | 1 | 1 | 0
2021-10-27 17:00 | 0 | 43.6 | 41.4 | 1 | 2.2 | 27.56 | 100 | 100 | 0 | 0 | 0 | 0.521 | 0 | 0 | 0 | 0 | 0 | 0 | 12.335 | 14.21 | 14.964 | 0 | 0 | 0 | 0 | 0 | 0 | -0.001 | 0 | 0 | 0 | 0 | 18.26 | 0.99 | 374.42 | 0 | 0 | 0 | 0 | -10.135 | 0 | 9.142 | 7.195 | 6.134 | 0 | 0 | 0 | 1 | 1 | 0
2021-10-27 18:00 | 0 | 133.5 | 128.53 | 1 | 2 | 27.74 | 100 | 100 | 0 | 0 | 0 | 0.521 | 0 | 0 | 0 | 0 | 0 | 0 | 38.423 | 44.112 | 45.817 | 0 | 0 | 0 | 0 | 0 | 0 | -0.001 | 0 | 0 | 0 | 0 | 15.68 | 0.99 | 405.37 | 0 | 0 | 0 | 0 | 16.207 | 0 | 8.974 | 7.148 | 6.094 | 0 | 0 | 0 | 1 | 1 | 0
2021-10-27 19:00 | 0 | 133.5 | 130.91 | 1 | 2.1 | 28.13 | 100 | 100 | 0 | 0 | 0 | 0.521 | 0 | 3.442 | 0 | 3.442 | 3.442 | 3.442 | 39.325 | 44.929 | 45.817 | 0 | 0 | 0 | 0 | 0 | 0 | -0.001 | 0 | 7.51 | 0 | 0 | 11.3 | 0.99 | 425 | 0 | 0 | 0 | 0 | 10.282 | 0 | 11.285 | 7.728 | 6.588 | 0 | 0 | 0 | 1 | 1 | 0
2021-10-27 20:00 | 0 | 120.7 | 120.15 | 1 | 2.3 | 28.29 | 100 | 100 | 0 | 0 | 0 | 0.521 | 0 | 9.333 | 0 | 9.333 | 9.333 | 9.333 | 36.25 | 41.235 | 41.424 | 0 | 0 | 0 | 0 | 0 | 0 | -0.001 | 0 | 22.53 | 0 | 0 | 5.48 | 1 | 425 | 0 | 0 | 0 | 0 | 0 | 0 | 12.212 | 7.938 | 6.767 | 0 | 0 | 0 | 1 | 1 | 0
2021-10-27 21:00 | 0 | 329.3 | 329.2 | 1 | 2 | 28.24 | 100 | 100 | 0 | 0 | 0 | 0.521 | 0 | 72.572 | 0 | 72.572 | 72.572 | 72.572 | 99.495 | 112.982 | 113.016 | 0 | 0 | 0 | 0 | 0 | 0 | -0.001 | 0 | 64.21 | 0 | 0 | 1.39 | 1 | 425 | 0 | 0 | 0 | 0 | 0 | 0 | 12.216 | 7.939 | 6.768 | 0 | 0 | 0 | 1 | 1 | 0
2021-10-27 22:00 | 0 | 209.3 | 206.76 | 1 | 1.7 | 24.23 | 100 | 100 | 0 | 0 | 0 | 0.521 | 0 | 0.914 | 0 | 0.914 | 0.914 | 0.914 | 28.356 | 70.96 | 71.832 | 0 | 0 | 0 | 0 | 0 | 0 | -0.001 | 0 | 1.27 | 0 | 0 | 8.93 | 1 | 425 | 0 | 0 | 0 | 0 | 0 | 0 | 12.588 | 8.019 | 6.836 | 0 | 0 | 0 | 1 | 1 | 0
2021-10-27 23:00 | 0 | 0 | 0 | 1 | 2 | 23.64 | 100 | 100 | 0 | 0 | 0 | 0 | 0 | 0 | 0 | 0 | 0 | 0 | 0 | 0 | 0 | 0 | 0 | 0 | 0 | 0 | 0 | -0.001 | 0 | 0 | 0 | 0 | 12.84 | 0.99 | 376.45 | 0 | 0 | 0 | 0 | -25.424 | 0 | 11.166 | 7.697 | 6.562 | 0 | 0 | 0 | 2 | 2 | 0
2021-10-28 | 0 | 0 | 0 | 0 | 2.5 | 23.44 | 100 | 100 | 0 | 0 | 0 | 0 | 0 | 0 | 0 | 0 | 0 | 0 | 0 | 0 | 0 | 0 | 0 | 0 | 0 | 0 | 0 | -0.001 | 0 | 0 | 0 | 0 | 0 | 0 | 337.58 | 0 | 0 | 0 | 0 | -20.357 | 0 | 7.764 | 6.798 | 5.795 | 0 | 0 | 0 | 1 | 1 | 0
2021-10-28 01:00 | 0 | 0 | 0 | 0 | 2.8 | 23.46 | 100 | 100 | 0 | 0 | 0 | 0 | 0 | 0 | 0 | 0 | 0 | 0 | 0 | 0 | 0 | 0 | 0 | 0 | 0 | 0 | 0 | -0.001 | 0 | 0 | 0 | 0 | 0 | 0 | 305.36 | 0 | 0 | 0 | 0 | -16.871 | 0 | 5.632 | 6.067 | 5.172 | 0 | 0 | 0 | 1 | 1 | 0
2021-10-28 02:00 | 0 | 0 | 0 | 0 | 3.2 | 22.51 | 100 | 100 | 0 | 0 | 0 | 0 | 0 | 0 | 0 | 0 | 0 | 0 | 0 | 0 | 0 | 0 | 0 | 0 | 0 | 0 | 0 | -0.001 | 0 | 0 | 0 | 0 | 0 | 0 | 277.83 | 0 | 0 | 0 | 0 | -14.418 | 0 | 4.278 | 5.474 | 4.666 | 0 | 0 | 0 | 1 | 1 | 0
2021-10-28 03:00 | 0 | 0 | 0 | 0 | 3.8 | 21.92 | 100 | 100 | 0 | 0 | 0 | 0 | 0 | 0 | 0 | 0 | 0 | 0 | 0 | 0 | 0 | 0 | 0 | 0 | 0 | 0 | 0 | -0.001 | 0 | 0 | 0 | 0 | 0 | 0 | 260 | 0 | 0 | 0 | 0 | -6.412 | 0 | 3.345 | 4.959 | 4.228 | 0 | 0 | 6.121 | 1 | 1 | 0
2021-10-28 04:00 | 0 | 0 | 0 | 0 | 4.3 | 21.6 | 100 | 100 | 0 | 0 | 0 | 0 | 0 | 0 | 0 | 0 | 0 | 0 | 0 | 0 | 0 | 0 | 0 | 0 | 0 | 0 | 0 | -0.001 | 0 | 0 | 0 | 0 | 0 | 0 | 260 | 0 | 0 | 0 | 0 | 0 | 0 | 3.05 | 4.77 | 4.066 | 0 | 0 | 11.887 | 1 | 1 | 0
2021-10-28 05:00 | 0 | 0 | 0 | 0 | 4 | 20.32 | 100 | 100 | 0 | 0 | 0 | 0 | 0 | 0 | 0 | 0 | 0 | 0 | 0 | 0 | 0 | 0 | 0 | 0 | 0 | 0 | 0 | -0.001 | 0 | 0 | 0 | 0 | 0 | 0 | 260 | 0 | 0 | 0 | 0 | 0 | 0 | 3.088 | 4.796 | 4.088 | 0 | 0 | 11.972 | 1 | 1 | 0
2021-10-28 06:00 | 0 | 0 | 0 | 0 | 4 | 19.87 | 100 | 100 | 0 | 0 | 0 | 0 | 0 | 0 | 0 | 0 | 0 | 0 | 0 | 0 | 0 | 0 | 0 | 0 | 0 | 0 | 0 | -0.001 | 0 | 0 | 0 | 0 | 0 | 0 | 260 | 0 | 0 | 0 | 0 | 0 | 0 | 3.102 | 4.805 | 4.096 | 0 | 0 | 12.002 | 1 | 1 | 0
2021-10-28 07:00 | 0 | 0 | 0 | 0 | 3.9 | 19.58 | 100 | 100 | 0 | 0 | 0 | 0 | 0 | 0 | 0 | 0 | 0 | 0 | 0 | 0 | 0 | 0 | 0 | 0 | 0 | 0 | 0 | -0.001 | 0 | 0 | 0 | 0 | 0 | 0 | 260 | 0 | 0 | 0 | 0 | 0 | 0 | 3.111 | 4.81 | 4.101 | 0 | 0 | 12.022 | 1 | 1 | 0
2021-10-28 08:00 | 0 | 0 | 0 | 0 | 3.9 | 18.67 | 100 | 100 | 0 | 0 | 0 | 0 | 0 | 0 | 0 | 0 | 0 | 0 | 0 | 0 | 0 | 0 | 0 | 0 | 0 | 0 | 0 | -0.001 | 0 | 0 | 0 | 0 | 0 | 0 | 260 | 0 | 0 | 0 | 0 | 0 | 0 | 3.138 | 4.829 | 4.116 | 0 | 0 | 12.083 | 1 | 1 | 0
2021-10-28 09:00 | 0 | 0 | 0 | 0 | 3.6 | 18.32 | 100 | 100 | 0 | 0 | 0 | 0 | 0 | 0 | 0 | 0 | 0 | 0 | 0 | 0 | 0 | 0 | 0 | 0 | 0 | 0 | 0 | -0.001 | 0 | 0 | 0 | 0 | 0 | 0 | 260 | 0 | 0 | 0 | 0 | 0 | 0 | 3.149 | 4.836 | 4.122 | 0 | 0 | 12.107 | 1 | 1 | 0
2021-10-28 10:00 | 0 | 359.8 | 350.59 | 1 | 4.1 | 21.09 | 100 | 100 | 0 | 0 | 0 | 0.521 | 0 | 0 | 0 | 0 | 0 | 0 | 18.812 | 120.323 | 123.483 | 0 | 0 | 0 | 0 | 0 | 0 | -0.001 | 0 | 0 | 0 | 0 | 12.99 | 0.99 | 272.61 | 0 | 0 | 0 | 0 | 6.605 | 0 | 3.195 | 4.865 | 4.147 | 0 | 0 | 0 | 2 | 2 | 0
2021-10-28 11:00 | 0 | 538.5 | 536.21 | 1 | 4.2 | 22.02 | 100 | 100 | 0 | 0 | 0 | 0.521 | 0 | 20.961 | 0 | 20.961 | 20.961 | 20.961 | 119.026 | 184.029 | 184.813 | 0 | 0 | 0 | 0 | 0 | 0 | -0.001 | 0 | 11.34 | 0 | 0 | 5.28 | 1 | 425 | 0 | 0 | 0 | 0 | 79.804 | 0 | 6.554 | 6.32 | 5.388 | 0 | 0 | 0 | 1 | 1 | 0
2021-10-28 12:00 | 0 | 588.2 | 587.86 | 1 | 4.4 | 22.99 | 100 | 100 | 45.08 | 45.08 | 2.482 | 1.597 | 49.159 | 0 | 0 | 150.033 | 150.033 | 150.033 | 177.638 | 201.754 | 201.87 | 0 | 0 | 0 | 0 | 0 | 0 | 150.032 | 150.033 | 74.32 | 22.33 | 100 | 1.95 | 1 | 425 | 0 | 0 | 0 | 0 | 0 | 0 | 12.704 | 8.044 | 6.857 | 0 | 0 | 0 | 2 | 2 | 0
2021-10-28 13:00 | 0 | 719.2 | 711.65 | 1 | 4.4 | 23.71 | 100 | 100 | 57.912 | 57.912 | 3.89 | 2.287 | 64.089 | 0 | 0 | 186.808 | 186.808 | 186.808 | 214.318 | 244.238 | 246.829 | 0 | 0 | 0 | 0 | 0 | 0 | 186.807 | 186.808 | 75.68 | 23.46 | 100 | 8.31 | 1 | 425 | 0 | 0 | 0 | 0 | 0 | 0 | 12.636 | 8.029 | 6.845 | 0 | 0 | 0 | 2 | 2 | 0
2021-10-28 14:00 | 0 | 822.7 | 800.22 | 1 | 4.4 | 28.07 | 100 | 100 | 66.492 | 66.492 | 5.492 | 2.869 | 74.853 | 0 | 0 | 212.915 | 212.915 | 212.915 | 239.859 | 274.636 | 282.351 | 0 | 0 | 0 | 0 | 0 | 0 | 212.914 | 212.915 | 75.41 | 23.55 | 100 | 13.42 | 0.99 | 425 | 0 | 0 | 0 | 0 | 0 | 0 | 12.232 | 7.942 | 6.77 | 0 | 0 | 0 | 2 | 3 | 0
2021-10-28 15:00 | 0 | 918.3 | 878.6 | 1 | 4.4 | 28.86 | 100 | 100 | 75.005 | 75.004 | 5.949 | 3.43 | 84.383 | 0 | 0 | 235.381 | 235.381 | 235.381 | 262.224 | 301.534 | 315.161 | 0 | 0 | 0 | 0 | 0 | 0 | 235.38 | 235.381 | 74.69 | 23.8 | 100 | 16.91 | 0.99 | 425 | 0 | 0 | 0 | 0 | 0 | 0 | 12.16 | 7.926 | 6.757 | 0 | 0 | 0 | 2 | 3 | 0
2021-10-28 16:00 | 0 | 931.2 | 883.29 | 1 | 4.6 | 29.1 | 100 | 100 | 75.201 | 75.201 | 6.042 | 3.453 | 84.696 | 0 | 0 | 236.257 | 236.257 | 236.257 | 263.069 | 303.144 | 319.588 | 0 | 0 | 0 | 0 | 0 | 0 | 236.256 | 236.257 | 73.93 | 23.53 | 100 | 18.46 | 0.99 | 425 | 0 | 0 | 0 | 0 | 0 | 0 | 12.138 | 7.921 | 6.753 | 0 | 0 | 0 | 2 | 3 | 0
2021-10-28 17:00 | 0 | 964.8 | 917.99 | 1 | 4.8 | 31.02 | 100 | 100 | 78.161 | 78.161 | 6.849 | 3.743 | 88.754 | 0 | 0 | 247.045 | 247.045 | 247.045 | 273.612 | 315.054 | 331.119 | 0 | 0 | 0 | 0 | 0 | 0 | 247.044 | 247.045 | 74.61 | 23.61 | 100 | 17.92 | 0.99 | 425 | 0 | 0 | 0 | 0 | 0 | 0 | 11.964 | 7.883 | 6.72 | 0 | 0 | 0 | 2 | 3 | 0
2021-10-28 18:00 | 0 | 949.8 | 915.93 | 1 | 5 | 31 | 100 | 100 | 78.282 | 78.282 | 6.853 | 3.751 | 88.887 | 0 | 0 | 247.348 | 247.348 | 247.348 | 273.917 | 314.347 | 325.971 | 0 | 0 | 0 | 0 | 0 | 0 | 247.347 | 247.348 | 75.88 | 24.02 | 100 | 15.35 | 0.99 | 425 | 0 | 0 | 0 | 0 | 0 | 0 | 11.966 | 7.883 | 6.72 | 0 | 0 | 0 | 2 | 2 | 0
2021-10-28 19:00 | 0 | 921.3 | 904.44 | 1 | 5.3 | 30.86 | 100 | 100 | 77.565 | 77.565 | 6.757 | 3.692 | 88.014 | 0 | 0 | 245.185 | 245.185 | 245.185 | 271.772 | 310.403 | 316.19 | 0 | 0 | 0 | 0 | 0 | 0 | 245.184 | 245.185 | 77.54 | 24.53 | 100 | 10.98 | 1 | 425 | 0 | 0 | 0 | 0 | 0 | 0 | 11.978 | 7.886 | 6.723 | 0 | 0 | 0 | 2 | 3 | 0
2021-10-28 20:00 | 0 | 865.1 | 861.58 | 1 | 5.3 | 29.92 | 100 | 100 | 73.69 | 73.689 | 6.16 | 3.375 | 83.224 | 0 | 0 | 233.283 | 233.283 | 233.283 | 259.99 | 295.695 | 296.902 | 0 | 0 | 0 | 0 | 0 | 0 | 233.282 | 233.283 | 78.57 | 24.82 | 100 | 5.17 | 1 | 425 | 0 | 0 | 0 | 0 | 0 | 0 | 12.063 | 7.905 | 6.739 | 0 | 0 | 0 | 2 | 3 | 0
2021-10-28 21:00 | 0 | 724.7 | 724.38 | 1 | 4.8 | 29.58 | 100 | 100 | 57.632 | 57.632 | 5.629 | 2.4 | 65.661 | 0 | 0 | 192.159 | 192.159 | 192.159 | 218.909 | 248.608 | 248.717 | 0 | 0 | 0 | 0 | 0 | 0 | 192.158 | 192.159 | 77.26 | 23.17 | 100 | 1.69 | 1 | 425 | 0 | 0 | 0 | 0 | 0 | 0 | 12.094 | 7.912 | 6.745 | 0 | 0 | 0 | 2 | 3 | 0
2021-10-28 22:00 | 0 | 503.2 | 496.69 | 1 | 3.6 | 25.57 | 100 | 100 | 0 | 0 | 0 | 0.521 | 0 | 41.915 | 0 | 41.915 | 41.915 | 41.915 | 69.183 | 170.462 | 172.698 | 0 | 0 | 0 | 0 | 0 | 0 | -0.001 | 0 | 24.27 | 0 | 0 | 9.23 | 1 | 425 | 0 | 0 | 0 | 0 | 0 | 0 | 12.463 | 7.992 | 6.813 | 0 | 0 | 0 | 2 | 2 | 0
2021-10-28 23:00 | 0 | 0 | 0 | 1 | 3.6 | 24.74 | 100 | 100 | 0 | 0 | 0 | 0 | 0 | 0 | 0 | 0 | 0 | 0 | 0 | 0 | 0 | 0 | 0 | 0 | 0 | 0 | 0 | -0.001 | 0 | 0 | 0 | 0 | 13.13 | 0.99 | 376.69 | 0 | 0 | 0 | 0 | -25.3 | 0 | 11.079 | 7.677 | 6.544 | 0 | 0 | 0 | 2 | 2 | 0
2021-10-29 | 0 | 0 | 0 | 0 | 4 | 24.2 | 100 | 100 | 0 | 0 | 0 | 0 | 0 | 0 | 0 | 0 | 0 | 0 | 0 | 0 | 0 | 0 | 0 | 0 | 0 | 0 | 0 | -0.001 | 0 | 0 | 0 | 0 | 0 | 0 | 337.91 | 0 | 0 | 0 | 0 | -20.307 | 0 | 7.732 | 6.788 | 5.787 | 0 | 0 | 0 | 1 | 1 | 0
2021-10-29 01:00 | 0 | 0 | 0 | 0 | 3.9 | 23.94 | 100 | 100 | 0 | 0 | 0 | 0 | 0 | 0 | 0 | 0 | 0 | 0 | 0 | 0 | 0 | 0 | 0 | 0 | 0 | 0 | 0 | -0.001 | 0 | 0 | 0 | 0 | 0 | 0 | 305.72 | 0 | 0 | 0 | 0 | -16.858 | 0 | 5.625 | 6.064 | 5.169 | 0 | 0 | 0 | 1 | 1 | 0
2021-10-29 02:00 | 0 | 0 | 0 | 0 | 3.3 | 22.57 | 100 | 100 | 0 | 0 | 0 | 0 | 0 | 0 | 0 | 0 | 0 | 0 | 0 | 0 | 0 | 0 | 0 | 0 | 0 | 0 | 0 | -0.001 | 0 | 0 | 0 | 0 | 0 | 0 | 278.15 | 0 | 0 | 0 | 0 | -14.44 | 0 | 4.29 | 5.479 | 4.671 | 0 | 0 | 0 | 1 | 1 | 0
2021-10-29 03:00 | 0 | 0 | 0 | 0 | 3.3 | 21.97 | 100 | 100 | 0 | 0 | 0 | 0 | 0 | 0 | 0 | 0 | 0 | 0 | 0 | 0 | 0 | 0 | 0 | 0 | 0 | 0 | 0 | -0.001 | 0 | 0 | 0 | 0 | 0 | 0 | 260 | 0 | 0 | 0 | 0 | -6.421 | 0 | 3.353 | 4.964 | 4.232 | 0 | 0 | 6.129 | 1 | 1 | 0
2021-10-29 04:00 | 0 | 0 | 0 | 0 | 3.6 | 21.91 | 100 | 100 | 0 | 0 | 0 | 0 | 0 | 0 | 0 | 0 | 0 | 0 | 0 | 0 | 0 | 0 | 0 | 0 | 0 | 0 | 0 | -0.001 | 0 | 0 | 0 | 0 | 0 | 0 | 260 | 0 | 0 | 0 | 0 | 0 | 0 | 3.041 | 4.764 | 4.061 | 0 | 0 | 11.866 | 1 | 1 | 0
2021-10-29 05:00 | 0 | 0 | 0 | 0 | 3.9 | 21.16 | 100 | 100 | 0 | 0 | 0 | 0 | 0 | 0 | 0 | 0 | 0 | 0 | 0 | 0 | 0 | 0 | 0 | 0 | 0 | 0 | 0 | -0.001 | 0 | 0 | 0 | 0 | 0 | 0 | 260 | 0 | 0 | 0 | 0 | 0 | 0 | 3.063 | 4.779 | 4.074 | 0 | 0 | 11.916 | 1 | 1 | 0
2021-10-29 06:00 | 0 | 0 | 0 | 0 | 4.1 | 20.92 | 100 | 100 | 0 | 0 | 0 | 0 | 0 | 0 | 0 | 0 | 0 | 0 | 0 | 0 | 0 | 0 | 0 | 0 | 0 | 0 | 0 | -0.001 | 0 | 0 | 0 | 0 | 0 | 0 | 260 | 0 | 0 | 0 | 0 | 0 | 0 | 3.071 | 4.784 | 4.078 | 0 | 0 | 11.932 | 1 | 1 | 0
2021-10-29 07:00 | 0 | 0 | 0 | 0 | 4 | 20.87 | 100 | 100 | 0 | 0 | 0 | 0 | 0 | 0 | 0 | 0 | 0 | 0 | 0 | 0 | 0 | 0 | 0 | 0 | 0 | 0 | 0 | -0.001 | 0 | 0 | 0 | 0 | 0 | 0 | 260 | 0 | 0 | 0 | 0 | 0 | 0 | 3.072 | 4.785 | 4.079 | 0 | 0 | 11.935 | 1 | 1 | 0
2021-10-29 08:00 | 0 | 0 | 0 | 0 | 4.1 | 20.56 | 100 | 100 | 0 | 0 | 0 | 0 | 0 | 0 | 0 | 0 | 0 | 0 | 0 | 0 | 0 | 0 | 0 | 0 | 0 | 0 | 0 | -0.001 | 0 | 0 | 0 | 0 | 0 | 0 | 260 | 0 | 0 | 0 | 0 | 0 | 0 | 3.081 | 4.791 | 4.084 | 0 | 0 | 11.956 | 1 | 1 | 0
2021-10-29 09:00 | 0 | 0 | 0 | 0 | 4.2 | 20.25 | 100 | 100 | 0 | 0 | 0 | 0 | 0 | 0 | 0 | 0 | 0 | 0 | 0 | 0 | 0 | 0 | 0 | 0 | 0 | 0 | 0 | -0.001 | 0 | 0 | 0 | 0 | 0 | 0 | 260 | 0 | 0 | 0 | 0 | 0 | 0 | 3.09 | 4.797 | 4.089 | 0 | 0 | 11.977 | 1 | 1 | 0
2021-10-29 10:00 | 0 | 314.4 | 306.01 | 1 | 4.1 | 23.45 | 100 | 100 | 0 | 0 | 0 | 0.521 | 0 | 0 | 0 | 0 | 0 | 0 | 17.224 | 105.024 | 107.902 | 0 | 0 | 0 | 0 | 0 | 0 | -0.001 | 0 | 0 | 0 | 0 | 13.26 | 0.99 | 270 | 0 | 0 | 0 | 0 | 5.236 | 0 | 3.096 | 4.8 | 4.092 | 0 | 0 | 0 | 2 | 2 | 0
2021-10-29 11:00 | 0 | 546.9 | 544.33 | 1 | 3.7 | 23.77 | 100 | 100 | 0 | 0 | 0 | 0.521 | 0 | 22.924 | 0 | 22.924 | 22.924 | 22.924 | 122.167 | 186.814 | 187.696 | 0 | 0 | 0 | 0 | 0 | 0 | -0.001 | 0 | 12.21 | 0 | 0 | 5.56 | 1 | 425 | 0 | 0 | 0 | 0 | 81.173 | 0 | 6.446 | 6.275 | 5.35 | 0 | 0 | 0 | 1 | 1 | 0
2021-10-29 12:00 | 0 | 678.1 | 677.82 | 1 | 3.4 | 24.4 | 100 | 100 | 54.556 | 54.556 | 3.443 | 2.097 | 60.096 | 0 | 0 | 177.419 | 177.419 | 177.419 | 204.839 | 232.626 | 232.724 | 0 | 0 | 0 | 0 | 0 | 0 | 177.418 | 177.419 | 76.24 | 23.44 | 100 | 1.66 | 1 | 425 | 0 | 0 | 0 | 0 | 0 | 0 | 12.572 | 8.015 | 6.833 | 0 | 0 | 0 | 2 | 2 | 0
2021-10-29 13:00 | 0 | 744.4 | 737.14 | 1 | 2.8 | 25.05 | 100 | 100 | 60.485 | 60.484 | 4.512 | 2.455 | 67.452 | 0 | 0 | 194.707 | 194.707 | 194.707 | 222.042 | 252.985 | 255.478 | 0 | 0 | 0 | 0 | 0 | 0 | 194.706 | 194.707 | 76.21 | 23.67 | 100 | 8.01 | 1 | 425 | 0 | 0 | 0 | 0 | 0 | 0 | 12.511 | 8.002 | 6.822 | 0 | 0 | 0 | 2 | 2 | 0
2021-10-29 14:00 | 0 | 489.4 | 476.64 | 1 | 1.8 | 25.31 | 100 | 100 | 33.176 | 33.176 | 2.098 | 1.088 | 36.362 | 0 | 0 | 115.617 | 115.617 | 115.617 | 142.918 | 163.583 | 167.962 | 0 | 0 | 0 | 0 | 0 | 0 | 115.616 | 115.617 | 68.83 | 19.75 | 100 | 13.11 | 0.99 | 425 | 0 | 0 | 0 | 0 | 0 | 0 | 12.487 | 7.997 | 6.818 | 0 | 0 | 0 | 2 | 2 | 0
2021-10-29 15:00 | 0 | 261.1 | 250.24 | 1 | 1.3 | 26.44 | 100 | 100 | 0 | 0 | 0 | 0.521 | 0 | 47.562 | 0 | 47.562 | 47.562 | 47.562 | 74.717 | 85.882 | 89.61 | 0 | 0 | 0 | 0 | 0 | 0 | -0.001 | 0 | 53.08 | 0 | 0 | 16.58 | 0.99 | 425 | 0 | 0 | 0 | 0 | 0 | 0 | 12.382 | 7.975 | 6.798 | 0 | 0 | 0 | 2 | 2 | 0
2021-10-29 16:00 | 0 | 159.4 | 151.49 | 1 | 2.6 | 26.14 | 100 | 100 | 0 | 0 | 0 | 0.521 | 0 | 17.945 | 0 | 17.945 | 17.945 | 17.945 | 45.139 | 51.991 | 54.706 | 0 | 0 | 0 | 0 | 0 | 0 | -0.001 | 0 | 32.8 | 0 | 0 | 18.13 | 0.99 | 425 | 0 | 0 | 0 | 0 | 0 | 0 | 12.41 | 7.981 | 6.803 | 0 | 0 | 0 | 1 | 1 | 0
2021-10-29 17:00 | 0 | 82.8 | 78.93 | 1 | 3.6 | 26.25 | 100 | 100 | 0 | 0 | 0 | 0.521 | 0 | 0 | 0 | 0 | 0 | 0 | 23.536 | 27.089 | 28.417 | 0 | 0 | 0 | 0 | 0 | 0 | -0.001 | 0 | 0 | 0 | 0 | 17.59 | 0.99 | 418.59 | 0 | 0 | 0 | 0 | -3.359 | 0 | 12.197 | 7.934 | 6.764 | 0 | 0 | 0 | 1 | 1 | 0
2021-10-29 18:00 | 0 | 44.5 | 42.98 | 1 | 4.3 | 26.61 | 100 | 100 | 0 | 0 | 0 | 0.521 | 0 | 0 | 0 | 0 | 0 | 0 | 12.859 | 14.751 | 15.272 | 0 | 0 | 0 | 0 | 0 | 0 | -0.001 | 0 | 0 | 0 | 0 | 15.02 | 0.99 | 394.82 | 0 | 0 | 0 | 0 | -12.444 | 0 | 11.076 | 7.68 | 6.547 | 0 | 0 | 0 | 1 | 1 | 0
2021-10-29 19:00 | 0 | 139.7 | 137.29 | 1 | 4.4 | 25.46 | 100 | 100 | 0 | 0 | 0 | 0.521 | 0 | 0.607 | 0 | 0.607 | 0.607 | 0.607 | 41.266 | 47.117 | 47.945 | 0 | 0 | 0 | 0 | 0 | 0 | -0.001 | 0 | 1.27 | 0 | 0 | 10.66 | 1 | 425 | 0 | 0 | 0 | 0 | 15.803 | 0 | 10.766 | 7.605 | 6.484 | 0 | 0 | 0 | 1 | 1 | 0
2021-10-29 20:00 | 0 | 92.4 | 92.07 | 1 | 4.1 | 24.15 | 100 | 100 | 0 | 0 | 0 | 0.521 | 0 | 0.334 | 0 | 0.334 | 0.334 | 0.334 | 27.787 | 31.598 | 31.712 | 0 | 0 | 0 | 0 | 0 | 0 | -0.001 | 0 | 1.05 | 0 | 0 | 4.86 | 1 | 425 | 0 | 0 | 0 | 0 | 0 | 0 | 12.595 | 8.02 | 6.837 | 0 | 0 | 0 | 1 | 1 | 0
2021-10-29 21:00 | 0 | 43.3 | 43.27 | 1 | 4.1 | 22.91 | 100 | 100 | 0 | 0 | 0 | 0.521 | 0 | 0 | 0 | 0 | 0 | 0 | 13.076 | 14.852 | 14.861 | 0 | 0 | 0 | 0 | 0 | 0 | -0.001 | 0 | 0 | 0 | 0 | 1.99 | 1 | 399.4 | 0 | 0 | 0 | 0 | -13.408 | 0 | 11.907 | 7.869 | 6.708 | 0 | 0 | 0 | 1 | 1 | 0
2021-10-29 22:00 | 0 | 3.9 | 3.85 | 1 | 3.4 | 19.63 | 100 | 100 | 0 | 0 | 0 | 0.521 | 0 | 0 | 0 | 0 | 0 | 0 | 0.544 | 1.32 | 1.338 | 0 | 0 | 0 | 0 | 0 | 0 | -0.001 | 0 | 0 | 0 | 0 | 9.52 | 1 | 356.34 | 0 | 0 | 0 | 0 | -22.55 | 0 | 9.564 | 7.304 | 6.226 | 0 | 0 | 0 | 1 | 1 | 0
2021-10-29 23:00 | 0 | 0 | 0 | 1 | 3.8 | 19.13 | 100 | 100 | 0 | 0 | 0 | 0 | 0 | 0 | 0 | 0 | 0 | 0 | 0 | 0 | 0 | 0 | 0 | 0 | 0 | 0 | 0 | -0.001 | 0 | 0 | 0 | 0 | 13.42 | 0.99 | 320.29 | 0 | 0 | 0 | 0 | -18.88 | 0 | 6.835 | 6.502 | 5.543 | 0 | 0 | 0 | 2 | 2 | 0
2021-10-30 | 0 | 0 | 0 | 0 | 3.9 | 19.04 | 100 | 100 | 0 | 0 | 0 | 0 | 0 | 0 | 0 | 0 | 0 | 0 | 0 | 0 | 0 | 0 | 0 | 0 | 0 | 0 | 0 | -0.001 | 0 | 0 | 0 | 0 | 0 | 0 | 290.07 | 0 | 0 | 0 | 0 | -15.825 | 0 | 5.038 | 5.823 | 4.964 | 0 | 0 | 0 | 1 | 1 | 0
2021-10-30 01:00 | 0 | 0 | 0 | 0 | 3.3 | 18.98 | 100 | 100 | 0 | 0 | 0 | 0 | 0 | 0 | 0 | 0 | 0 | 0 | 0 | 0 | 0 | 0 | 0 | 0 | 0 | 0 | 0 | -0.001 | 0 | 0 | 0 | 0 | 0 | 0 | 264.16 | 0 | 0 | 0 | 0 | -13.57 | 0 | 3.846 | 5.249 | 4.475 | 0 | 0 | 0 | 1 | 1 | 0
2021-10-30 02:00 | 0 | 0 | 0 | 0 | 3.3 | 18.88 | 100 | 100 | 0 | 0 | 0 | 0 | 0 | 0 | 0 | 0 | 0 | 0 | 0 | 0 | 0 | 0 | 0 | 0 | 0 | 0 | 0 | -0.001 | 0 | 0 | 0 | 0 | 0 | 0 | 260 | 0 | 0 | 0 | 0 | -1.232 | 0 | 3.15 | 4.837 | 4.123 | 0 | 0 | 10.878 | 1 | 1 | 0
2021-10-30 03:00 | 0 | 0 | 0 | 0 | 2.9 | 18.59 | 100 | 100 | 0 | 0 | 0 | 0 | 0 | 0 | 0 | 0 | 0 | 0 | 0 | 0 | 0 | 0 | 0 | 0 | 0 | 0 | 0 | -0.001 | 0 | 0 | 0 | 0 | 0 | 0 | 260 | 0 | 0 | 0 | 0 | 0 | 0 | 3.14 | 4.83 | 4.118 | 0 | 0 | 12.088 | 1 | 1 | 0
2021-10-30 04:00 | 0 | 0 | 0 | 0 | 2.9 | 18.73 | 100 | 100 | 0 | 0 | 0 | 0 | 0 | 0 | 0 | 0 | 0 | 0 | 0 | 0 | 0 | 0 | 0 | 0 | 0 | 0 | 0 | -0.001 | 0 | 0 | 0 | 0 | 0 | 0 | 260 | 0 | 0 | 0 | 0 | 0 | 0 | 3.136 | 4.827 | 4.115 | 0 | 0 | 12.079 | 1 | 1 | 0
2021-10-30 05:00 | 0 | 0 | 0 | 0 | 3.5 | 17.98 | 100 | 100 | 0 | 0 | 0 | 0 | 0 | 0 | 0 | 0 | 0 | 0 | 0 | 0 | 0 | 0 | 0 | 0 | 0 | 0 | 0 | -0.001 | 0 | 0 | 0 | 0 | 0 | 0 | 260 | 0 | 0 | 0 | 0 | 0 | 0 | 3.159 | 4.842 | 4.128 | 0 | 0 | 12.13 | 1 | 1 | 0
2021-10-30 06:00 | 0 | 0 | 0 | 0 | 3.6 | 18.01 | 100 | 100 | 0 | 0 | 0 | 0 | 0 | 0 | 0 | 0 | 0 | 0 | 0 | 0 | 0 | 0 | 0 | 0 | 0 | 0 | 0 | -0.001 | 0 | 0 | 0 | 0 | 0 | 0 | 260 | 0 | 0 | 0 | 0 | 0 | 0 | 3.158 | 4.842 | 4.128 | 0 | 0 | 12.128 | 1 | 1 | 0
2021-10-30 07:00 | 0 | 0 | 0 | 0 | 3.9 | 18.06 | 100 | 100 | 0 | 0 | 0 | 0 | 0 | 0 | 0 | 0 | 0 | 0 | 0 | 0 | 0 | 0 | 0 | 0 | 0 | 0 | 0 | -0.001 | 0 | 0 | 0 | 0 | 0 | 0 | 260 | 0 | 0 | 0 | 0 | 0 | 0 | 3.157 | 4.841 | 4.127 | 0 | 0 | 12.124 | 1 | 1 | 0
2021-10-30 08:00 | 0 | 0 | 0 | 0 | 4.2 | 17.96 | 100 | 100 | 0 | 0 | 0 | 0 | 0 | 0 | 0 | 0 | 0 | 0 | 0 | 0 | 0 | 0 | 0 | 0 | 0 | 0 | 0 | -0.001 | 0 | 0 | 0 | 0 | 0 | 0 | 260 | 0 | 0 | 0 | 0 | 0 | 0 | 3.16 | 4.843 | 4.128 | 0 | 0 | 12.131 | 1 | 1 | 0
2021-10-30 09:00 | 0 | 0 | 0 | 0 | 4.2 | 17.99 | 100 | 100 | 0 | 0 | 0 | 0 | 0 | 0 | 0 | 0 | 0 | 0 | 0 | 0 | 0 | 0 | 0 | 0 | 0 | 0 | 0 | -0.001 | 0 | 0 | 0 | 0 | 0 | 0 | 260 | 0 | 0 | 0 | 0 | 0 | 0 | 3.159 | 4.842 | 4.128 | 0 | 0 | 12.129 | 1 | 1 | 0
2021-10-30 10:00 | 0 | 0 | 0 | 1 | 3.2 | 18.38 | 100 | 100 | 0 | 0 | 0 | 0 | 0 | 0 | 0 | 0 | 0 | 0 | 0 | 0 | 0 | 0 | 0 | 0 | 0 | 0 | 0 | -0.001 | 0 | 0 | 0 | 0 | 13.53 | 0.99 | 260 | 0 | 0 | 0 | 0 | 0 | 0 | 3.147 | 4.834 | 4.121 | 0 | 0 | 12.103 | 1 | 1 | 0
2021-10-30 11:00 | 0 | 0 | 0 | 1 | 3.6 | 18.05 | 100 | 100 | 0 | 0 | 0 | 0 | 0 | 0 | 0 | 0 | 0 | 0 | 0 | 0 | 0 | 0 | 0 | 0 | 0 | 0 | 0 | -0.001 | 0 | 0 | 0 | 0 | 5.83 | 1 | 260 | 0 | 0 | 0 | 0 | 0 | 0 | 3.157 | 4.841 | 4.127 | 0 | 0 | 12.125 | 1 | 1 | 0
2021-10-30 12:00 | 0 | 0.1 | 0.1 | 1 | 3.1 | 17.91 | 100 | 100 | 0 | 0 | 0 | 0.521 | 0 | 0 | 0 | 0 | 0 | 0 | 0.03 | 0.034 | 0.034 | 0 | 0 | 0 | 0 | 0 | 0 | -0.001 | 0 | 0 | 0 | 0 | 1.38 | 1 | 260 | 0 | 0 | 0 | 0 | 0 | 0 | 3.161 | 4.844 | 4.129 | 0 | 0 | 12.104 | 2 | 2 | 0
2021-10-30 13:00 | 0 | 0.5 | 0.5 | 1 | 3 | 17.71 | 100 | 100 | 0 | 0 | 0 | 0.521 | 0 | 0 | 0 | 0 | 0 | 0 | 0.149 | 0.17 | 0.172 | 0 | 0 | 0 | 0 | 0 | 0 | -0.001 | 0 | 0 | 0 | 0 | 7.71 | 1 | 260 | 0 | 0 | 0 | 0 | 0 | 0 | 3.167 | 4.848 | 4.133 | 0 | 0 | 11.999 | 1 | 1 | 0
2021-10-30 14:00 | 0 | 0.8 | 0.78 | 1 | 3.1 | 19.46 | 100 | 100 | 0 | 0 | 0 | 0.521 | 0 | 0 | 0 | 0 | 0 | 0 | 0.234 | 0.268 | 0.275 | 0 | 0 | 0 | 0 | 0 | 0 | -0.001 | 0 | 0 | 0 | 0 | 12.8 | 0.99 | 260 | 0 | 0 | 0 | 0 | 0 | 0 | 3.114 | 4.813 | 4.103 | 0 | 0 | 11.796 | 1 | 1 | 0
2021-10-30 15:00 | 0 | 19.2 | 18.43 | 1 | 3.8 | 19.54 | 100 | 100 | 0 | 0 | 0 | 0.521 | 0 | 0 | 0 | 0 | 0 | 0 | 5.506 | 6.326 | 6.589 | 0 | 0 | 0 | 0 | 0 | 0 | -0.001 | 0 | 0 | 0 | 0 | 16.26 | 0.99 | 260 | 0 | 0 | 0 | 0 | 0 | 0 | 3.112 | 4.811 | 4.102 | 0 | 0 | 6.519 | 1 | 1 | 0
2021-10-30 16:00 | 0 | 16.7 | 15.9 | 1 | 4.2 | 19.71 | 100 | 100 | 0 | 0 | 0 | 0.521 | 0 | 0 | 0 | 0 | 0 | 0 | 4.74 | 5.457 | 5.731 | 0 | 0 | 0 | 0 | 0 | 0 | -0.001 | 0 | 0 | 0 | 0 | 17.8 | 0.99 | 260 | 0 | 0 | 0 | 0 | 0 | 0 | 3.107 | 4.808 | 4.099 | 0 | 0 | 7.273 | 1 | 1 | 0
2021-10-30 17:00 | 0 | 63.3 | 60.45 | 1 | 4.5 | 20.58 | 100 | 100 | 0 | 0 | 0 | 0.521 | 0 | 0 | 0 | 0 | 0 | 0 | 18.034 | 20.746 | 21.725 | 0 | 0 | 0 | 0 | 0 | 0 | -0.001 | 0 | 0 | 0 | 0 | 17.26 | 0.99 | 271.13 | 0 | 0 | 0 | 0 | 5.826 | 0 | 3.195 | 4.865 | 4.148 | 0 | 0 | 0 | 1 | 1 | 0
2021-10-30 18:00 | 0 | 65.9 | 63.74 | 1 | 4.8 | 20.72 | 100 | 100 | 0 | 0 | 0 | 0.521 | 0 | 0 | 0 | 0 | 0 | 0 | 19.079 | 21.877 | 22.617 | 0 | 0 | 0 | 0 | 0 | 0 | -0.001 | 0 | 0 | 0 | 0 | 14.7 | 0.99 | 282.76 | 0 | 0 | 0 | 0 | 6.094 | 0 | 3.558 | 5.089 | 4.338 | 0 | 0 | 0 | 1 | 1 | 0
2021-10-30 19:00 | 0 | 158.5 | 155.92 | 1 | 5 | 20.81 | 100 | 100 | 0 | 0 | 0 | 0.521 | 0 | 0 | 0 | 0 | 0 | 0 | 46.88 | 53.513 | 54.397 | 0 | 0 | 0 | 0 | 0 | 0 | -0.001 | 0 | 0 | 0 | 0 | 10.35 | 1 | 343.38 | 0 | 0 | 0 | 0 | 31.744 | 0 | 4.668 | 5.651 | 4.817 | 0 | 0 | 0 | 1 | 1 | 0
2021-10-30 20:00 | 0 | 116.2 | 115.83 | 1 | 5 | 20.49 | 100 | 100 | 0 | 0 | 0 | 0.521 | 0 | 0 | 0 | 0 | 0 | 0 | 34.964 | 39.754 | 39.88 | 0 | 0 | 0 | 0 | 0 | 0 | -0.001 | 0 | 0 | 0 | 0 | 4.56 | 1 | 372.62 | 0 | 0 | 0 | 0 | 15.313 | 0 | 7.314 | 6.66 | 5.677 | 0 | 0 | 0 | 1 | 1 | 0
2021-10-30 21:00 | 0 | 122.8 | 122.7 | 1 | 5 | 20.52 | 100 | 100 | 0 | 0 | 0 | 0.521 | 0 | 0 | 0 | 0 | 0 | 0 | 37.074 | 42.111 | 42.145 | 0 | 0 | 0 | 0 | 0 | 0 | -0.001 | 0 | 0 | 0 | 0 | 2.28 | 1 | 400.09 | 0 | 0 | 0 | 0 | 14.388 | 0 | 9.287 | 7.233 | 6.166 | 0 | 0 | 0 | 1 | 1 | 0
2021-10-30 22:00 | 0 | 86.3 | 85.04 | 1 | 4.5 | 18.72 | 100 | 100 | 0 | 0 | 0 | 0.521 | 0 | 0 | 0 | 0 | 0 | 0 | 12.213 | 29.185 | 29.618 | 0 | 0 | 0 | 0 | 0 | 0 | -0.001 | 0 | 0 | 0 | 0 | 9.81 | 1 | 377.44 | 0 | 0 | 0 | 0 | -11.863 | 0 | 10.228 | 7.475 | 6.373 | 0 | 0 | 0 | 1 | 1 | 0
2021-10-30 23:00 | 0 | 0 | 0 | 1 | 4.5 | 18.96 | 100 | 100 | 0 | 0 | 0 | 0 | 0 | 0 | 0 | 0 | 0 | 0 | 0 | 0 | 0 | 0 | 0 | 0 | 0 | 0 | 0 | -0.001 | 0 | 0 | 0 | 0 | 13.71 | 0.99 | 337.55 | 0 | 0 | 0 | 0 | -20.889 | 0 | 8.106 | 6.9 | 5.883 | 0 | 0 | 0 | 2 | 2 | 0
2021-10-31 | 0 | 0 | 0 | 0 | 4.6 | 18.98 | 100 | 100 | 0 | 0 | 0 | 0 | 0 | 0 | 0 | 0 | 0 | 0 | 0 | 0 | 0 | 0 | 0 | 0 | 0 | 0 | 0 | -0.001 | 0 | 0 | 0 | 0 | 0 | 0 | 304.62 | 0 | 0 | 0 | 0 | -17.245 | 0 | 5.85 | 6.151 | 5.243 | 0 | 0 | 0 | 1 | 1 | 0
2021-10-31 01:00 | 0 | 0 | 0 | 0 | 4.5 | 19 | 100 | 100 | 0 | 0 | 0 | 0 | 0 | 0 | 0 | 0 | 0 | 0 | 0 | 0 | 0 | 0 | 0 | 0 | 0 | 0 | 0 | -0.001 | 0 | 0 | 0 | 0 | 0 | 0 | 276.7 | 0 | 0 | 0 | 0 | -14.623 | 0 | 4.386 | 5.526 | 4.711 | 0 | 0 | 0 | 1 | 1 | 0
2021-10-31 02:00 | 0 | 0 | 0 | 0 | 4.3 | 18.24 | 100 | 100 | 0 | 0 | 0 | 0 | 0 | 0 | 0 | 0 | 0 | 0 | 0 | 0 | 0 | 0 | 0 | 0 | 0 | 0 | 0 | -0.001 | 0 | 0 | 0 | 0 | 0 | 0 | 260 | 0 | 0 | 0 | 0 | -6.5 | 0 | 3.425 | 5.008 | 4.269 | 0 | 0 | 6.202 | 1 | 1 | 0
2021-10-31 03:00 | 0 | 0 | 0 | 0 | 4.1 | 18.14 | 100 | 100 | 0 | 0 | 0 | 0 | 0 | 0 | 0 | 0 | 0 | 0 | 0 | 0 | 0 | 0 | 0 | 0 | 0 | 0 | 0 | -0.001 | 0 | 0 | 0 | 0 | 0 | 0 | 260 | 0 | 0 | 0 | 0 | 0 | 0 | 3.154 | 4.839 | 4.125 | 0 | 0 | 12.119 | 1 | 1 | 0
2021-10-31 04:00 | 0 | 0 | 0 | 0 | 4 | 18.01 | 100 | 100 | 0 | 0 | 0 | 0 | 0 | 0 | 0 | 0 | 0 | 0 | 0 | 0 | 0 | 0 | 0 | 0 | 0 | 0 | 0 | -0.001 | 0 | 0 | 0 | 0 | 0 | 0 | 260 | 0 | 0 | 0 | 0 | 0 | 0 | 3.158 | 4.842 | 4.128 | 0 | 0 | 12.128 | 1 | 1 | 0
2021-10-31 05:00 | 0 | 0 | 0 | 0 | 3.9 | 17.49 | 100 | 100 | 0 | 0 | 0 | 0 | 0 | 0 | 0 | 0 | 0 | 0 | 0 | 0 | 0 | 0 | 0 | 0 | 0 | 0 | 0 | -0.001 | 0 | 0 | 0 | 0 | 0 | 0 | 260 | 0 | 0 | 0 | 0 | 0 | 0 | 3.174 | 4.852 | 4.137 | 0 | 0 | 12.163 | 1 | 1 | 0
2021-10-31 06:00 | 0 | 0 | 0 | 0 | 4.1 | 17.14 | 100 | 100 | 0 | 0 | 0 | 0 | 0 | 0 | 0 | 0 | 0 | 0 | 0 | 0 | 0 | 0 | 0 | 0 | 0 | 0 | 0 | -0.001 | 0 | 0 | 0 | 0 | 0 | 0 | 260 | 0 | 0 | 0 | 0 | 0 | 0 | 3.185 | 4.859 | 4.142 | 0 | 0 | 12.187 | 1 | 1 | 0
2021-10-31 07:00 | 0 | 0 | 0 | 0 | 4.4 | 16.99 | 100 | 100 | 0 | 0 | 0 | 0 | 0 | 0 | 0 | 0 | 0 | 0 | 0 | 0 | 0 | 0 | 0 | 0 | 0 | 0 | 0 | -0.001 | 0 | 0 | 0 | 0 | 0 | 0 | 260 | 0 | 0 | 0 | 0 | 0 | 0 | 3.189 | 4.862 | 4.145 | 0 | 0 | 12.197 | 1 | 1 | 0
2021-10-31 08:00 | 0 | 0 | 0 | 0 | 4.6 | 16.54 | 100 | 100 | 0 | 0 | 0 | 0 | 0 | 0 | 0 | 0 | 0 | 0 | 0 | 0 | 0 | 0 | 0 | 0 | 0 | 0 | 0 | -0.001 | 0 | 0 | 0 | 0 | 0 | 0 | 260 | 0 | 0 | 0 | 0 | 0 | 0 | 3.203 | 4.871 | 4.153 | 0 | 0 | 12.227 | 1 | 1 | 0
2021-10-31 09:00 | 0 | 0 | 0 | 0 | 4.9 | 16.33 | 100 | 100 | 0 | 0 | 0 | 0 | 0 | 0 | 0 | 0 | 0 | 0 | 0 | 0 | 0 | 0 | 0 | 0 | 0 | 0 | 0 | -0.001 | 0 | 0 | 0 | 0 | 0 | 0 | 260 | 0 | 0 | 0 | 0 | 0 | 0 | 3.21 | 4.875 | 4.156 | 0 | 0 | 12.242 | 1 | 1 | 0
2021-10-31 10:00 | 0 | 103 | 100.03 | 1 | 5.2 | 15.69 | 100 | 100 | 0 | 0 | 0 | 0.521 | 0 | 0 | 0 | 0 | 0 | 0 | 6.14 | 34.329 | 35.35 | 0 | 0 | 0 | 0 | 0 | 0 | -0.001 | 0 | 0 | 0 | 0 | 13.8 | 0.99 | 260 | 0 | 0 | 0 | 0 | 0 | 0 | 3.23 | 4.888 | 4.167 | 0 | 0 | 6.145 | 2 | 2 | 0
2021-10-31 11:00 | 0 | 225.4 | 224.12 | 1 | 5.5 | 15.54 | 100 | 100 | 0 | 0 | 0 | 0.521 | 0 | 0 | 0 | 0 | 0 | 0 | 51.363 | 76.919 | 77.357 | 0 | 0 | 0 | 0 | 0 | 0 | -0.001 | 0 | 0 | 0 | 0 | 6.11 | 1 | 331.24 | 0 | 0 | 0 | 0 | 37.309 | 0 | 4.102 | 5.372 | 4.579 | 0 | 0 | 0 | 1 | 1 | 0
2021-10-31 12:00 | 0 | 454.1 | 454.02 | 1 | 5.3 | 15.79 | 100 | 100 | 0 | 0 | 0 | 0.521 | 0 | 63.07 | 0 | 63.07 | 63.07 | 63.07 | 137.229 | 155.819 | 155.847 | 0 | 0 | 0 | 0 | 0 | 0 | -0.001 | 0 | 40.47 | 0 | 0 | 1.09 | 1 | 425 | 0 | 0 | 0 | 0 | 49.099 | 0 | 10.98 | 7.6 | 6.479 | 0 | 0 | 0 | 1 | 1 | 0
2021-10-31 13:00 | 0 | 646.2 | 640.79 | 1 | 5 | 16.5 | 100 | 100 | 51.06 | 51.059 | 1.955 | 1.853 | 54.868 | 0 | 0 | 164.634 | 164.634 | 164.634 | 193.101 | 219.919 | 221.776 | 0 | 0 | 0 | 0 | 0 | 0 | 164.633 | 164.634 | 74.23 | 23.02 | 100 | 7.42 | 1 | 425 | 0 | 0 | 0 | 0 | 0 | 0 | 13.325 | 8.173 | 6.968 | 0 | 0 | 0 | 2 | 2 | 0
2021-10-31 14:00 | 0 | 676.4 | 660.39 | 1 | 5 | 19.43 | 100 | 100 | 52.677 | 52.677 | 2.437 | 1.954 | 57.069 | 0 | 0 | 170.068 | 170.068 | 170.068 | 198.143 | 226.644 | 232.14 | 0 | 0 | 0 | 0 | 0 | 0 | 170.067 | 170.068 | 73.26 | 22.69 | 100 | 12.49 | 0.99 | 425 | 0 | 0 | 0 | 0 | 0 | 0 | 13.042 | 8.115 | 6.918 | 0 | 0 | 0 | 2 | 2 | 0
2021-10-31 15:00 | 0 | 853.3 | 820.48 | 1 | 4.9 | 20.46 | 100 | 100 | 70.245 | 70.244 | 4.124 | 2.972 | 77.341 | 0 | 0 | 217.245 | 217.245 | 217.245 | 245.183 | 281.588 | 292.853 | 0 | 0 | 0 | 0 | 0 | 0 | 217.244 | 217.245 | 74.18 | 23.99 | 100 | 15.94 | 0.99 | 425 | 0 | 0 | 0 | 0 | 0 | 0 | 12.944 | 8.094 | 6.9 | 0 | 0 | 0 | 2 | 3 | 0
2021-10-31 16:00 | 0 | 917.8 | 875.45 | 1 | 4.9 | 21.06 | 100 | 100 | 76.765 | 76.765 | 4.243 | 3.374 | 84.382 | 0 | 0 | 233.234 | 233.234 | 233.234 | 261.093 | 300.456 | 314.989 | 0 | 0 | 0 | 0 | 0 | 0 | 233.233 | 233.234 | 74.05 | 24.37 | 100 | 17.47 | 0.99 | 425 | 0 | 0 | 0 | 0 | 0 | 0 | 12.887 | 8.082 | 6.89 | 0 | 0 | 0 | 2 | 3 | 0
2021-10-31 17:00 | 0 | 943.1 | 902.21 | 1 | 4.9 | 22.69 | 100 | 100 | 79.491 | 79.491 | 4.955 | 3.595 | 88.041 | 0 | 0 | 241.621 | 241.621 | 241.621 | 269.265 | 309.64 | 323.672 | 0 | 0 | 0 | 0 | 0 | 0 | 241.62 | 241.621 | 74.65 | 24.56 | 100 | 16.93 | 0.99 | 425 | 0 | 0 | 0 | 0 | 0 | 0 | 12.732 | 8.05 | 6.862 | 0 | 0 | 0 | 2 | 3 | 0
2021-10-31 18:00 | 0 | 854.4 | 827.64 | 1 | 5 | 22.82 | 100 | 100 | 71.165 | 71.165 | 4.443 | 3.044 | 78.652 | 0 | 0 | 220.181 | 220.181 | 220.181 | 247.808 | 284.048 | 293.23 | 0 | 0 | 0 | 0 | 0 | 0 | 220.18 | 220.181 | 75.09 | 24.27 | 100 | 14.38 | 0.99 | 425 | 0 | 0 | 0 | 0 | 0 | 0 | 12.72 | 8.047 | 6.86 | 0 | 0 | 0 | 2 | 3 | 0
2021-10-31 19:00 | 0 | 941.5 | 927.09 | 1 | 5.2 | 22.62 | 100 | 100 | 82.817 | 82.817 | 5.506 | 3.857 | 92.18 | 0 | 0 | 251.16 | 251.16 | 251.16 | 278.813 | 318.177 | 323.123 | 0 | 0 | 0 | 0 | 0 | 0 | 251.159 | 251.16 | 77.73 | 25.63 | 100 | 10.04 | 1 | 425 | 0 | 0 | 0 | 0 | 0 | 0 | 12.739 | 8.051 | 6.863 | 0 | 0 | 0 | 2 | 3 | 0
2021-10-31 20:00 | 0 | 796.7 | 794.5 | 1 | 5.4 | 22.28 | 100 | 100 | 67.939 | 67.939 | 4.327 | 2.851 | 75.117 | 0 | 0 | 212.158 | 212.158 | 212.158 | 239.856 | 272.672 | 273.427 | 0 | 0 | 0 | 0 | 0 | 0 | 212.157 | 212.158 | 77.59 | 24.85 | 100 | 4.26 | 1 | 425 | 0 | 0 | 0 | 0 | 0 | 0 | 12.771 | 8.058 | 6.869 | 0 | 0 | 0 | 2 | 3 | 0
2021-10-31 21:00 | 0 | 732.5 | 731.76 | 1 | 5.3 | 21.66 | 100 | 100 | 60.336 | 60.336 | 4.075 | 2.425 | 66.835 | 0 | 0 | 193.294 | 193.294 | 193.294 | 221.073 | 251.141 | 251.394 | 0 | 0 | 0 | 0 | 0 | 0 | 193.293 | 193.294 | 76.89 | 24 | 100 | 2.57 | 1 | 425 | 0 | 0 | 0 | 0 | 0 | 0 | 12.83 | 8.07 | 6.88 | 0 | 0 | 0 | 2 | 3 | 0
2021-10-31 22:00 | 0 | 519.4 | 511.37 | 1 | 4.3 | 18.48 | 100 | 100 | 0 | 0 | 0 | 0.521 | 0 | 46.356 | 0 | 46.356 | 46.356 | 46.356 | 74.557 | 175.501 | 178.258 | 0 | 0 | 0 | 0 | 0 | 0 | -0.001 | 0 | 26 | 0 | 0 | 10.09 | 1 | 425 | 0 | 0 | 0 | 0 | 0 | 0 | 13.134 | 8.134 | 6.934 | 0 | 0 | 0 | 2 | 2 | 0
2021-10-31 23:00 | 0 | 0 | 0 | 1 | 4.2 | 17.67 | 100 | 100 | 0 | 0 | 0 | 0 | 0 | 0 | 0 | 0 | 0 | 0 | 0 | 0 | 0 | 0 | 0 | 0 | 0 | 0 | 0 | -0.001 | 0 | 0 | 0 | 0 | 13.99 | 0.99 | 375.14 | 0 | 0 | 0 | 0 | -26.109 | 0 | 11.647 | 7.807 | 6.655 | 0 | 0 | 0 | 2 | 2 | 0
2021-11-01 | 0 | 0 | 0 | 0 | 4.3 | 17.06 | 100 | 100 | 0 | 0 | 0 | 0 | 0 | 0 | 0 | 0 | 0 | 0 | 0 | 0 | 0 | 0 | 0 | 0 | 0 | 0 | 0 | -0.001 | 0 | 0 | 0 | 0 | 0 | 0 | 335.33 | 0 | 0 | 0 | 0 | -20.85 | 0 | 8.081 | 6.893 | 5.876 | 0 | 0 | 0 | 1 | 1 | 0
2021-11-01 01:00 | 0 | 0 | 0 | 0 | 4.4 | 16.88 | 100 | 100 | 0 | 0 | 0 | 0 | 0 | 0 | 0 | 0 | 0 | 0 | 0 | 0 | 0 | 0 | 0 | 0 | 0 | 0 | 0 | -0.001 | 0 | 0 | 0 | 0 | 0 | 0 | 302.42 | 0 | 0 | 0 | 0 | -17.234 | 0 | 5.844 | 6.148 | 5.241 | 0 | 0 | 0 | 1 | 1 | 0
2021-11-01 02:00 | 0 | 0 | 0 | 0 | 4.1 | 16.23 | 100 | 100 | 0 | 0 | 0 | 0 | 0 | 0 | 0 | 0 | 0 | 0 | 0 | 0 | 0 | 0 | 0 | 0 | 0 | 0 | 0 | -0.001 | 0 | 0 | 0 | 0 | 0 | 0 | 274.42 | 0 | 0 | 0 | 0 | -14.666 | 0 | 4.408 | 5.537 | 4.72 | 0 | 0 | 0 | 1 | 1 | 0
2021-11-01 03:00 | 0 | 0 | 0 | 0 | 3.9 | 15.85 | 100 | 100 | 0 | 0 | 0 | 0 | 0 | 0 | 0 | 0 | 0 | 0 | 0 | 0 | 0 | 0 | 0 | 0 | 0 | 0 | 0 | -0.001 | 0 | 0 | 0 | 0 | 0 | 0 | 260 | 0 | 0 | 0 | 0 | -6.504 | 0 | 3.428 | 5.01 | 4.271 | 0 | 0 | 6.206 | 1 | 1 | 0
2021-11-01 04:00 | 0 | 0 | 0 | 0 | 3.8 | 15.83 | 100 | 100 | 0 | 0 | 0 | 0 | 0 | 0 | 0 | 0 | 0 | 0 | 0 | 0 | 0 | 0 | 0 | 0 | 0 | 0 | 0 | -0.001 | 0 | 0 | 0 | 0 | 0 | 0 | 260 | 0 | 0 | 0 | 0 | 0 | 0 | 3.225 | 4.885 | 4.165 | 0 | 0 | 12.276 | 1 | 1 | 0
2021-11-01 05:00 | 0 | 0 | 0 | 0 | 4 | 14.83 | 100 | 100 | 0 | 0 | 0 | 0 | 0 | 0 | 0 | 0 | 0 | 0 | 0 | 0 | 0 | 0 | 0 | 0 | 0 | 0 | 0 | -0.001 | 0 | 0 | 0 | 0 | 0 | 0 | 260 | 0 | 0 | 0 | 0 | 0 | 0 | 3.257 | 4.905 | 4.182 | 0 | 0 | 12.344 | 1 | 1 | 0
2021-11-01 06:00 | 0 | 0 | 0 | 0 | 4.2 | 14.08 | 100 | 100 | 0 | 0 | 0 | 0 | 0 | 0 | 0 | 0 | 0 | 0 | 0 | 0 | 0 | 0 | 0 | 0 | 0 | 0 | 0 | -0.001 | 0 | 0 | 0 | 0 | 0 | 0 | 260 | 0 | 0 | 0 | 0 | 0 | 0 | 3.28 | 4.921 | 4.195 | 0 | 0 | 12.395 | 1 | 1 | 0
2021-11-01 07:00 | 0 | 0 | 0 | 0 | 4.3 | 14.13 | 100 | 100 | 0 | 0 | 0 | 0 | 0 | 0 | 0 | 0 | 0 | 0 | 0 | 0 | 0 | 0 | 0 | 0 | 0 | 0 | 0 | -0.001 | 0 | 0 | 0 | 0 | 0 | 0 | 260 | 0 | 0 | 0 | 0 | 0 | 0 | 3.279 | 4.92 | 4.194 | 0 | 0 | 12.392 | 1 | 1 | 0
2021-11-01 08:00 | 0 | 0 | 0 | 0 | 4 | 13.49 | 100 | 100 | 0 | 0 | 0 | 0 | 0 | 0 | 0 | 0 | 0 | 0 | 0 | 0 | 0 | 0 | 0 | 0 | 0 | 0 | 0 | -0.001 | 0 | 0 | 0 | 0 | 0 | 0 | 260 | 0 | 0 | 0 | 0 | 0 | 0 | 3.299 | 4.932 | 4.205 | 0 | 0 | 12.436 | 1 | 1 | 0
2021-11-01 09:00 | 0 | 0 | 0 | 0 | 4 | 13.4 | 100 | 100 | 0 | 0 | 0 | 0 | 0 | 0 | 0 | 0 | 0 | 0 | 0 | 0 | 0 | 0 | 0 | 0 | 0 | 0 | 0 | -0.001 | 0 | 0 | 0 | 0 | 0 | 0 | 260 | 0 | 0 | 0 | 0 | 0 | 0 | 3.302 | 4.934 | 4.206 | 0 | 0 | 12.442 | 1 | 1 | 0
2021-11-01 10:00 | 0 | 97.2 | 94.28 | 1 | 4.2 | 15.73 | 100 | 100 | 0 | 0 | 0 | 0.521 | 0 | 0 | 0 | 0 | 0 | 0 | 6.02 | 32.358 | 33.359 | 0 | 0 | 0 | 0 | 0 | 0 | -0.001 | 0 | 0 | 0 | 0 | 14.07 | 0.99 | 260 | 0 | 0 | 0 | 0 | 0 | 0 | 3.228 | 4.887 | 4.167 | 0 | 0 | 6.262 | 2 | 2 | 0
2021-11-01 11:00 | 0 | 137.8 | 136.95 | 1 | 4.3 | 15.91 | 100 | 100 | 0 | 0 | 0 | 0.521 | 0 | 0 | 0 | 0 | 0 | 0 | 31.696 | 47 | 47.293 | 0 | 0 | 0 | 0 | 0 | 0 | -0.001 | 0 | 0 | 0 | 0 | 6.38 | 1 | 295.49 | 0 | 0 | 0 | 0 | 18.583 | 0 | 3.623 | 5.123 | 4.367 | 0 | 0 | 0 | 1 | 1 | 0
2021-11-01 12:00 | 0 | 219.5 | 219.48 | 1 | 4.5 | 15.97 | 100 | 100 | 0 | 0 | 0 | 0.521 | 0 | 0 | 0 | 0 | 0 | 0 | 66.343 | 75.325 | 75.332 | 0 | 0 | 0 | 0 | 0 | 0 | -0.001 | 0 | 0 | 0 | 0 | 0.81 | 1 | 388.51 | 0 | 0 | 0 | 0 | 48.717 | 0 | 6.096 | 6.224 | 5.306 | 0 | 0 | 0 | 1 | 1 | 0
2021-11-01 13:00 | 0 | 356.9 | 354.14 | 1 | 4.2 | 16.31 | 100 | 100 | 0 | 0 | 0 | 0.521 | 0 | 60.006 | 0 | 60.006 | 60.006 | 60.006 | 106.741 | 121.542 | 122.488 | 0 | 0 | 0 | 0 | 0 | 0 | -0.001 | 0 | 48.99 | 0 | 0 | 7.13 | 1 | 424.86 | 0 | 0 | 0 | 0 | 19.033 | 0 | 12.783 | 8.054 | 6.866 | 0 | 0 | 0 | 1 | 1 | 0
2021-11-01 14:00 | 0 | 294.2 | 287.57 | 1 | 4.3 | 18.24 | 100 | 100 | 0 | 0 | 0 | 0.521 | 0 | 58.095 | 0 | 58.095 | 58.095 | 58.095 | 86.31 | 98.694 | 100.969 | 0 | 0 | 0 | 0 | 0 | 0 | -0.001 | 0 | 57.54 | 0 | 0 | 12.19 | 0.99 | 424.86 | 0 | 0 | 0 | 0 | 0 | 0 | 13.143 | 8.136 | 6.936 | 0 | 0 | 0 | 1 | 1 | 0
2021-11-01 15:00 | 0 | 530.4 | 510.79 | 1 | 4.8 | 18.59 | 100 | 100 | 36.465 | 36.465 | 1.957 | 1.207 | 39.629 | 0 | 0 | 124.535 | 124.535 | 124.535 | 152.703 | 175.304 | 182.033 | 0 | 0 | 0 | 0 | 0 | 0 | 124.534 | 124.535 | 68.41 | 20.03 | 100 | 15.63 | 0.99 | 424.86 | 0 | 0 | 0 | 0 | 0 | 0 | 13.109 | 8.129 | 6.93 | 0 | 0 | 0 | 2 | 2 | 0
2021-11-01 16:00 | 0 | 644.1 | 615.46 | 1 | 4.9 | 18.92 | 100 | 100 | 47.506 | 47.506 | 2.016 | 1.69 | 51.212 | 0 | 0 | 155.508 | 155.508 | 155.508 | 183.631 | 211.226 | 221.055 | 0 | 0 | 0 | 0 | 0 | 0 | 155.507 | 155.508 | 70.35 | 21.49 | 100 | 17.15 | 0.99 | 424.86 | 0 | 0 | 0 | 0 | 0 | 0 | 13.077 | 8.122 | 6.924 | 0 | 0 | 0 | 2 | 2 | 0
2021-11-01 17:00 | 0 | 727.5 | 697.14 | 1 | 5.1 | 19.7 | 100 | 100 | 56.136 | 56.135 | 2.939 | 2.151 | 61.226 | 0 | 0 | 180.126 | 180.126 | 180.126 | 208.146 | 239.258 | 249.678 | 0 | 0 | 0 | 0 | 0 | 0 | 180.125 | 180.126 | 72.14 | 22.48 | 100 | 16.61 | 0.99 | 424.86 | 0 | 0 | 0 | 0 | 0 | 0 | 13.003 | 8.107 | 6.911 | 0 | 0 | 0 | 2 | 2 | 0
2021-11-01 18:00 | 0 | 674.9 | 654.68 | 1 | 5.3 | 19.7 | 100 | 100 | 51.943 | 51.943 | 2.405 | 1.917 | 56.266 | 0 | 0 | 168.072 | 168.072 | 168.072 | 196.092 | 224.685 | 231.626 | 0 | 0 | 0 | 0 | 0 | 0 | 168.071 | 168.072 | 72.56 | 22.43 | 100 | 14.06 | 0.99 | 424.86 | 0 | 0 | 0 | 0 | 0 | 0 | 13.003 | 8.107 | 6.911 | 0 | 0 | 0 | 2 | 2 | 0
2021-11-01 19:00 | 0 | 372.4 | 367.04 | 1 | 5.4 | 19.61 | 100 | 100 | 22.969 | 22.969 | 0.982 | 0.721 | 24.672 | 0 | 0 | 82.38 | 82.38 | 82.38 | 110.412 | 125.968 | 127.808 | 0 | 0 | 0 | 0 | 0 | 0 | 82.379 | 82.38 | 64.46 | 17.97 | 100 | 9.73 | 1 | 424.86 | 0 | 0 | 0 | 0 | 0 | 0 | 13.011 | 8.108 | 6.912 | 0 | 0 | 0 | 2 | 2 | 0
2021-11-01 20:00 | 0 | 376.7 | 375.8 | 1 | 5.1 | 18.64 | 100 | 100 | 24.042 | 24.042 | 0.892 | 0.749 | 25.682 | 0 | 0 | 85.306 | 85.306 | 85.306 | 113.467 | 128.974 | 129.283 | 0 | 0 | 0 | 0 | 0 | 0 | 85.305 | 85.306 | 65.98 | 18.6 | 100 | 3.97 | 1 | 424.86 | 0 | 0 | 0 | 0 | 0 | 0 | 13.104 | 8.128 | 6.929 | 0 | 0 | 0 | 2 | 2 | 0
2021-11-01 21:00 | 0 | 274.4 | 274.06 | 1 | 4.9 | 18.07 | 100 | 100 | 0 | 0 | 0 | 0.521 | 0 | 54.55 | 0 | 54.55 | 54.55 | 54.55 | 82.787 | 94.057 | 94.174 | 0 | 0 | 0 | 0 | 0 | 0 | -0.001 | 0 | 57.93 | 0 | 0 | 2.86 | 1 | 424.86 | 0 | 0 | 0 | 0 | 0 | 0 | 13.159 | 8.139 | 6.939 | 0 | 0 | 0 | 2 | 2 | 0
2021-11-01 22:00 | 0 | 321 | 315.76 | 1 | 4.6 | 16.24 | 100 | 100 | 0 | 0 | 0 | 0.521 | 0 | 18.248 | 0 | 18.248 | 18.248 | 18.248 | 46.73 | 108.369 | 110.167 | 0 | 0 | 0 | 0 | 0 | 0 | -0.001 | 0 | 16.56 | 0 | 0 | 10.37 | 1 | 424.86 | 0 | 0 | 0 | 0 | 0 | 0 | 13.337 | 8.176 | 6.97 | 0 | 0 | 0 | 1 | 1 | 0
2021-11-01 23:00 | 0 | 0 | 0 | 1 | 4.3 | 16.29 | 100 | 100 | 0 | 0 | 0 | 0 | 0 | 0 | 0 | 0 | 0 | 0 | 0 | 0 | 0 | 0 | 0 | 0 | 0 | 0 | 0 | -0.001 | 0 | 0 | 0 | 0 | 14.26 | 0.99 | 374.73 | 0 | 0 | 0 | 0 | -26.253 | 0 | 11.748 | 7.83 | 6.675 | 0 | 0 | 0 | 2 | 2 | 0
2021-11-02 | 0 | 0 | 0 | 0 | 4.2 | 16.19 | 100 | 100 | 0 | 0 | 0 | 0 | 0 | 0 | 0 | 0 | 0 | 0 | 0 | 0 | 0 | 0 | 0 | 0 | 0 | 0 | 0 | -0.001 | 0 | 0 | 0 | 0 | 0 | 0 | 334.83 | 0 | 0 | 0 | 0 | -20.894 | 0 | 8.109 | 6.902 | 5.883 | 0 | 0 | 0 | 1 | 1 | 0
2021-11-02 01:00 | 0 | 0 | 0 | 0 | 4.1 | 16.12 | 100 | 100 | 0 | 0 | 0 | 0 | 0 | 0 | 0 | 0 | 0 | 0 | 0 | 0 | 0 | 0 | 0 | 0 | 0 | 0 | 0 | -0.001 | 0 | 0 | 0 | 0 | 0 | 0 | 301.88 | 0 | 0 | 0 | 0 | -17.256 | 0 | 5.857 | 6.153 | 5.246 | 0 | 0 | 0 | 1 | 1 | 0
2021-11-02 02:00 | 0 | 0 | 0 | 0 | 3.9 | 14.74 | 100 | 100 | 0 | 0 | 0 | 0 | 0 | 0 | 0 | 0 | 0 | 0 | 0 | 0 | 0 | 0 | 0 | 0 | 0 | 0 | 0 | -0.001 | 0 | 0 | 0 | 0 | 0 | 0 | 273.74 | 0 | 0 | 0 | 0 | -14.737 | 0 | 4.446 | 5.555 | 4.736 | 0 | 0 | 0 | 1 | 1 | 0
2021-11-02 03:00 | 0 | 0 | 0 | 0 | 3.8 | 14.07 | 100 | 100 | 0 | 0 | 0 | 0 | 0 | 0 | 0 | 0 | 0 | 0 | 0 | 0 | 0 | 0 | 0 | 0 | 0 | 0 | 0 | -0.001 | 0 | 0 | 0 | 0 | 0 | 0 | 260 | 0 | 0 | 0 | 0 | -6.542 | 0 | 3.463 | 5.031 | 4.289 | 0 | 0 | 6.241 | 1 | 1 | 0
2021-11-02 04:00 | 0 | 0 | 0 | 0 | 3.7 | 14.04 | 100 | 100 | 0 | 0 | 0 | 0 | 0 | 0 | 0 | 0 | 0 | 0 | 0 | 0 | 0 | 0 | 0 | 0 | 0 | 0 | 0 | -0.001 | 0 | 0 | 0 | 0 | 0 | 0 | 260 | 0 | 0 | 0 | 0 | 0 | 0 | 3.282 | 4.921 | 4.195 | 0 | 0 | 12.398 | 1 | 1 | 0
2021-11-02 05:00 | 0 | 0 | 0 | 0 | 3.7 | 13.33 | 100 | 100 | 0 | 0 | 0 | 0 | 0 | 0 | 0 | 0 | 0 | 0 | 0 | 0 | 0 | 0 | 0 | 0 | 0 | 0 | 0 | -0.001 | 0 | 0 | 0 | 0 | 0 | 0 | 260 | 0 | 0 | 0 | 0 | 0 | 0 | 3.304 | 4.936 | 4.207 | 0 | 0 | 12.447 | 1 | 1 | 0
2021-11-02 06:00 | 0 | 0 | 0 | 0 | 3.8 | 12.95 | 100 | 100 | 0 | 0 | 0 | 0 | 0 | 0 | 0 | 0 | 0 | 0 | 0 | 0 | 0 | 0 | 0 | 0 | 0 | 0 | 0 | -0.001 | 0 | 0 | 0 | 0 | 0 | 0 | 260 | 0 | 0 | 0 | 0 | 0 | 0 | 3.316 | 4.943 | 4.214 | 0 | 0 | 12.473 | 1 | 1 | 0
2021-11-02 07:00 | 0 | 0 | 0 | 0 | 3.9 | 13.22 | 100 | 100 | 0 | 0 | 0 | 0 | 0 | 0 | 0 | 0 | 0 | 0 | 0 | 0 | 0 | 0 | 0 | 0 | 0 | 0 | 0 | -0.001 | 0 | 0 | 0 | 0 | 0 | 0 | 260 | 0 | 0 | 0 | 0 | 0 | 0 | 3.308 | 4.938 | 4.209 | 0 | 0 | 12.455 | 1 | 1 | 0
2021-11-02 08:00 | 0 | 0 | 0 | 0 | 3.8 | 13.14 | 100 | 100 | 0 | 0 | 0 | 0 | 0 | 0 | 0 | 0 | 0 | 0 | 0 | 0 | 0 | 0 | 0 | 0 | 0 | 0 | 0 | -0.001 | 0 | 0 | 0 | 0 | 0 | 0 | 260 | 0 | 0 | 0 | 0 | 0 | 0 | 3.31 | 4.939 | 4.211 | 0 | 0 | 12.46 | 1 | 1 | 0
2021-11-02 09:00 | 0 | 0 | 0 | 0 | 3.7 | 13.1 | 100 | 100 | 0 | 0 | 0 | 0 | 0 | 0 | 0 | 0 | 0 | 0 | 0 | 0 | 0 | 0 | 0 | 0 | 0 | 0 | 0 | -0.001 | 0 | 0 | 0 | 0 | 0 | 0 | 260 | 0 | 0 | 0 | 0 | 0 | 0 | 3.311 | 4.94 | 4.211 | 0 | 0 | 12.463 | 1 | 1 | 0
2021-11-02 10:00 | 0 | 46.2 | 44.76 | 1 | 3.5 | 15.23 | 100 | 100 | 0 | 0 | 0 | 0.521 | 0 | 0 | 0 | 0 | 0 | 0 | 2.966 | 15.362 | 15.856 | 0 | 0 | 0 | 0 | 0 | 0 | -0.001 | 0 | 0 | 0 | 0 | 14.34 | 0.99 | 260 | 0 | 0 | 0 | 0 | 0 | 0 | 3.244 | 4.897 | 4.175 | 0 | 0 | 9.351 | 2 | 2 | 0
2021-11-02 11:00 | 0 | 98.6 | 97.94 | 1 | 3.7 | 15.21 | 100 | 100 | 0 | 0 | 0 | 0.521 | 0 | 0 | 0 | 0 | 0 | 0 | 22.884 | 33.612 | 33.84 | 0 | 0 | 0 | 0 | 0 | 0 | -0.001 | 0 | 0 | 0 | 0 | 6.65 | 1 | 279.31 | 0 | 0 | 0 | 0 | 10.113 | 0 | 3.457 | 5.028 | 4.286 | 0 | 0 | 0 | 1 | 1 | 0
2021-11-02 12:00 | 0 | 154.7 | 154.69 | 1 | 3.8 | 15.29 | 100 | 100 | 0 | 0 | 0 | 0.521 | 0 | 0 | 0 | 0 | 0 | 0 | 46.763 | 53.091 | 53.093 | 0 | 0 | 0 | 0 | 0 | 0 | -0.001 | 0 | 0 | 0 | 0 | 0.53 | 1 | 339.41 | 0 | 0 | 0 | 0 | 31.474 | 0 | 4.751 | 5.689 | 4.85 | 0 | 0 | 0 | 1 | 1 | 0
2021-11-02 13:00 | 0 | 228 | 226.38 | 1 | 3.7 | 15.4 | 100 | 100 | 0 | 0 | 0 | 0.521 | 0 | 1.49 | 0 | 1.49 | 1.49 | 1.49 | 68.245 | 77.693 | 78.25 | 0 | 0 | 0 | 0 | 0 | 0 | -0.001 | 0 | 1.9 | 0 | 0 | 6.84 | 1 | 425 | 0 | 0 | 0 | 0 | 44.821 | 0 | 8.806 | 7.087 | 6.042 | 0 | 0 | 0 | 1 | 1 | 0
2021-11-02 14:00 | 0 | 399.3 | 390.74 | 1 | 3.4 | 18.51 | 100 | 100 | 25.34 | 25.339 | 0.871 | 0.786 | 26.997 | 0 | 0 | 89.113 | 89.113 | 89.113 | 117.311 | 134.102 | 137.04 | 0 | 0 | 0 | 0 | 0 | 0 | 89.112 | 89.113 | 65.03 | 18.49 | 100 | 11.88 | 0.99 | 425 | 0 | 0 | 0 | 0 | 0 | 0 | 13.131 | 8.133 | 6.934 | 0 | 0 | 0 | 2 | 2 | 0
2021-11-02 15:00 | 0 | 462.4 | 445.98 | 1 | 3 | 19.17 | 100 | 100 | 30.45 | 30.45 | 1.257 | 0.961 | 32.667 | 0 | 0 | 105.271 | 105.271 | 105.271 | 133.38 | 153.061 | 158.696 | 0 | 0 | 0 | 0 | 0 | 0 | 105.27 | 105.271 | 66.34 | 19.19 | 100 | 15.31 | 0.99 | 425 | 0 | 0 | 0 | 0 | 0 | 0 | 13.067 | 8.12 | 6.922 | 0 | 0 | 0 | 2 | 2 | 0
2021-11-02 16:00 | 0 | 404.2 | 386.88 | 1 | 3.1 | 19.56 | 100 | 100 | 24.69 | 24.689 | 0.955 | 0.769 | 26.414 | 0 | 0 | 87.422 | 87.422 | 87.422 | 115.48 | 132.778 | 138.721 | 0 | 0 | 0 | 0 | 0 | 0 | 87.421 | 87.422 | 63.02 | 17.8 | 100 | 16.83 | 0.99 | 425 | 0 | 0 | 0 | 0 | 0 | 0 | 13.03 | 8.112 | 6.916 | 0 | 0 | 0 | 2 | 2 | 0
2021-11-02 17:00 | 0 | 573.6 | 550.56 | 1 | 3.2 | 21.94 | 100 | 100 | 40.114 | 40.113 | 2.626 | 1.384 | 44.124 | 0 | 0 | 136.705 | 136.705 | 136.705 | 164.448 | 188.953 | 196.86 | 0 | 0 | 0 | 0 | 0 | 0 | 136.704 | 136.705 | 69.44 | 20.38 | 100 | 16.29 | 0.99 | 425 | 0 | 0 | 0 | 0 | 0 | 0 | 12.803 | 8.065 | 6.875 | 0 | 0 | 0 | 2 | 2 | 0
2021-11-02 18:00 | 0 | 731.2 | 710.24 | 1 | 3.3 | 22.62 | 100 | 100 | 57.481 | 57.481 | 3.646 | 2.253 | 63.38 | 0 | 0 | 185.157 | 185.157 | 185.157 | 212.811 | 243.755 | 250.948 | 0 | 0 | 0 | 0 | 0 | 0 | 185.156 | 185.157 | 73.78 | 22.91 | 100 | 13.75 | 0.99 | 425 | 0 | 0 | 0 | 0 | 0 | 0 | 12.739 | 8.051 | 6.863 | 0 | 0 | 0 | 2 | 2 | 0
2021-11-02 19:00 | 0 | 836.9 | 825.58 | 1 | 3.5 | 23.06 | 100 | 100 | 71.421 | 71.421 | 4.454 | 3.059 | 78.934 | 0 | 0 | 220.817 | 220.817 | 220.817 | 248.412 | 283.34 | 287.224 | 0 | 0 | 0 | 0 | 0 | 0 | 220.816 | 220.817 | 76.88 | 24.87 | 100 | 9.43 | 1 | 425 | 0 | 0 | 0 | 0 | 0 | 0 | 12.697 | 8.042 | 6.856 | 0 | 0 | 0 | 2 | 3 | 0
2021-11-02 20:00 | 0 | 708.6 | 707.14 | 1 | 3.9 | 23.52 | 100 | 100 | 57.671 | 57.671 | 3.804 | 2.271 | 63.746 | 0 | 0 | 186.004 | 186.004 | 186.004 | 213.54 | 242.69 | 243.192 | 0 | 0 | 0 | 0 | 0 | 0 | 186.003 | 186.004 | 76.48 | 23.71 | 100 | 3.68 | 1 | 425 | 0 | 0 | 0 | 0 | 0 | 0 | 12.654 | 8.033 | 6.848 | 0 | 0 | 0 | 2 | 3 | 0
2021-11-02 21:00 | 0 | 580.9 | 580.03 | 1 | 3.9 | 23.42 | 100 | 100 | 44.133 | 44.132 | 2.57 | 1.558 | 48.26 | 0 | 0 | 147.648 | 147.648 | 147.648 | 175.196 | 199.067 | 199.365 | 0 | 0 | 0 | 0 | 0 | 0 | 147.647 | 147.648 | 74.06 | 22.14 | 100 | 3.13 | 1 | 425 | 0 | 0 | 0 | 0 | 0 | 0 | 12.664 | 8.035 | 6.85 | 0 | 0 | 0 | 2 | 2 | 0
2021-11-02 22:00 | 0 | 328.6 | 322.95 | 1 | 2.6 | 20.19 | 100 | 100 | 0 | 0 | 0 | 0.521 | 0 | 20.533 | 0 | 20.533 | 20.533 | 20.533 | 48.507 | 110.837 | 112.776 | 0 | 0 | 0 | 0 | 0 | 0 | -0.001 | 0 | 18.21 | 0 | 0 | 10.64 | 1 | 425 | 0 | 0 | 0 | 0 | 0 | 0 | 12.969 | 8.1 | 6.905 | 0 | 0 | 0 | 2 | 2 | 0
2021-11-02 23:00 | 0 | 0 | 0 | 1 | 2.7 | 19.53 | 100 | 100 | 0 | 0 | 0 | 0 | 0 | 0 | 0 | 0 | 0 | 0 | 0 | 0 | 0 | 0 | 0 | 0 | 0 | 0 | 0 | -0.001 | 0 | 0 | 0 | 0 | 14.53 | 0.99 | 375.55 | 0 | 0 | 0 | 0 | -25.894 | 0 | 11.495 | 7.773 | 6.626 | 0 | 0 | 0 | 2 | 2 | 0
2021-11-03 | 0 | 0 | 0 | 0 | 3.3 | 19.23 | 100 | 100 | 0 | 0 | 0 | 0 | 0 | 0 | 0 | 0 | 0 | 0 | 0 | 0 | 0 | 0 | 0 | 0 | 0 | 0 | 0 | -0.001 | 0 | 0 | 0 | 0 | 0 | 0 | 336.07 | 0 | 0 | 0 | 0 | -20.678 | 0 | 7.97 | 6.86 | 5.848 | 0 | 0 | 0 | 1 | 1 | 0
2021-11-03 01:00 | 0 | 0 | 0 | 0 | 3.1 | 18.83 | 100 | 100 | 0 | 0 | 0 | 0 | 0 | 0 | 0 | 0 | 0 | 0 | 0 | 0 | 0 | 0 | 0 | 0 | 0 | 0 | 0 | -0.001 | 0 | 0 | 0 | 0 | 0 | 0 | 303.35 | 0 | 0 | 0 | 0 | -17.132 | 0 | 5.784 | 6.126 | 5.222 | 0 | 0 | 0 | 1 | 1 | 0
2021-11-03 02:00 | 0 | 0 | 0 | 0 | 2.5 | 17.37 | 100 | 100 | 0 | 0 | 0 | 0 | 0 | 0 | 0 | 0 | 0 | 0 | 0 | 0 | 0 | 0 | 0 | 0 | 0 | 0 | 0 | -0.001 | 0 | 0 | 0 | 0 | 0 | 0 | 275.38 | 0 | 0 | 0 | 0 | -14.65 | 0 | 4.4 | 5.533 | 4.717 | 0 | 0 | 0 | 1 | 1 | 0
2021-11-03 03:00 | 0 | 0 | 0 | 0 | 1.9 | 16.3 | 100 | 100 | 0 | 0 | 0 | 0 | 0 | 0 | 0 | 0 | 0 | 0 | 0 | 0 | 0 | 0 | 0 | 0 | 0 | 0 | 0 | -0.001 | 0 | 0 | 0 | 0 | 0 | 0 | 260 | 0 | 0 | 0 | 0 | -6.522 | 0 | 3.444 | 5.02 | 4.279 | 0 | 0 | 6.222 | 1 | 1 | 0
2021-11-03 04:00 | 0 | 0 | 0 | 0 | 2 | 16.28 | 100 | 100 | 0 | 0 | 0 | 0 | 0 | 0 | 0 | 0 | 0 | 0 | 0 | 0 | 0 | 0 | 0 | 0 | 0 | 0 | 0 | -0.001 | 0 | 0 | 0 | 0 | 0 | 0 | 260 | 0 | 0 | 0 | 0 | 0 | 0 | 3.211 | 4.876 | 4.157 | 0 | 0 | 12.245 | 1 | 1 | 0
2021-11-03 05:00 | 0 | 0 | 0 | 0 | 1.6 | 15.39 | 100 | 100 | 0 | 0 | 0 | 0 | 0 | 0 | 0 | 0 | 0 | 0 | 0 | 0 | 0 | 0 | 0 | 0 | 0 | 0 | 0 | -0.001 | 0 | 0 | 0 | 0 | 0 | 0 | 260 | 0 | 0 | 0 | 0 | 0 | 0 | 3.239 | 4.894 | 4.172 | 0 | 0 | 12.306 | 1 | 1 | 0
2021-11-03 06:00 | 0 | 0 | 0 | 0 | 1.2 | 15.11 | 100 | 100 | 0 | 0 | 0 | 0 | 0 | 0 | 0 | 0 | 0 | 0 | 0 | 0 | 0 | 0 | 0 | 0 | 0 | 0 | 0 | -0.001 | 0 | 0 | 0 | 0 | 0 | 0 | 260 | 0 | 0 | 0 | 0 | 0 | 0 | 3.248 | 4.9 | 4.177 | 0 | 0 | 12.325 | 1 | 1 | 0
2021-11-03 07:00 | 0 | 0 | 0 | 0 | 1.8 | 15.33 | 100 | 100 | 0 | 0 | 0 | 0 | 0 | 0 | 0 | 0 | 0 | 0 | 0 | 0 | 0 | 0 | 0 | 0 | 0 | 0 | 0 | -0.001 | 0 | 0 | 0 | 0 | 0 | 0 | 260 | 0 | 0 | 0 | 0 | 0 | 0 | 3.241 | 4.895 | 4.173 | 0 | 0 | 12.31 | 1 | 1 | 0
2021-11-03 08:00 | 0 | 0 | 0 | 0 | 2.4 | 14.87 | 100 | 100 | 0 | 0 | 0 | 0 | 0 | 0 | 0 | 0 | 0 | 0 | 0 | 0 | 0 | 0 | 0 | 0 | 0 | 0 | 0 | -0.001 | 0 | 0 | 0 | 0 | 0 | 0 | 260 | 0 | 0 | 0 | 0 | 0 | 0 | 3.255 | 4.905 | 4.181 | 0 | 0 | 12.341 | 1 | 1 | 0
2021-11-03 09:00 | 0 | 0 | 0 | 0 | 2.6 | 14.82 | 100 | 100 | 0 | 0 | 0 | 0 | 0 | 0 | 0 | 0 | 0 | 0 | 0 | 0 | 0 | 0 | 0 | 0 | 0 | 0 | 0 | -0.001 | 0 | 0 | 0 | 0 | 0 | 0 | 260 | 0 | 0 | 0 | 0 | 0 | 0 | 3.257 | 4.906 | 4.182 | 0 | 0 | 12.345 | 1 | 1 | 0
2021-11-03 10:00 | 0 | 4 | 3.87 | 1 | 3.2 | 17.95 | 100 | 100 | 0 | 0 | 0 | 0.521 | 0 | 0 | 0 | 0 | 0 | 0 | 0.266 | 1.328 | 1.373 | 0 | 0 | 0 | 0 | 0 | 0 | -0.001 | 0 | 0 | 0 | 0 | 14.6 | 0.99 | 260 | 0 | 0 | 0 | 0 | 0 | 0 | 3.16 | 4.843 | 4.129 | 0 | 0 | 11.866 | 2 | 2 | 0
2021-11-03 11:00 | 0 | 62.8 | 62.34 | 1 | 2.9 | 18.24 | 100 | 100 | 0 | 0 | 0 | 0.521 | 0 | 0 | 0 | 0 | 0 | 0 | 14.701 | 21.396 | 21.553 | 0 | 0 | 0 | 0 | 0 | 0 | -0.001 | 0 | 0 | 0 | 0 | 6.92 | 1 | 264.74 | 0 | 0 | 0 | 0 | 2.481 | 0 | 3.2 | 4.869 | 4.151 | 0 | 0 | 0 | 1 | 1 | 0
2021-11-03 12:00 | 0 | 158.1 | 158.1 | 1 | 3.1 | 18.65 | 100 | 100 | 0 | 0 | 0 | 0.521 | 0 | 0 | 0 | 0 | 0 | 0 | 47.796 | 54.259 | 54.26 | 0 | 0 | 0 | 0 | 0 | 0 | -0.001 | 0 | 0 | 0 | 0 | 0.26 | 1 | 329.27 | 0 | 0 | 0 | 0 | 33.796 | 0 | 4.072 | 5.359 | 4.569 | 0 | 0 | 0 | 1 | 1 | 0
2021-11-03 13:00 | 0 | 388 | 385.47 | 1 | 3.9 | 19.23 | 100 | 100 | 0 | 0 | 0 | 0.521 | 0 | 42.154 | 0 | 42.154 | 42.154 | 42.154 | 116.226 | 132.293 | 133.162 | 0 | 0 | 0 | 0 | 0 | 0 | -0.001 | 0 | 31.66 | 0 | 0 | 6.55 | 1 | 425 | 0 | 0 | 0 | 0 | 50.132 | 0 | 10.214 | 7.41 | 6.317 | 0 | 0 | 0 | 1 | 1 | 0
2021-11-03 14:00 | 0 | 531.9 | 521.07 | 1 | 5 | 21.84 | 100 | 100 | 37.585 | 37.585 | 2.331 | 1.266 | 41.182 | 0 | 0 | 128.728 | 128.728 | 128.728 | 156.484 | 178.83 | 182.548 | 0 | 0 | 0 | 0 | 0 | 0 | 128.727 | 128.728 | 70.52 | 20.59 | 100 | 11.58 | 0.99 | 425 | 0 | 0 | 0 | 0 | 0 | 0 | 12.813 | 8.067 | 6.877 | 0 | 0 | 0 | 2 | 2 | 0
2021-11-03 15:00 | 0 | 500.4 | 483.34 | 1 | 4.8 | 22.65 | 100 | 100 | 33.827 | 33.827 | 1.916 | 1.105 | 36.848 | 0 | 0 | 116.959 | 116.959 | 116.959 | 144.609 | 165.882 | 171.737 | 0 | 0 | 0 | 0 | 0 | 0 | 116.958 | 116.959 | 68.1 | 19.7 | 100 | 15 | 0.99 | 425 | 0 | 0 | 0 | 0 | 0 | 0 | 12.736 | 8.05 | 6.863 | 0 | 0 | 0 | 2 | 2 | 0
2021-11-03 16:00 | 0 | 632.3 | 606.21 | 1 | 4.4 | 23.37 | 100 | 100 | 46.36 | 46.36 | 2.44 | 1.655 | 50.456 | 0 | 0 | 153.463 | 153.463 | 153.463 | 181.018 | 208.05 | 217.005 | 0 | 0 | 0 | 0 | 0 | 0 | 153.462 | 153.463 | 70.72 | 21.36 | 100 | 16.52 | 0.99 | 425 | 0 | 0 | 0 | 0 | 0 | 0 | 12.668 | 8.036 | 6.851 | 0 | 0 | 0 | 2 | 2 | 0
2021-11-03 17:00 | 0 | 421.8 | 405.5 | 1 | 4.4 | 24.17 | 100 | 100 | 26.534 | 26.534 | 1.226 | 0.832 | 28.592 | 0 | 0 | 93.719 | 93.719 | 93.719 | 121.169 | 139.167 | 144.762 | 0 | 0 | 0 | 0 | 0 | 0 | 93.718 | 93.719 | 64.74 | 18.33 | 100 | 15.98 | 0.99 | 425 | 0 | 0 | 0 | 0 | 0 | 0 | 12.593 | 8.02 | 6.837 | 0 | 0 | 0 | 2 | 2 | 0
2021-11-03 18:00 | 0 | 214.1 | 208.23 | 1 | 4.7 | 24.33 | 100 | 100 | 0 | 0 | 0 | 0.521 | 0 | 34.985 | 0 | 34.985 | 34.985 | 34.985 | 62.414 | 71.465 | 73.479 | 0 | 0 | 0 | 0 | 0 | 0 | -0.001 | 0 | 47.61 | 0 | 0 | 13.45 | 0.99 | 425 | 0 | 0 | 0 | 0 | 0 | 0 | 12.578 | 8.017 | 6.834 | 0 | 0 | 0 | 2 | 2 | 0
2021-11-03 19:00 | 0 | 104.6 | 103.27 | 1 | 5.3 | 24.16 | 100 | 100 | 0 | 0 | 0 | 0.521 | 0 | 3.63 | 0 | 3.63 | 3.63 | 3.63 | 31.081 | 35.443 | 35.899 | 0 | 0 | 0 | 0 | 0 | 0 | -0.001 | 0 | 10.11 | 0 | 0 | 9.14 | 1 | 425 | 0 | 0 | 0 | 0 | 0 | 0 | 12.594 | 8.02 | 6.837 | 0 | 0 | 0 | 1 | 1 | 0
2021-11-03 20:00 | 0 | 186.8 | 186.47 | 1 | 5.4 | 22.85 | 100 | 100 | 0 | 0 | 0 | 0.521 | 0 | 28.694 | 0 | 28.694 | 28.694 | 28.694 | 56.317 | 63.997 | 64.11 | 0 | 0 | 0 | 0 | 0 | 0 | -0.001 | 0 | 44.76 | 0 | 0 | 3.4 | 1 | 425 | 0 | 0 | 0 | 0 | 0 | 0 | 12.717 | 8.046 | 6.859 | 0 | 0 | 0 | 1 | 1 | 0
2021-11-03 21:00 | 0 | 48.7 | 48.61 | 1 | 4.9 | 22.39 | 100 | 100 | 0 | 0 | 0 | 0.521 | 0 | 0 | 0 | 0 | 0 | 0 | 14.682 | 16.684 | 16.714 | 0 | 0 | 0 | 0 | 0 | 0 | -0.001 | 0 | 0 | 0 | 0 | 3.41 | 1 | 402.11 | 0 | 0 | 0 | 0 | -11.986 | 0 | 12.037 | 7.898 | 6.733 | 0 | 0 | 0 | 1 | 1 | 0
2021-11-03 22:00 | 0 | 141.7 | 139.14 | 1 | 4.3 | 20.31 | 100 | 100 | 0 | 0 | 0 | 0.521 | 0 | 0 | 0 | 0 | 0 | 0 | 21.207 | 47.753 | 48.631 | 0 | 0 | 0 | 0 | 0 | 0 | -0.001 | 0 | 0 | 0 | 0 | 10.9 | 1 | 395.31 | 0 | 0 | 0 | 0 | -3.563 | 0 | 10.705 | 7.593 | 6.473 | 0 | 0 | 0 | 1 | 1 | 0
2021-11-03 23:00 | 0 | 0 | 0 | 1 | 4.2 | 19.66 | 100 | 100 | 0 | 0 | 0 | 0 | 0 | 0 | 0 | 0 | 0 | 0 | 0 | 0 | 0 | 0 | 0 | 0 | 0 | 0 | 0 | -0.001 | 0 | 0 | 0 | 0 | 14.8 | 0.99 | 352.11 | 0 | 0 | 0 | 0 | -22.625 | 0 | 9.249 | 7.221 | 6.155 | 0 | 0 | 0 | 2 | 2 | 0
2021-11-04 | 0 | 0 | 0 | 0 | 3.9 | 19.36 | 100 | 100 | 0 | 0 | 0 | 0 | 0 | 0 | 0 | 0 | 0 | 0 | 0 | 0 | 0 | 0 | 0 | 0 | 0 | 0 | 0 | -0.001 | 0 | 0 | 0 | 0 | 0 | 0 | 316.82 | 0 | 0 | 0 | 0 | -18.478 | 0 | 6.589 | 6.418 | 5.471 | 0 | 0 | 0 | 1 | 1 | 0
2021-11-04 01:00 | 0 | 0 | 0 | 0 | 3.9 | 19.21 | 100 | 100 | 0 | 0 | 0 | 0 | 0 | 0 | 0 | 0 | 0 | 0 | 0 | 0 | 0 | 0 | 0 | 0 | 0 | 0 | 0 | -0.001 | 0 | 0 | 0 | 0 | 0 | 0 | 287.15 | 0 | 0 | 0 | 0 | -15.539 | 0 | 4.879 | 5.754 | 4.905 | 0 | 0 | 0 | 1 | 1 | 0
2021-11-04 02:00 | 0 | 0 | 0 | 0 | 3.6 | 18.4 | 100 | 100 | 0 | 0 | 0 | 0 | 0 | 0 | 0 | 0 | 0 | 0 | 0 | 0 | 0 | 0 | 0 | 0 | 0 | 0 | 0 | -0.001 | 0 | 0 | 0 | 0 | 0 | 0 | 261.55 | 0 | 0 | 0 | 0 | -13.406 | 0 | 3.764 | 5.205 | 4.437 | 0 | 0 | 0 | 1 | 1 | 0
2021-11-04 03:00 | 0 | 0 | 0 | 0 | 3.4 | 17.68 | 100 | 100 | 0 | 0 | 0 | 0 | 0 | 0 | 0 | 0 | 0 | 0 | 0 | 0 | 0 | 0 | 0 | 0 | 0 | 0 | 0 | -0.001 | 0 | 0 | 0 | 0 | 0 | 0 | 260 | 0 | 0 | 0 | 0 | -0.409 | 0 | 3.171 | 4.851 | 4.135 | 0 | 0 | 11.748 | 1 | 1 | 0
2021-11-04 04:00 | 0 | 0 | 0 | 0 | 3.3 | 17.71 | 100 | 100 | 0 | 0 | 0 | 0 | 0 | 0 | 0 | 0 | 0 | 0 | 0 | 0 | 0 | 0 | 0 | 0 | 0 | 0 | 0 | -0.001 | 0 | 0 | 0 | 0 | 0 | 0 | 260 | 0 | 0 | 0 | 0 | 0 | 0 | 3.167 | 4.848 | 4.133 | 0 | 0 | 12.148 | 1 | 1 | 0
2021-11-04 05:00 | 0 | 0 | 0 | 0 | 3.7 | 16.83 | 100 | 100 | 0 | 0 | 0 | 0 | 0 | 0 | 0 | 0 | 0 | 0 | 0 | 0 | 0 | 0 | 0 | 0 | 0 | 0 | 0 | -0.001 | 0 | 0 | 0 | 0 | 0 | 0 | 260 | 0 | 0 | 0 | 0 | 0 | 0 | 3.194 | 4.865 | 4.148 | 0 | 0 | 12.208 | 1 | 1 | 0
2021-11-04 06:00 | 0 | 0 | 0 | 0 | 4.6 | 16.62 | 100 | 100 | 0 | 0 | 0 | 0 | 0 | 0 | 0 | 0 | 0 | 0 | 0 | 0 | 0 | 0 | 0 | 0 | 0 | 0 | 0 | -0.001 | 0 | 0 | 0 | 0 | 0 | 0 | 260 | 0 | 0 | 0 | 0 | 0 | 0 | 3.201 | 4.87 | 4.151 | 0 | 0 | 12.222 | 1 | 1 | 0
2021-11-04 07:00 | 0 | 0 | 0 | 0 | 5.3 | 16.57 | 100 | 100 | 0 | 0 | 0 | 0 | 0 | 0 | 0 | 0 | 0 | 0 | 0 | 0 | 0 | 0 | 0 | 0 | 0 | 0 | 0 | -0.001 | 0 | 0 | 0 | 0 | 0 | 0 | 260 | 0 | 0 | 0 | 0 | 0 | 0 | 3.202 | 4.871 | 4.152 | 0 | 0 | 12.225 | 1 | 1 | 0
2021-11-04 08:00 | 0 | 0 | 0 | 0 | 5.2 | 16.35 | 100 | 100 | 0 | 0 | 0 | 0 | 0 | 0 | 0 | 0 | 0 | 0 | 0 | 0 | 0 | 0 | 0 | 0 | 0 | 0 | 0 | -0.001 | 0 | 0 | 0 | 0 | 0 | 0 | 260 | 0 | 0 | 0 | 0 | 0 | 0 | 3.209 | 4.875 | 4.156 | 0 | 0 | 12.24 | 1 | 1 | 0
2021-11-04 09:00 | 0 | 0 | 0 | 0 | 5.5 | 16.45 | 100 | 100 | 0 | 0 | 0 | 0 | 0 | 0 | 0 | 0 | 0 | 0 | 0 | 0 | 0 | 0 | 0 | 0 | 0 | 0 | 0 | -0.001 | 0 | 0 | 0 | 0 | 0 | 0 | 260 | 0 | 0 | 0 | 0 | 0 | 0 | 3.206 | 4.873 | 4.154 | 0 | 0 | 12.233 | 1 | 1 | 0
2021-11-04 10:00 | 0 | 47.7 | 46.1 | 1 | 5 | 17.52 | 100 | 100 | 0 | 0 | 0 | 0.521 | 0 | 0 | 0 | 0 | 0 | 0 | 3.269 | 15.823 | 16.371 | 0 | 0 | 0 | 0 | 0 | 0 | -0.001 | 0 | 0 | 0 | 0 | 14.86 | 0.99 | 260 | 0 | 0 | 0 | 0 | 0 | 0 | 3.173 | 4.852 | 4.136 | 0 | 0 | 8.892 | 2 | 2 | 0
2021-11-04 11:00 | 0 | 19.4 | 19.25 | 1 | 5.7 | 17.67 | 100 | 100 | 0 | 0 | 0 | 0.521 | 0 | 0 | 0 | 0 | 0 | 0 | 4.579 | 6.606 | 6.658 | 0 | 0 | 0 | 0 | 0 | 0 | -0.001 | 0 | 0 | 0 | 0 | 7.18 | 1 | 260 | 0 | 0 | 0 | 0 | 0 | 0 | 3.169 | 4.849 | 4.133 | 0 | 0 | 7.572 | 1 | 1 | 0
2021-11-04 12:00 | 0 | 190.5 | 190.5 | 1 | 6.9 | 18.4 | 100 | 100 | 0 | 0 | 0 | 0.521 | 0 | 0 | 0 | 0 | 0 | 0 | 57.594 | 65.38 | 65.38 | 0 | 0 | 0 | 0 | 0 | 0 | -0.001 | 0 | 0 | 0 | 0 | 0.02 | 1 | 342.96 | 0 | 0 | 0 | 0 | 43.448 | 0 | 4.155 | 5.394 | 4.598 | 0 | 0 | 0 | 1 | 1 | 0
2021-11-04 13:00 | 0 | 194.1 | 192.94 | 1 | 6.4 | 18.72 | 100 | 100 | 0 | 0 | 0 | 0.521 | 0 | 0 | 0 | 0 | 0 | 0 | 58.186 | 66.218 | 66.615 | 0 | 0 | 0 | 0 | 0 | 0 | -0.001 | 0 | 0 | 0 | 0 | 6.26 | 1 | 413.45 | 0 | 0 | 0 | 0 | 36.911 | 0 | 8.365 | 6.969 | 5.941 | 0 | 0 | 0 | 1 | 1 | 0
2021-11-04 14:00 | 0 | 362.7 | 355.69 | 1 | 6.3 | 21.52 | 100 | 100 | 0 | 0 | 0 | 0.521 | 0 | 73.106 | 0 | 73.106 | 73.106 | 73.106 | 106.848 | 122.071 | 124.479 | 0 | 0 | 0 | 0 | 0 | 0 | -0.001 | 0 | 58.73 | 0 | 0 | 11.29 | 0.99 | 425 | 0 | 0 | 0 | 0 | 6.05 | 0 | 12.767 | 8.057 | 6.868 | 0 | 0 | 0 | 1 | 1 | 0
2021-11-04 15:00 | 0 | 370.3 | 358.18 | 1 | 6.1 | 21.91 | 100 | 100 | 21.767 | 21.766 | 1.203 | 0.695 | 23.664 | 0 | 0 | 79.457 | 79.457 | 79.457 | 107.204 | 122.928 | 127.087 | 0 | 0 | 0 | 0 | 0 | 0 | 79.456 | 79.457 | 62.52 | 17.13 | 100 | 14.7 | 0.99 | 425 | 0 | 0 | 0 | 0 | 0 | 0 | 12.806 | 8.065 | 6.876 | 0 | 0 | 0 | 2 | 2 | 0
2021-11-04 16:00 | 0 | 256 | 245.83 | 1 | 5.9 | 21.87 | 100 | 100 | 0 | 0 | 0 | 0.521 | 0 | 45.683 | 0 | 45.683 | 45.683 | 45.683 | 73.435 | 84.368 | 87.859 | 0 | 0 | 0 | 0 | 0 | 0 | -0.001 | 0 | 52 | 0 | 0 | 16.21 | 0.99 | 425 | 0 | 0 | 0 | 0 | 0 | 0 | 12.81 | 8.066 | 6.876 | 0 | 0 | 0 | 2 | 2 | 0
2021-11-04 17:00 | 0 | 209.2 | 201.42 | 1 | 5.9 | 22.65 | 100 | 100 | 0 | 0 | 0 | 0.521 | 0 | 32.563 | 0 | 32.563 | 32.563 | 32.563 | 60.212 | 69.128 | 71.797 | 0 | 0 | 0 | 0 | 0 | 0 | -0.001 | 0 | 45.35 | 0 | 0 | 15.67 | 0.99 | 425 | 0 | 0 | 0 | 0 | 0 | 0 | 12.736 | 8.05 | 6.863 | 0 | 0 | 0 | 1 | 1 | 0
2021-11-04 18:00 | 0 | 225.3 | 219.4 | 1 | 5.3 | 22.54 | 100 | 100 | 0 | 0 | 0 | 0.521 | 0 | 38.119 | 0 | 38.119 | 38.119 | 38.119 | 65.783 | 75.297 | 77.323 | 0 | 0 | 0 | 0 | 0 | 0 | -0.001 | 0 | 49.3 | 0 | 0 | 13.14 | 0.99 | 425 | 0 | 0 | 0 | 0 | 0 | 0 | 12.746 | 8.053 | 6.865 | 0 | 0 | 0 | 1 | 1 | 0
2021-11-04 19:00 | 0 | 86.9 | 85.87 | 1 | 5.7 | 22.51 | 100 | 100 | 0 | 0 | 0 | 0.521 | 0 | 0 | 0 | 0 | 0 | 0 | 25.849 | 29.469 | 29.824 | 0 | 0 | 0 | 0 | 0 | 0 | -0.001 | 0 | 0 | 0 | 0 | 8.85 | 1 | 421.8 | 0 | 0 | 0 | 0 | -1.675 | 0 | 12.646 | 8.031 | 6.847 | 0 | 0 | 0 | 1 | 1 | 0
2021-11-04 20:00 | 0 | 333.1 | 332.61 | 1 | 5.1 | 21.41 | 100 | 100 | 0 | 0 | 0 | 0.521 | 0 | 70.99 | 0 | 70.99 | 70.99 | 70.99 | 100.463 | 114.151 | 114.32 | 0 | 0 | 0 | 0 | 0 | 0 | -0.001 | 0 | 62.1 | 0 | 0 | 3.12 | 1 | 425 | 0 | 0 | 0 | 0 | 1.675 | 0 | 12.843 | 8.073 | 6.882 | 0 | 0 | 0 | 1 | 1 | 0
2021-11-04 21:00 | 0 | 112.7 | 112.47 | 1 | 4.3 | 21.04 | 100 | 100 | 0 | 0 | 0 | 0.521 | 0 | 6.101 | 0 | 6.101 | 6.101 | 6.101 | 33.963 | 38.599 | 38.679 | 0 | 0 | 0 | 0 | 0 | 0 | -0.001 | 0 | 15.77 | 0 | 0 | 3.68 | 1 | 425 | 0 | 0 | 0 | 0 | 0 | 0 | 12.888 | 8.083 | 6.89 | 0 | 0 | 0 | 1 | 1 | 0
2021-11-04 22:00 | 0 | 115.6 | 113.41 | 1 | 3.7 | 19.04 | 100 | 100 | 0 | 0 | 0 | 0.521 | 0 | 0 | 0 | 0 | 0 | 0 | 17.538 | 38.923 | 39.674 | 0 | 0 | 0 | 0 | 0 | 0 | -0.001 | 0 | 0 | 0 | 0 | 11.17 | 1 | 406.38 | 0 | 0 | 0 | 0 | -9.749 | 0 | 12.477 | 7.994 | 6.815 | 0 | 0 | 0 | 1 | 1 | 0
2021-11-04 23:00 | 0 | 0 | 0 | 1 | 2.8 | 18.73 | 100 | 100 | 0 | 0 | 0 | 0 | 0 | 0 | 0 | 0 | 0 | 0 | 0 | 0 | 0 | 0 | 0 | 0 | 0 | 0 | 0 | -0.001 | 0 | 0 | 0 | 0 | 15.06 | 0.99 | 360.74 | 0 | 0 | 0 | 0 | -23.902 | 0 | 10.113 | 7.443 | 6.345 | 0 | 0 | 0 | 2 | 2 | 0
2021-11-05 | 0 | 0 | 0 | 0 | 2.6 | 18.81 | 100 | 100 | 0 | 0 | 0 | 0 | 0 | 0 | 0 | 0 | 0 | 0 | 0 | 0 | 0 | 0 | 0 | 0 | 0 | 0 | 0 | -0.001 | 0 | 0 | 0 | 0 | 0 | 0 | 323.86 | 0 | 0 | 0 | 0 | -19.313 | 0 | 7.104 | 6.591 | 5.618 | 0 | 0 | 0 | 1 | 1 | 0
2021-11-05 01:00 | 0 | 0 | 0 | 0 | 2.5 | 18.69 | 100 | 100 | 0 | 0 | 0 | 0 | 0 | 0 | 0 | 0 | 0 | 0 | 0 | 0 | 0 | 0 | 0 | 0 | 0 | 0 | 0 | -0.001 | 0 | 0 | 0 | 0 | 0 | 0 | 293.05 | 0 | 0 | 0 | 0 | -16.138 | 0 | 5.214 | 5.897 | 5.027 | 0 | 0 | 0 | 1 | 1 | 0
2021-11-05 02:00 | 0 | 0 | 0 | 0 | 2.8 | 17.83 | 100 | 100 | 0 | 0 | 0 | 0 | 0 | 0 | 0 | 0 | 0 | 0 | 0 | 0 | 0 | 0 | 0 | 0 | 0 | 0 | 0 | -0.001 | 0 | 0 | 0 | 0 | 0 | 0 | 266.58 | 0 | 0 | 0 | 0 | -13.863 | 0 | 3.993 | 5.328 | 4.542 | 0 | 0 | 0 | 1 | 1 | 0
2021-11-05 03:00 | 0 | 0 | 0 | 0 | 3.3 | 17.36 | 100 | 100 | 0 | 0 | 0 | 0 | 0 | 0 | 0 | 0 | 0 | 0 | 0 | 0 | 0 | 0 | 0 | 0 | 0 | 0 | 0 | -0.001 | 0 | 0 | 0 | 0 | 0 | 0 | 260 | 0 | 0 | 0 | 0 | -2.92 | 0 | 3.223 | 4.883 | 4.163 | 0 | 0 | 9.35 | 1 | 1 | 0
2021-11-05 04:00 | 0 | 0 | 0 | 0 | 3.7 | 17.01 | 100 | 100 | 0 | 0 | 0 | 0 | 0 | 0 | 0 | 0 | 0 | 0 | 0 | 0 | 0 | 0 | 0 | 0 | 0 | 0 | 0 | -0.001 | 0 | 0 | 0 | 0 | 0 | 0 | 260 | 0 | 0 | 0 | 0 | 0 | 0 | 3.189 | 4.862 | 4.145 | 0 | 0 | 12.195 | 1 | 1 | 0
2021-11-05 05:00 | 0 | 0 | 0 | 0 | 3.7 | 15.87 | 100 | 100 | 0 | 0 | 0 | 0 | 0 | 0 | 0 | 0 | 0 | 0 | 0 | 0 | 0 | 0 | 0 | 0 | 0 | 0 | 0 | -0.001 | 0 | 0 | 0 | 0 | 0 | 0 | 260 | 0 | 0 | 0 | 0 | 0 | 0 | 3.224 | 4.885 | 4.164 | 0 | 0 | 12.273 | 1 | 1 | 0
2021-11-05 06:00 | 0 | 0 | 0 | 0 | 3.4 | 15.59 | 100 | 100 | 0 | 0 | 0 | 0 | 0 | 0 | 0 | 0 | 0 | 0 | 0 | 0 | 0 | 0 | 0 | 0 | 0 | 0 | 0 | -0.001 | 0 | 0 | 0 | 0 | 0 | 0 | 260 | 0 | 0 | 0 | 0 | 0 | 0 | 3.233 | 4.89 | 4.169 | 0 | 0 | 12.292 | 1 | 1 | 0
2021-11-05 07:00 | 0 | 0 | 0 | 0 | 3.2 | 15.35 | 100 | 100 | 0 | 0 | 0 | 0 | 0 | 0 | 0 | 0 | 0 | 0 | 0 | 0 | 0 | 0 | 0 | 0 | 0 | 0 | 0 | -0.001 | 0 | 0 | 0 | 0 | 0 | 0 | 260 | 0 | 0 | 0 | 0 | 0 | 0 | 3.24 | 4.895 | 4.173 | 0 | 0 | 12.308 | 1 | 1 | 0
2021-11-05 08:00 | 0 | 0 | 0 | 0 | 3.2 | 14.6 | 100 | 100 | 0 | 0 | 0 | 0 | 0 | 0 | 0 | 0 | 0 | 0 | 0 | 0 | 0 | 0 | 0 | 0 | 0 | 0 | 0 | -0.001 | 0 | 0 | 0 | 0 | 0 | 0 | 260 | 0 | 0 | 0 | 0 | 0 | 0 | 3.264 | 4.91 | 4.186 | 0 | 0 | 12.36 | 1 | 1 | 0
2021-11-05 09:00 | 0 | 0 | 0 | 0 | 3.1 | 14.49 | 100 | 100 | 0 | 0 | 0 | 0 | 0 | 0 | 0 | 0 | 0 | 0 | 0 | 0 | 0 | 0 | 0 | 0 | 0 | 0 | 0 | -0.001 | 0 | 0 | 0 | 0 | 0 | 0 | 260 | 0 | 0 | 0 | 0 | 0 | 0 | 3.267 | 4.912 | 4.188 | 0 | 0 | 12.367 | 1 | 1 | 0
2021-11-05 10:00 | 0 | 58.7 | 56.67 | 1 | 3 | 14.54 | 100 | 100 | 0 | 0 | 0 | 0.521 | 0 | 0 | 0 | 0 | 0 | 0 | 4.144 | 19.448 | 20.146 | 0 | 0 | 0 | 0 | 0 | 0 | -0.001 | 0 | 0 | 0 | 0 | 15.12 | 0.99 | 260 | 0 | 0 | 0 | 0 | 0 | 0 | 3.266 | 4.911 | 4.187 | 0 | 0 | 8.22 | 2 | 2 | 0
2021-11-05 11:00 | 0 | 65.6 | 65.05 | 1 | 2.8 | 14.59 | 100 | 100 | 0 | 0 | 0 | 0.521 | 0 | 0 | 0 | 0 | 0 | 0 | 15.605 | 22.324 | 22.514 | 0 | 0 | 0 | 0 | 0 | 0 | -0.001 | 0 | 0 | 0 | 0 | 7.45 | 1 | 265.93 | 0 | 0 | 0 | 0 | 3.107 | 0 | 3.328 | 4.95 | 4.22 | 0 | 0 | 0 | 1 | 1 | 0
2021-11-05 12:00 | 0 | 3 | 3 | 1 | 2.7 | 14.39 | 100 | 100 | 0 | 0 | 0 | 0.521 | 0 | 0 | 0 | 0 | 0 | 0 | 0.907 | 1.03 | 1.03 | 0 | 0 | 0 | 0 | 0 | 0 | -0.001 | 0 | 0 | 0 | 0 | 0.29 | 1 | 260 | 0 | 0 | 0 | 0 | -2.747 | 0 | 3.31 | 4.939 | 4.21 | 0 | 0 | 8.804 | 1 | 1 | 0
2021-11-05 13:00 | 0 | 0.5 | 0.5 | 1 | 2.8 | 13.9 | 100 | 100 | 0 | 0 | 0 | 0.521 | 0 | 0 | 0 | 0 | 0 | 0 | 0.15 | 0.171 | 0.172 | 0 | 0 | 0 | 0 | 0 | 0 | -0.001 | 0 | 0 | 0 | 0 | 5.98 | 1 | 260 | 0 | 0 | 0 | 0 | 0 | 0 | 3.286 | 4.924 | 4.198 | 0 | 0 | 12.258 | 1 | 1 | 0
2021-11-05 14:00 | 0 | 44.8 | 43.98 | 1 | 2.9 | 17.11 | 100 | 100 | 0 | 0 | 0 | 0.521 | 0 | 0 | 0 | 0 | 0 | 0 | 13.215 | 15.093 | 15.375 | 0 | 0 | 0 | 0 | 0 | 0 | -0.001 | 0 | 0 | 0 | 0 | 10.99 | 1 | 261.88 | 0 | 0 | 0 | 0 | 0.983 | 0 | 3.205 | 4.873 | 4.154 | 0 | 0 | 0 | 1 | 1 | 0
2021-11-05 15:00 | 0 | 122.4 | 118.56 | 1 | 2.8 | 17.53 | 100 | 100 | 0 | 0 | 0 | 0.521 | 0 | 0 | 0 | 0 | 0 | 0 | 35.497 | 40.689 | 42.008 | 0 | 0 | 0 | 0 | 0 | 0 | -0.001 | 0 | 0 | 0 | 0 | 14.4 | 0.99 | 304.26 | 0 | 0 | 0 | 0 | 22.194 | 0 | 3.717 | 5.175 | 4.411 | 0 | 0 | 0 | 1 | 1 | 0
2021-11-05 16:00 | 0 | 207.1 | 199.18 | 1 | 2.9 | 18.54 | 100 | 100 | 0 | 0 | 0 | 0.521 | 0 | 0 | 0 | 0 | 0 | 0 | 59.523 | 68.357 | 71.077 | 0 | 0 | 0 | 0 | 0 | 0 | -0.001 | 0 | 0 | 0 | 0 | 15.9 | 0.99 | 383.99 | 0 | 0 | 0 | 0 | 41.757 | 0 | 6.174 | 6.258 | 5.335 | 0 | 0 | 0 | 1 | 1 | 0
2021-11-05 17:00 | 0 | 286.7 | 276.45 | 1 | 3.4 | 20.56 | 100 | 100 | 0 | 0 | 0 | 0.521 | 0 | 34.749 | 0 | 34.749 | 34.749 | 34.749 | 82.672 | 94.877 | 98.395 | 0 | 0 | 0 | 0 | 0 | 0 | -0.001 | 0 | 35.32 | 0 | 0 | 15.37 | 0.99 | 425 | 0 | 0 | 0 | 0 | 21.474 | 0 | 11.893 | 7.857 | 6.698 | 0 | 0 | 0 | 1 | 1 | 0
2021-11-05 18:00 | 0 | 517.5 | 504.54 | 1 | 3.5 | 21.56 | 100 | 100 | 35.943 | 35.942 | 2.132 | 1.193 | 39.268 | 0 | 0 | 123.534 | 123.534 | 123.534 | 151.327 | 173.159 | 177.606 | 0 | 0 | 0 | 0 | 0 | 0 | 123.533 | 123.534 | 69.56 | 20.24 | 100 | 12.85 | 0.99 | 425 | 0 | 0 | 0 | 0 | 0 | 0 | 12.839 | 8.072 | 6.881 | 0 | 0 | 0 | 2 | 2 | 0
2021-11-05 19:00 | 0 | 395.2 | 390.79 | 1 | 3.3 | 21.58 | 100 | 100 | 25.376 | 25.376 | 1.094 | 0.793 | 27.263 | 0 | 0 | 89.878 | 89.878 | 89.878 | 117.668 | 134.121 | 135.633 | 0 | 0 | 0 | 0 | 0 | 0 | 89.877 | 89.878 | 66.27 | 18.71 | 100 | 8.56 | 1 | 425 | 0 | 0 | 0 | 0 | 0 | 0 | 12.837 | 8.072 | 6.881 | 0 | 0 | 0 | 2 | 2 | 0
2021-11-05 20:00 | 0 | 344.6 | 344.18 | 1 | 3.2 | 21.78 | 100 | 100 | 0 | 0 | 0 | 0.521 | 0 | 76.205 | 0 | 76.205 | 76.205 | 76.205 | 103.969 | 118.121 | 118.267 | 0 | 0 | 0 | 0 | 0 | 0 | -0.001 | 0 | 64.43 | 0 | 0 | 2.84 | 1 | 425 | 0 | 0 | 0 | 0 | 0 | 0 | 12.818 | 8.068 | 6.878 | 0 | 0 | 0 | 2 | 2 | 0
2021-11-05 21:00 | 0 | 308.9 | 308.17 | 1 | 2.9 | 21.8 | 100 | 100 | 0 | 0 | 0 | 0.521 | 0 | 65.288 | 0 | 65.288 | 65.288 | 65.288 | 93.05 | 105.764 | 106.014 | 0 | 0 | 0 | 0 | 0 | 0 | -0.001 | 0 | 61.58 | 0 | 0 | 3.94 | 1 | 425 | 0 | 0 | 0 | 0 | 0 | 0 | 12.816 | 8.067 | 6.877 | 0 | 0 | 0 | 1 | 1 | 0
2021-11-05 22:00 | 0 | 301.2 | 295.24 | 1 | 2 | 18.81 | 100 | 100 | 0 | 0 | 0 | 0.521 | 0 | 18.158 | 0 | 18.158 | 18.158 | 18.158 | 46.315 | 101.325 | 103.372 | 0 | 0 | 0 | 0 | 0 | 0 | -0.001 | 0 | 17.57 | 0 | 0 | 11.42 | 0.99 | 425 | 0 | 0 | 0 | 0 | 0 | 0 | 13.102 | 8.127 | 6.928 | 0 | 0 | 0 | 1 | 1 | 0
2021-11-05 23:00 | 0 | 0 | 0 | 1 | 1.9 | 17.97 | 100 | 100 | 0 | 0 | 0 | 0 | 0 | 0 | 0 | 0 | 0 | 0 | 0 | 0 | 0 | 0 | 0 | 0 | 0 | 0 | 0 | -0.001 | 0 | 0 | 0 | 0 | 15.31 | 0.99 | 375.21 | 0 | 0 | 0 | 0 | -26.074 | 0 | 11.622 | 7.802 | 6.651 | 0 | 0 | 0 | 2 | 2 | 0
2021-11-06 | 0 | 0 | 0 | 0 | 1.9 | 17.24 | 100 | 100 | 0 | 0 | 0 | 0 | 0 | 0 | 0 | 0 | 0 | 0 | 0 | 0 | 0 | 0 | 0 | 0 | 0 | 0 | 0 | -0.001 | 0 | 0 | 0 | 0 | 0 | 0 | 335.42 | 0 | 0 | 0 | 0 | -20.839 | 0 | 8.073 | 6.891 | 5.874 | 0 | 0 | 0 | 1 | 1 | 0
2021-11-06 01:00 | 0 | 0 | 0 | 0 | 1.8 | 17.01 | 100 | 100 | 0 | 0 | 0 | 0 | 0 | 0 | 0 | 0 | 0 | 0 | 0 | 0 | 0 | 0 | 0 | 0 | 0 | 0 | 0 | -0.001 | 0 | 0 | 0 | 0 | 0 | 0 | 302.52 | 0 | 0 | 0 | 0 | -17.231 | 0 | 5.842 | 6.148 | 5.241 | 0 | 0 | 0 | 1 | 1 | 0
2021-11-06 02:00 | 0 | 0 | 0 | 0 | 1.8 | 15.34 | 100 | 100 | 0 | 0 | 0 | 0 | 0 | 0 | 0 | 0 | 0 | 0 | 0 | 0 | 0 | 0 | 0 | 0 | 0 | 0 | 0 | -0.001 | 0 | 0 | 0 | 0 | 0 | 0 | 274.37 | 0 | 0 | 0 | 0 | -14.739 | 0 | 4.447 | 5.556 | 4.736 | 0 | 0 | 0 | 1 | 1 | 0
2021-11-06 03:00 | 0 | 0 | 0 | 0 | 1.8 | 14.57 | 100 | 100 | 0 | 0 | 0 | 0 | 0 | 0 | 0 | 0 | 0 | 0 | 0 | 0 | 0 | 0 | 0 | 0 | 0 | 0 | 0 | -0.001 | 0 | 0 | 0 | 0 | 0 | 0 | 260 | 0 | 0 | 0 | 0 | -6.547 | 0 | 3.467 | 5.034 | 4.291 | 0 | 0 | 6.245 | 1 | 1 | 0
2021-11-06 04:00 | 0 | 0 | 0 | 0 | 1.9 | 13.91 | 100 | 100 | 0 | 0 | 0 | 0 | 0 | 0 | 0 | 0 | 0 | 0 | 0 | 0 | 0 | 0 | 0 | 0 | 0 | 0 | 0 | -0.001 | 0 | 0 | 0 | 0 | 0 | 0 | 260 | 0 | 0 | 0 | 0 | 0 | 0 | 3.286 | 4.924 | 4.198 | 0 | 0 | 12.407 | 1 | 1 | 0
2021-11-06 05:00 | 0 | 0 | 0 | 0 | 2 | 12.33 | 100 | 100 | 0 | 0 | 0 | 0 | 0 | 0 | 0 | 0 | 0 | 0 | 0 | 0 | 0 | 0 | 0 | 0 | 0 | 0 | 0 | -0.001 | 0 | 0 | 0 | 0 | 0 | 0 | 260 | 0 | 0 | 0 | 0 | 0 | 0 | 3.336 | 4.956 | 4.225 | 0 | 0 | 12.516 | 1 | 1 | 0
2021-11-06 06:00 | 0 | 0 | 0 | 0 | 2 | 11.63 | 100 | 100 | 0 | 0 | 0 | 0 | 0 | 0 | 0 | 0 | 0 | 0 | 0 | 0 | 0 | 0 | 0 | 0 | 0 | 0 | 0 | -0.001 | 0 | 0 | 0 | 0 | 0 | 0 | 260 | 0 | 0 | 0 | 0 | 0 | 0 | 3.359 | 4.97 | 4.236 | 0 | 0 | 12.565 | 1 | 1 | 0
2021-11-06 07:00 | 0 | 0 | 0 | 0 | 2 | 11.76 | 100 | 100 | 0 | 0 | 0 | 0 | 0 | 0 | 0 | 0 | 0 | 0 | 0 | 0 | 0 | 0 | 0 | 0 | 0 | 0 | 0 | -0.001 | 0 | 0 | 0 | 0 | 0 | 0 | 260 | 0 | 0 | 0 | 0 | 0 | 0 | 3.355 | 4.967 | 4.234 | 0 | 0 | 12.556 | 1 | 1 | 0
2021-11-06 08:00 | 0 | 0 | 0 | 0 | 1.8 | 11.09 | 100 | 100 | 0 | 0 | 0 | 0 | 0 | 0 | 0 | 0 | 0 | 0 | 0 | 0 | 0 | 0 | 0 | 0 | 0 | 0 | 0 | -0.001 | 0 | 0 | 0 | 0 | 0 | 0 | 260 | 0 | 0 | 0 | 0 | 0 | 0 | 3.376 | 4.98 | 4.246 | 0 | 0 | 12.602 | 1 | 1 | 0
2021-11-06 09:00 | 0 | 0 | 0 | 0 | 1.8 | 11.53 | 100 | 100 | 0 | 0 | 0 | 0 | 0 | 0 | 0 | 0 | 0 | 0 | 0 | 0 | 0 | 0 | 0 | 0 | 0 | 0 | 0 | -0.001 | 0 | 0 | 0 | 0 | 0 | 0 | 260 | 0 | 0 | 0 | 0 | 0 | 0 | 3.362 | 4.972 | 4.238 | 0 | 0 | 12.572 | 1 | 1 | 0
2021-11-06 10:00 | 0 | 355.7 | 342.96 | 1 | 2.7 | 18.14 | 100 | 100 | 0 | 0 | 0 | 0.521 | 0 | 0 | 0 | 0 | 0 | 0 | 25.824 | 117.704 | 122.076 | 0 | 0 | 0 | 0 | 0 | 0 | -0.001 | 0 | 0 | 0 | 0 | 15.38 | 0.99 | 285.06 | 0 | 0 | 0 | 0 | 13.122 | 0 | 3.425 | 5.008 | 4.269 | 0 | 0 | 0 | 2 | 2 | 0
2021-11-06 11:00 | 0 | 507.3 | 502.71 | 1 | 2.1 | 19.21 | 100 | 100 | 0 | 0 | 0 | 0.521 | 0 | 28.47 | 0 | 28.47 | 28.47 | 28.47 | 121.581 | 172.532 | 174.105 | 0 | 0 | 0 | 0 | 0 | 0 | -0.001 | 0 | 16.35 | 0 | 0 | 7.71 | 1 | 425 | 0 | 0 | 0 | 0 | 73.287 | 0 | 7.522 | 6.641 | 5.661 | 0 | 0 | 0 | 1 | 1 | 0
2021-11-06 12:00 | 0 | 594 | 593.97 | 1 | 2.2 | 19.92 | 100 | 100 | 45.933 | 45.933 | 2.164 | 1.623 | 49.72 | 0 | 0 | 151.545 | 151.545 | 151.545 | 179.555 | 203.851 | 203.861 | 0 | 0 | 0 | 0 | 0 | 0 | 151.544 | 151.545 | 74.34 | 22.53 | 100 | 0.56 | 1 | 425 | 0 | 0 | 0 | 0 | 0 | 0 | 12.995 | 8.105 | 6.909 | 0 | 0 | 0 | 2 | 2 | 0
2021-11-06 13:00 | 0 | 656.4 | 653.16 | 1 | 2.4 | 20.39 | 100 | 100 | 52.211 | 52.211 | 2.532 | 1.936 | 56.679 | 0 | 0 | 169.092 | 169.092 | 169.092 | 197.039 | 224.164 | 225.276 | 0 | 0 | 0 | 0 | 0 | 0 | 169.091 | 169.092 | 75.06 | 23.18 | 100 | 5.7 | 1 | 425 | 0 | 0 | 0 | 0 | 0 | 0 | 12.95 | 8.096 | 6.901 | 0 | 0 | 0 | 2 | 2 | 0
2021-11-06 14:00 | 0 | 783.4 | 769.77 | 1 | 2.2 | 23.67 | 100 | 100 | 64.367 | 64.367 | 4.447 | 2.658 | 71.472 | 0 | 0 | 203.851 | 203.851 | 203.851 | 231.367 | 264.187 | 268.863 | 0 | 0 | 0 | 0 | 0 | 0 | 203.85 | 203.851 | 75.82 | 23.94 | 100 | 10.7 | 1 | 425 | 0 | 0 | 0 | 0 | 0 | 0 | 12.64 | 8.03 | 6.846 | 0 | 0 | 0 | 2 | 3 | 0
2021-11-06 15:00 | 0 | 846.1 | 820.62 | 1 | 1.9 | 24.54 | 100 | 100 | 70.215 | 70.215 | 4.66 | 3 | 77.876 | 0 | 0 | 218.385 | 218.385 | 218.385 | 245.787 | 281.638 | 290.382 | 0 | 0 | 0 | 0 | 0 | 0 | 218.384 | 218.385 | 75.21 | 24.18 | 100 | 14.1 | 0.99 | 425 | 0 | 0 | 0 | 0 | 0 | 0 | 12.559 | 8.013 | 6.831 | 0 | 0 | 0 | 2 | 3 | 0
2021-11-06 16:00 | 0 | 641.6 | 617.97 | 1 | 1.7 | 24.61 | 100 | 100 | 47.686 | 47.686 | 2.556 | 1.723 | 51.965 | 0 | 0 | 157.358 | 157.358 | 157.358 | 184.751 | 212.087 | 220.197 | 0 | 0 | 0 | 0 | 0 | 0 | 157.357 | 157.358 | 71.46 | 21.66 | 100 | 15.6 | 0.99 | 425 | 0 | 0 | 0 | 0 | 0 | 0 | 12.552 | 8.011 | 6.829 | 0 | 0 | 0 | 2 | 3 | 0
2021-11-06 17:00 | 0 | 669.5 | 646.48 | 1 | 1.7 | 25.85 | 100 | 100 | 50.214 | 50.213 | 3.335 | 1.881 | 55.43 | 0 | 0 | 166.172 | 166.172 | 166.172 | 193.403 | 221.872 | 229.772 | 0 | 0 | 0 | 0 | 0 | 0 | 166.171 | 166.172 | 72.32 | 21.85 | 100 | 15.07 | 0.99 | 425 | 0 | 0 | 0 | 0 | 0 | 0 | 12.437 | 7.986 | 6.808 | 0 | 0 | 0 | 2 | 2 | 0
2021-11-06 18:00 | 0 | 586.6 | 572.57 | 1 | 1.9 | 25.75 | 100 | 100 | 42.402 | 42.402 | 3.127 | 1.507 | 47.036 | 0 | 0 | 144.539 | 144.539 | 144.539 | 171.783 | 196.506 | 201.321 | 0 | 0 | 0 | 0 | 0 | 0 | 144.538 | 144.539 | 71.8 | 21.06 | 100 | 12.56 | 0.99 | 425 | 0 | 0 | 0 | 0 | 0 | 0 | 12.446 | 7.988 | 6.81 | 0 | 0 | 0 | 2 | 2 | 0
2021-11-06 19:00 | 0 | 657.4 | 650.54 | 1 | 2.2 | 25.66 | 100 | 100 | 51.161 | 51.161 | 3.362 | 1.928 | 56.451 | 0 | 0 | 168.663 | 168.663 | 168.663 | 195.919 | 223.266 | 225.62 | 0 | 0 | 0 | 0 | 0 | 0 | 168.662 | 168.663 | 74.76 | 22.68 | 100 | 8.28 | 1 | 425 | 0 | 0 | 0 | 0 | 0 | 0 | 12.454 | 7.99 | 6.812 | 0 | 0 | 0 | 2 | 2 | 0
2021-11-06 20:00 | 0 | 436.9 | 436.46 | 1 | 2.6 | 25.18 | 100 | 100 | 29.861 | 29.86 | 1.597 | 0.952 | 32.41 | 0 | 0 | 104.54 | 104.54 | 104.54 | 131.859 | 149.792 | 149.944 | 0 | 0 | 0 | 0 | 0 | 0 | 104.539 | 104.54 | 69.72 | 19.91 | 100 | 2.58 | 1 | 425 | 0 | 0 | 0 | 0 | 0 | 0 | 12.499 | 8 | 6.82 | 0 | 0 | 0 | 2 | 2 | 0
2021-11-06 21:00 | 0 | 270.7 | 269.97 | 1 | 2.8 | 24.87 | 100 | 100 | 0 | 0 | 0 | 0.521 | 0 | 54.148 | 0 | 54.148 | 54.148 | 54.148 | 81.507 | 92.655 | 92.904 | 0 | 0 | 0 | 0 | 0 | 0 | -0.001 | 0 | 58.28 | 0 | 0 | 4.2 | 1 | 425 | 0 | 0 | 0 | 0 | 0 | 0 | 12.528 | 8.006 | 6.825 | 0 | 0 | 0 | 2 | 2 | 0
2021-11-06 22:00 | 0 | 269.8 | 264.22 | 1 | 2.5 | 21.44 | 100 | 100 | 0 | 0 | 0 | 0.521 | 0 | 14.234 | 0 | 14.234 | 14.234 | 14.234 | 42.043 | 90.681 | 92.595 | 0 | 0 | 0 | 0 | 0 | 0 | -0.001 | 0 | 15.37 | 0 | 0 | 11.67 | 0.99 | 425 | 0 | 0 | 0 | 0 | 0 | 0 | 12.85 | 8.075 | 6.884 | 0 | 0 | 0 | 1 | 1 | 0
2021-11-06 23:00 | 0 | 0 | 0 | 1 | 2.6 | 21.25 | 100 | 100 | 0 | 0 | 0 | 0 | 0 | 0 | 0 | 0 | 0 | 0 | 0 | 0 | 0 | 0 | 0 | 0 | 0 | 0 | 0 | -0.001 | 0 | 0 | 0 | 0 | 15.56 | 0.99 | 375.93 | 0 | 0 | 0 | 0 | -25.697 | 0 | 11.357 | 7.741 | 6.599 | 0 | 0 | 0 | 2 | 2 | 0
2021-11-07 | 0 | 0 | 0 | 0 | 2.6 | 20.5 | 100 | 100 | 0 | 0 | 0 | 0 | 0 | 0 | 0 | 0 | 0 | 0 | 0 | 0 | 0 | 0 | 0 | 0 | 0 | 0 | 0 | -0.001 | 0 | 0 | 0 | 0 | 0 | 0 | 336.61 | 0 | 0 | 0 | 0 | -20.591 | 0 | 7.914 | 6.843 | 5.834 | 0 | 0 | 0 | 1 | 1 | 0
2021-11-07 01:00 | 0 | 0 | 0 | 0 | 2.2 | 20.12 | 100 | 100 | 0 | 0 | 0 | 0 | 0 | 0 | 0 | 0 | 0 | 0 | 0 | 0 | 0 | 0 | 0 | 0 | 0 | 0 | 0 | -0.001 | 0 | 0 | 0 | 0 | 0 | 0 | 304.02 | 0 | 0 | 0 | 0 | -17.069 | 0 | 5.748 | 6.111 | 5.21 | 0 | 0 | 0 | 1 | 1 | 0
2021-11-07 02:00 | 0 | 0 | 0 | 0 | 2 | 18.13 | 100 | 100 | 0 | 0 | 0 | 0 | 0 | 0 | 0 | 0 | 0 | 0 | 0 | 0 | 0 | 0 | 0 | 0 | 0 | 0 | 0 | -0.001 | 0 | 0 | 0 | 0 | 0 | 0 | 276.06 | 0 | 0 | 0 | 0 | -14.643 | 0 | 4.396 | 5.531 | 4.715 | 0 | 0 | 0 | 1 | 1 | 0
2021-11-07 03:00 | 0 | 0 | 0 | 0 | 2.4 | 16.68 | 100 | 100 | 0 | 0 | 0 | 0 | 0 | 0 | 0 | 0 | 0 | 0 | 0 | 0 | 0 | 0 | 0 | 0 | 0 | 0 | 0 | -0.001 | 0 | 0 | 0 | 0 | 0 | 0 | 260 | 0 | 0 | 0 | 0 | -6.532 | 0 | 3.454 | 5.026 | 4.284 | 0 | 0 | 6.232 | 1 | 1 | 0
2021-11-07 04:00 | 0 | 0 | 0 | 0 | 2.3 | 16.39 | 100 | 100 | 0 | 0 | 0 | 0 | 0 | 0 | 0 | 0 | 0 | 0 | 0 | 0 | 0 | 0 | 0 | 0 | 0 | 0 | 0 | -0.001 | 0 | 0 | 0 | 0 | 0 | 0 | 260 | 0 | 0 | 0 | 0 | 0 | 0 | 3.208 | 4.874 | 4.155 | 0 | 0 | 12.237 | 1 | 1 | 0
2021-11-07 05:00 | 0 | 0 | 0 | 0 | 2.3 | 14.73 | 100 | 100 | 0 | 0 | 0 | 0 | 0 | 0 | 0 | 0 | 0 | 0 | 0 | 0 | 0 | 0 | 0 | 0 | 0 | 0 | 0 | -0.001 | 0 | 0 | 0 | 0 | 0 | 0 | 260 | 0 | 0 | 0 | 0 | 0 | 0 | 3.26 | 4.907 | 4.184 | 0 | 0 | 12.351 | 1 | 1 | 0
2021-11-07 06:00 | 0 | 0 | 0 | 0 | 1.8 | 14.3 | 100 | 100 | 0 | 0 | 0 | 0 | 0 | 0 | 0 | 0 | 0 | 0 | 0 | 0 | 0 | 0 | 0 | 0 | 0 | 0 | 0 | -0.001 | 0 | 0 | 0 | 0 | 0 | 0 | 260 | 0 | 0 | 0 | 0 | 0 | 0 | 3.273 | 4.916 | 4.191 | 0 | 0 | 12.38 | 1 | 1 | 0
2021-11-07 07:00 | 0 | 0 | 0 | 0 | 1.8 | 14.59 | 100 | 100 | 0 | 0 | 0 | 0 | 0 | 0 | 0 | 0 | 0 | 0 | 0 | 0 | 0 | 0 | 0 | 0 | 0 | 0 | 0 | -0.001 | 0 | 0 | 0 | 0 | 0 | 0 | 260 | 0 | 0 | 0 | 0 | 0 | 0 | 3.264 | 4.91 | 4.186 | 0 | 0 | 12.36 | 1 | 1 | 0
2021-11-07 08:00 | 0 | 0 | 0 | 0 | 2.1 | 14.28 | 100 | 100 | 0 | 0 | 0 | 0 | 0 | 0 | 0 | 0 | 0 | 0 | 0 | 0 | 0 | 0 | 0 | 0 | 0 | 0 | 0 | -0.001 | 0 | 0 | 0 | 0 | 0 | 0 | 260 | 0 | 0 | 0 | 0 | 0 | 0 | 3.274 | 4.917 | 4.191 | 0 | 0 | 12.382 | 1 | 1 | 0
2021-11-07 09:00 | 0 | 0 | 0 | 0 | 2.3 | 14.08 | 100 | 100 | 0 | 0 | 0 | 0 | 0 | 0 | 0 | 0 | 0 | 0 | 0 | 0 | 0 | 0 | 0 | 0 | 0 | 0 | 0 | -0.001 | 0 | 0 | 0 | 0 | 0 | 0 | 260 | 0 | 0 | 0 | 0 | 0 | 0 | 3.28 | 4.921 | 4.195 | 0 | 0 | 12.395 | 1 | 1 | 0
2021-11-07 10:00 | 0 | 364.5 | 351.01 | 1 | 3.4 | 19.53 | 100 | 100 | 0 | 0 | 0 | 0.521 | 0 | 0 | 0 | 0 | 0 | 0 | 27.166 | 120.466 | 125.096 | 0 | 0 | 0 | 0 | 0 | 0 | -0.001 | 0 | 0 | 0 | 0 | 15.64 | 0.99 | 287.69 | 0 | 0 | 0 | 0 | 14.499 | 0 | 3.409 | 4.998 | 4.261 | 0 | 0 | 0 | 2 | 2 | 0
2021-11-07 11:00 | 0 | 632.1 | 625.99 | 1 | 3.2 | 20.44 | 100 | 100 | 0 | 0 | 0 | 0.521 | 0 | 58.533 | 0 | 58.533 | 58.533 | 58.533 | 152.574 | 214.841 | 216.937 | 0 | 0 | 0 | 0 | 0 | 0 | -0.001 | 0 | 26.98 | 0 | 0 | 7.97 | 1 | 425 | 0 | 0 | 0 | 0 | 71.91 | 0 | 9.076 | 7.047 | 6.007 | 0 | 0 | 0 | 1 | 1 | 0
2021-11-07 12:00 | 0 | 809.5 | 809.41 | 1 | 3.4 | 21.39 | 100 | 100 | 69.994 | 69.993 | 4.219 | 2.963 | 77.175 | 0 | 0 | 216.851 | 216.851 | 216.851 | 244.666 | 277.791 | 277.82 | 0 | 0 | 0 | 0 | 0 | 0 | 216.85 | 216.851 | 78.05 | 25.19 | 100 | 0.83 | 1 | 425 | 0 | 0 | 0 | 0 | 0 | 0 | 12.855 | 8.076 | 6.884 | 0 | 0 | 0 | 2 | 3 | 0
2021-11-07 13:00 | 0 | 895.9 | 891.9 | 1 | 3.9 | 21.98 | 100 | 100 | 79.529 | 79.528 | 4.806 | 3.588 | 87.923 | 0 | 0 | 241.364 | 241.364 | 241.364 | 269.101 | 306.099 | 307.473 | 0 | 0 | 0 | 0 | 0 | 0 | 241.363 | 241.364 | 78.5 | 25.87 | 100 | 5.42 | 1 | 425 | 0 | 0 | 0 | 0 | 0 | 0 | 12.799 | 8.064 | 6.874 | 0 | 0 | 0 | 2 | 3 | 0
2021-11-07 14:00 | 0 | 928.8 | 913.5 | 1 | 4 | 25.26 | 100 | 100 | 81.024 | 81.024 | 5.695 | 3.751 | 90.47 | 0 | 0 | 247.329 | 247.329 | 247.329 | 274.637 | 313.514 | 318.764 | 0 | 0 | 0 | 0 | 0 | 0 | 247.328 | 247.329 | 77.59 | 25.42 | 100 | 10.41 | 1 | 425 | 0 | 0 | 0 | 0 | 0 | 0 | 12.492 | 7.998 | 6.818 | 0 | 0 | 0 | 2 | 3 | 0
2021-11-07 15:00 | 0 | 954.7 | 927.14 | 1 | 3.7 | 26.02 | 100 | 100 | 81.797 | 81.797 | 6.023 | 3.841 | 91.661 | 0 | 0 | 250.574 | 250.574 | 250.574 | 277.784 | 318.194 | 327.653 | 0 | 0 | 0 | 0 | 0 | 0 | 250.573 | 250.574 | 76.48 | 24.96 | 100 | 13.8 | 0.99 | 425 | 0 | 0 | 0 | 0 | 0 | 0 | 12.421 | 7.983 | 6.805 | 0 | 0 | 0 | 2 | 3 | 0
2021-11-07 16:00 | 0 | 975.3 | 940.73 | 1 | 3.9 | 26.14 | 100 | 100 | 82.996 | 82.996 | 6.237 | 3.942 | 93.174 | 0 | 0 | 254.157 | 254.157 | 254.157 | 281.351 | 322.859 | 334.723 | 0 | 0 | 0 | 0 | 0 | 0 | 254.156 | 254.157 | 75.93 | 24.8 | 100 | 15.3 | 0.99 | 425 | 0 | 0 | 0 | 0 | 0 | 0 | 12.41 | 7.981 | 6.803 | 0 | 0 | 0 | 2 | 3 | 0
2021-11-07 17:00 | 0 | 971.6 | 939.48 | 1 | 4.2 | 27.37 | 100 | 100 | 82.422 | 82.422 | 6.439 | 3.941 | 92.802 | 0 | 0 | 254.125 | 254.125 | 254.125 | 281.159 | 322.429 | 333.453 | 0 | 0 | 0 | 0 | 0 | 0 | 254.124 | 254.125 | 76.21 | 24.72 | 100 | 14.77 | 0.99 | 425 | 0 | 0 | 0 | 0 | 0 | 0 | 12.296 | 7.956 | 6.782 | 0 | 0 | 0 | 2 | 2 | 0
2021-11-07 18:00 | 0 | 906.8 | 886.09 | 1 | 4.1 | 27.46 | 100 | 100 | 76.993 | 76.992 | 5.73 | 3.523 | 86.245 | 0 | 0 | 238.9 | 238.9 | 238.9 | 265.923 | 304.105 | 311.214 | 0 | 0 | 0 | 0 | 0 | 0 | 238.899 | 238.9 | 76.76 | 24.74 | 100 | 12.27 | 0.99 | 425 | 0 | 0 | 0 | 0 | 0 | 0 | 12.288 | 7.954 | 6.781 | 0 | 0 | 0 | 2 | 3 | 0
2021-11-07 19:00 | 0 | 914.1 | 905.18 | 1 | 4 | 27.25 | 100 | 100 | 79.482 | 79.482 | 5.996 | 3.704 | 89.182 | 0 | 0 | 245.612 | 245.612 | 245.612 | 272.663 | 310.659 | 313.719 | 0 | 0 | 0 | 0 | 0 | 0 | 245.611 | 245.612 | 78.29 | 25.34 | 100 | 8.01 | 1 | 425 | 0 | 0 | 0 | 0 | 0 | 0 | 12.307 | 7.958 | 6.784 | 0 | 0 | 0 | 2 | 3 | 0
2021-11-07 20:00 | 0 | 842.7 | 842.01 | 1 | 3.9 | 26.71 | 100 | 100 | 72.953 | 72.952 | 5.225 | 3.221 | 81.399 | 0 | 0 | 227.285 | 227.285 | 227.285 | 254.405 | 288.979 | 289.215 | 0 | 0 | 0 | 0 | 0 | 0 | 227.284 | 227.285 | 78.59 | 25.22 | 100 | 2.31 | 1 | 425 | 0 | 0 | 0 | 0 | 0 | 0 | 12.357 | 7.969 | 6.794 | 0 | 0 | 0 | 2 | 3 | 0
2021-11-07 21:00 | 0 | 685.6 | 683.53 | 1 | 3.8 | 26.47 | 100 | 100 | 54.419 | 54.419 | 4.108 | 2.132 | 60.659 | 0 | 0 | 179.187 | 179.187 | 179.187 | 206.339 | 234.589 | 235.298 | 0 | 0 | 0 | 0 | 0 | 0 | 179.186 | 179.187 | 76.15 | 23.13 | 100 | 4.45 | 1 | 425 | 0 | 0 | 0 | 0 | 0 | 0 | 12.379 | 7.974 | 6.798 | 0 | 0 | 0 | 2 | 3 | 0
2021-11-07 22:00 | 0 | 461 | 451.07 | 1 | 3.1 | 22.09 | 100 | 100 | 0 | 0 | 0 | 0.521 | 0 | 45.066 | 0 | 45.066 | 45.066 | 45.066 | 72.789 | 154.806 | 158.215 | 0 | 0 | 0 | 0 | 0 | 0 | -0.001 | 0 | 28.48 | 0 | 0 | 11.92 | 0.99 | 425 | 0 | 0 | 0 | 0 | 0 | 0 | 12.789 | 8.062 | 6.872 | 0 | 0 | 0 | 2 | 2 | 0
2021-11-07 23:00 | 0 | 0 | 0 | 1 | 2.9 | 20.87 | 100 | 100 | 0 | 0 | 0 | 0 | 0 | 0 | 0 | 0 | 0 | 0 | 0 | 0 | 0 | 0 | 0 | 0 | 0 | 0 | 0 | -0.001 | 0 | 0 | 0 | 0 | 15.8 | 0.99 | 375.85 | 0 | 0 | 0 | 0 | -25.741 | 0 | 11.387 | 7.748 | 6.605 | 0 | 0 | 0 | 2 | 2 | 0
2021-11-08 | 0 | 0 | 0 | 0 | 2.9 | 20.22 | 100 | 100 | 0 | 0 | 0 | 0 | 0 | 0 | 0 | 0 | 0 | 0 | 0 | 0 | 0 | 0 | 0 | 0 | 0 | 0 | 0 | -0.001 | 0 | 0 | 0 | 0 | 0 | 0 | 336.49 | 0 | 0 | 0 | 0 | -20.61 | 0 | 7.926 | 6.847 | 5.837 | 0 | 0 | 0 | 1 | 1 | 0
2021-11-08 01:00 | 0 | 0 | 0 | 0 | 2.4 | 19.39 | 100 | 100 | 0 | 0 | 0 | 0 | 0 | 0 | 0 | 0 | 0 | 0 | 0 | 0 | 0 | 0 | 0 | 0 | 0 | 0 | 0 | -0.001 | 0 | 0 | 0 | 0 | 0 | 0 | 303.8 | 0 | 0 | 0 | 0 | -17.12 | 0 | 5.778 | 6.123 | 5.22 | 0 | 0 | 0 | 1 | 1 | 0
2021-11-08 02:00 | 0 | 0 | 0 | 0 | 2.3 | 17.6 | 100 | 100 | 0 | 0 | 0 | 0 | 0 | 0 | 0 | 0 | 0 | 0 | 0 | 0 | 0 | 0 | 0 | 0 | 0 | 0 | 0 | -0.001 | 0 | 0 | 0 | 0 | 0 | 0 | 275.79 | 0 | 0 | 0 | 0 | -14.666 | 0 | 4.409 | 5.537 | 4.72 | 0 | 0 | 0 | 1 | 1 | 0
2021-11-08 03:00 | 0 | 0 | 0 | 0 | 2.3 | 16.76 | 100 | 100 | 0 | 0 | 0 | 0 | 0 | 0 | 0 | 0 | 0 | 0 | 0 | 0 | 0 | 0 | 0 | 0 | 0 | 0 | 0 | -0.001 | 0 | 0 | 0 | 0 | 0 | 0 | 260 | 0 | 0 | 0 | 0 | -6.52 | 0 | 3.443 | 5.019 | 4.279 | 0 | 0 | 6.221 | 1 | 1 | 0
2021-11-08 04:00 | 0 | 0 | 0 | 0 | 2.3 | 16.62 | 100 | 100 | 0 | 0 | 0 | 0 | 0 | 0 | 0 | 0 | 0 | 0 | 0 | 0 | 0 | 0 | 0 | 0 | 0 | 0 | 0 | -0.001 | 0 | 0 | 0 | 0 | 0 | 0 | 260 | 0 | 0 | 0 | 0 | 0 | 0 | 3.201 | 4.87 | 4.151 | 0 | 0 | 12.222 | 1 | 1 | 0
2021-11-08 05:00 | 0 | 0 | 0 | 0 | 2.2 | 15.12 | 100 | 100 | 0 | 0 | 0 | 0 | 0 | 0 | 0 | 0 | 0 | 0 | 0 | 0 | 0 | 0 | 0 | 0 | 0 | 0 | 0 | -0.001 | 0 | 0 | 0 | 0 | 0 | 0 | 260 | 0 | 0 | 0 | 0 | 0 | 0 | 3.248 | 4.9 | 4.177 | 0 | 0 | 12.324 | 1 | 1 | 0
2021-11-08 06:00 | 0 | 0 | 0 | 0 | 2.1 | 14.9 | 100 | 100 | 0 | 0 | 0 | 0 | 0 | 0 | 0 | 0 | 0 | 0 | 0 | 0 | 0 | 0 | 0 | 0 | 0 | 0 | 0 | -0.001 | 0 | 0 | 0 | 0 | 0 | 0 | 260 | 0 | 0 | 0 | 0 | 0 | 0 | 3.254 | 4.904 | 4.181 | 0 | 0 | 12.339 | 1 | 1 | 0
2021-11-08 07:00 | 0 | 0 | 0 | 0 | 2.1 | 15.26 | 100 | 100 | 0 | 0 | 0 | 0 | 0 | 0 | 0 | 0 | 0 | 0 | 0 | 0 | 0 | 0 | 0 | 0 | 0 | 0 | 0 | -0.001 | 0 | 0 | 0 | 0 | 0 | 0 | 260 | 0 | 0 | 0 | 0 | 0 | 0 | 3.243 | 4.897 | 4.175 | 0 | 0 | 12.315 | 1 | 1 | 0
2021-11-08 08:00 | 0 | 0 | 0 | 0 | 2.3 | 14.75 | 100 | 100 | 0 | 0 | 0 | 0 | 0 | 0 | 0 | 0 | 0 | 0 | 0 | 0 | 0 | 0 | 0 | 0 | 0 | 0 | 0 | -0.001 | 0 | 0 | 0 | 0 | 0 | 0 | 260 | 0 | 0 | 0 | 0 | 0 | 0 | 3.259 | 4.907 | 4.183 | 0 | 0 | 12.349 | 1 | 1 | 0
2021-11-08 09:00 | 0 | 0 | 0 | 0 | 2.5 | 14.5 | 100 | 100 | 0 | 0 | 0 | 0 | 0 | 0 | 0 | 0 | 0 | 0 | 0 | 0 | 0 | 0 | 0 | 0 | 0 | 0 | 0 | -0.001 | 0 | 0 | 0 | 0 | 0 | 0 | 260 | 0 | 0 | 0 | 0 | 0 | 0 | 3.267 | 4.912 | 4.188 | 0 | 0 | 12.367 | 1 | 1 | 0
2021-11-08 10:00 | 0 | 425.5 | 409.24 | 1 | 3.6 | 19.09 | 100 | 100 | 0 | 0 | 0 | 0.521 | 0 | 0 | 0 | 0 | 0 | 0 | 32.504 | 140.451 | 146.032 | 0 | 0 | 0 | 0 | 0 | 0 | -0.001 | 0 | 0 | 0 | 0 | 15.89 | 0.99 | 297.37 | 0 | 0 | 0 | 0 | 19.572 | 0 | 3.536 | 5.072 | 4.324 | 0 | 0 | 0 | 2 | 2 | 0
2021-11-08 11:00 | 0 | 670.2 | 663.3 | 1 | 3.4 | 19.92 | 100 | 100 | 0 | 0 | 0 | 0.521 | 0 | 72.718 | 0 | 72.718 | 72.718 | 72.718 | 162.868 | 227.645 | 230.013 | 0 | 0 | 0 | 0 | 0 | 0 | -0.001 | 0 | 31.61 | 0 | 0 | 8.23 | 1 | 425 | 0 | 0 | 0 | 0 | 66.837 | 0 | 9.855 | 7.265 | 6.193 | 0 | 0 | 0 | 1 | 1 | 0
2021-11-08 12:00 | 0 | 823.2 | 823.05 | 1 | 3.3 | 20.95 | 100 | 100 | 71.719 | 71.718 | 4.172 | 3.061 | 78.952 | 0 | 0 | 220.896 | 220.896 | 220.896 | 248.77 | 282.47 | 282.522 | 0 | 0 | 0 | 0 | 0 | 0 | 220.895 | 220.896 | 78.19 | 25.39 | 100 | 1.1 | 1 | 425 | 0 | 0 | 0 | 0 | 0 | 0 | 12.897 | 8.084 | 6.892 | 0 | 0 | 0 | 2 | 3 | 0
2021-11-08 13:00 | 0 | 856.3 | 852.85 | 1 | 3.1 | 21.66 | 100 | 100 | 75.198 | 75.198 | 4.301 | 3.279 | 82.779 | 0 | 0 | 229.58 | 229.58 | 229.58 | 257.359 | 292.699 | 293.882 | 0 | 0 | 0 | 0 | 0 | 0 | 229.579 | 229.58 | 78.12 | 25.59 | 100 | 5.14 | 1 | 425 | 0 | 0 | 0 | 0 | 0 | 0 | 12.83 | 8.07 | 6.88 | 0 | 0 | 0 | 2 | 3 | 0
2021-11-08 14:00 | 0 | 933.9 | 919.34 | 1 | 2.9 | 25.73 | 100 | 100 | 81.46 | 81.46 | 5.892 | 3.803 | 91.156 | 0 | 0 | 249.215 | 249.215 | 249.215 | 276.462 | 315.519 | 320.514 | 0 | 0 | 0 | 0 | 0 | 0 | 249.214 | 249.215 | 77.75 | 25.42 | 100 | 10.13 | 1 | 425 | 0 | 0 | 0 | 0 | 0 | 0 | 12.448 | 7.989 | 6.81 | 0 | 0 | 0 | 2 | 3 | 0
2021-11-08 15:00 | 0 | 928.3 | 902.62 | 1 | 2.8 | 26.59 | 100 | 100 | 79.008 | 79.007 | 5.753 | 3.643 | 88.404 | 0 | 0 | 243.39 | 243.39 | 243.39 | 270.525 | 309.778 | 318.593 | 0 | 0 | 0 | 0 | 0 | 0 | 243.389 | 243.39 | 76.4 | 24.8 | 100 | 13.51 | 0.99 | 425 | 0 | 0 | 0 | 0 | 0 | 0 | 12.368 | 7.972 | 6.796 | 0 | 0 | 0 | 2 | 3 | 0
2021-11-08 16:00 | 0 | 953.2 | 920.69 | 1 | 2.3 | 26.78 | 100 | 100 | 80.664 | 80.663 | 6.044 | 3.779 | 90.487 | 0 | 0 | 248.347 | 248.347 | 248.347 | 275.458 | 315.982 | 327.138 | 0 | 0 | 0 | 0 | 0 | 0 | 248.346 | 248.347 | 75.92 | 24.66 | 100 | 15.01 | 0.99 | 425 | 0 | 0 | 0 | 0 | 0 | 0 | 12.351 | 7.968 | 6.792 | 0 | 0 | 0 | 2 | 3 | 0
2021-11-08 17:00 | 0 | 936.7 | 906.93 | 1 | 1.9 | 28.71 | 100 | 100 | 78.427 | 78.427 | 6.268 | 3.677 | 88.373 | 0 | 0 | 244.651 | 244.651 | 244.651 | 271.513 | 311.259 | 321.475 | 0 | 0 | 0 | 0 | 0 | 0 | 244.65 | 244.651 | 76.1 | 24.4 | 100 | 14.48 | 0.99 | 425 | 0 | 0 | 0 | 0 | 0 | 0 | 12.173 | 7.929 | 6.76 | 0 | 0 | 0 | 2 | 3 | 0
2021-11-08 18:00 | 0 | 926.4 | 906.19 | 1 | 1.6 | 28.86 | 100 | 100 | 78.549 | 78.549 | 6.321 | 3.692 | 88.563 | 0 | 0 | 245.192 | 245.192 | 245.192 | 272.035 | 311.005 | 317.94 | 0 | 0 | 0 | 0 | 0 | 0 | 245.191 | 245.192 | 77.12 | 24.71 | 100 | 11.99 | 0.99 | 425 | 0 | 0 | 0 | 0 | 0 | 0 | 12.16 | 7.926 | 6.757 | 0 | 0 | 0 | 2 | 3 | 0
2021-11-08 19:00 | 0 | 811.9 | 804.5 | 1 | 1.4 | 28.93 | 100 | 100 | 67.16 | 67.16 | 5.725 | 2.931 | 75.817 | 0 | 0 | 215.548 | 215.548 | 215.548 | 242.382 | 276.106 | 278.644 | 0 | 0 | 0 | 0 | 0 | 0 | 215.547 | 215.548 | 77.36 | 24.1 | 100 | 7.74 | 1 | 425 | 0 | 0 | 0 | 0 | 0 | 0 | 12.153 | 7.925 | 6.756 | 0 | 0 | 0 | 2 | 3 | 0
2021-11-08 20:00 | 0 | 711.3 | 710.84 | 1 | 1.5 | 28.57 | 100 | 100 | 56.56 | 56.56 | 5.168 | 2.31 | 64.039 | 0 | 0 | 187.912 | 187.912 | 187.912 | 214.792 | 243.961 | 244.118 | 0 | 0 | 0 | 0 | 0 | 0 | 187.911 | 187.912 | 76.98 | 23.17 | 100 | 2.06 | 1 | 425 | 0 | 0 | 0 | 0 | 0 | 0 | 12.186 | 7.932 | 6.762 | 0 | 0 | 0 | 2 | 3 | 0
2021-11-08 21:00 | 0 | 687.1 | 684.8 | 1 | 2 | 28.45 | 100 | 100 | 53.694 | 53.694 | 4.817 | 2.144 | 60.655 | 0 | 0 | 179.798 | 179.798 | 179.798 | 206.694 | 235.022 | 235.813 | 0 | 0 | 0 | 0 | 0 | 0 | 179.797 | 179.798 | 76.25 | 22.77 | 100 | 4.69 | 1 | 425 | 0 | 0 | 0 | 0 | 0 | 0 | 12.197 | 7.934 | 6.764 | 0 | 0 | 0 | 2 | 2 | 0
2021-11-08 22:00 | 0 | 461.1 | 450.76 | 1 | 1.8 | 23.78 | 100 | 100 | 0 | 0 | 0 | 0.521 | 0 | 46.257 | 0 | 46.257 | 46.257 | 46.257 | 73.758 | 154.702 | 158.25 | 0 | 0 | 0 | 0 | 0 | 0 | -0.001 | 0 | 29.23 | 0 | 0 | 12.16 | 0.99 | 425 | 0 | 0 | 0 | 0 | 0 | 0 | 12.63 | 8.028 | 6.844 | 0 | 0 | 0 | 2 | 2 | 0
2021-11-08 23:00 | 0 | 0 | 0 | 1 | 2.3 | 23.24 | 100 | 100 | 0 | 0 | 0 | 0 | 0 | 0 | 0 | 0 | 0 | 0 | 0 | 0 | 0 | 0 | 0 | 0 | 0 | 0 | 0 | -0.001 | 0 | 0 | 0 | 0 | 19.97 | 0.98 | 376.36 | 0 | 0 | 0 | 0 | -25.47 | 0 | 11.198 | 7.704 | 6.568 | 0 | 0 | 0 | 2 | 2 | 0
2021-11-09 | 0 | 0 | 0 | 0 | 2.7 | 23.22 | 100 | 100 | 0 | 0 | 0 | 0 | 0 | 0 | 0 | 0 | 0 | 0 | 0 | 0 | 0 | 0 | 0 | 0 | 0 | 0 | 0 | -0.001 | 0 | 0 | 0 | 0 | 0 | 0 | 337.47 | 0 | 0 | 0 | 0 | -20.37 | 0 | 7.772 | 6.801 | 5.797 | 0 | 0 | 0 | 1 | 1 | 0
2021-11-09 01:00 | 0 | 0 | 0 | 0 | 3.1 | 23.22 | 100 | 100 | 0 | 0 | 0 | 0 | 0 | 0 | 0 | 0 | 0 | 0 | 0 | 0 | 0 | 0 | 0 | 0 | 0 | 0 | 0 | -0.001 | 0 | 0 | 0 | 0 | 0 | 0 | 305.23 | 0 | 0 | 0 | 0 | -16.881 | 0 | 5.638 | 6.069 | 5.174 | 0 | 0 | 0 | 1 | 1 | 0
2021-11-09 02:00 | 0 | 0 | 0 | 0 | 2.9 | 21.53 | 100 | 100 | 0 | 0 | 0 | 0 | 0 | 0 | 0 | 0 | 0 | 0 | 0 | 0 | 0 | 0 | 0 | 0 | 0 | 0 | 0 | -0.001 | 0 | 0 | 0 | 0 | 0 | 0 | 277.58 | 0 | 0 | 0 | 0 | -14.481 | 0 | 4.311 | 5.49 | 4.68 | 0 | 0 | 0 | 1 | 1 | 0
2021-11-09 03:00 | 0 | 0 | 0 | 0 | 2.7 | 19.97 | 100 | 100 | 0 | 0 | 0 | 0 | 0 | 0 | 0 | 0 | 0 | 0 | 0 | 0 | 0 | 0 | 0 | 0 | 0 | 0 | 0 | -0.001 | 0 | 0 | 0 | 0 | 0 | 0 | 260 | 0 | 0 | 0 | 0 | -6.471 | 0 | 3.398 | 4.992 | 4.255 | 0 | 0 | 6.175 | 1 | 1 | 0
2021-11-09 04:00 | 0 | 0 | 0 | 0 | 2.6 | 19.82 | 100 | 100 | 0 | 0 | 0 | 0 | 0 | 0 | 0 | 0 | 0 | 0 | 0 | 0 | 0 | 0 | 0 | 0 | 0 | 0 | 0 | -0.001 | 0 | 0 | 0 | 0 | 0 | 0 | 260 | 0 | 0 | 0 | 0 | 0 | 0 | 3.103 | 4.806 | 4.097 | 0 | 0 | 12.006 | 1 | 1 | 0
2021-11-09 05:00 | 0 | 0 | 0 | 0 | 2.5 | 18.76 | 100 | 100 | 0 | 0 | 0 | 0 | 0 | 0 | 0 | 0 | 0 | 0 | 0 | 0 | 0 | 0 | 0 | 0 | 0 | 0 | 0 | -0.001 | 0 | 0 | 0 | 0 | 0 | 0 | 260 | 0 | 0 | 0 | 0 | 0 | 0 | 3.135 | 4.827 | 4.115 | 0 | 0 | 12.077 | 1 | 1 | 0
2021-11-09 06:00 | 0 | 0 | 0 | 0 | 2.6 | 18.57 | 100 | 100 | 0 | 0 | 0 | 0 | 0 | 0 | 0 | 0 | 0 | 0 | 0 | 0 | 0 | 0 | 0 | 0 | 0 | 0 | 0 | -0.001 | 0 | 0 | 0 | 0 | 0 | 0 | 260 | 0 | 0 | 0 | 0 | 0 | 0 | 3.141 | 4.831 | 4.118 | 0 | 0 | 12.09 | 1 | 1 | 0
2021-11-09 07:00 | 0 | 0 | 0 | 0 | 2.9 | 18.57 | 100 | 100 | 0 | 0 | 0 | 0 | 0 | 0 | 0 | 0 | 0 | 0 | 0 | 0 | 0 | 0 | 0 | 0 | 0 | 0 | 0 | -0.001 | 0 | 0 | 0 | 0 | 0 | 0 | 260 | 0 | 0 | 0 | 0 | 0 | 0 | 3.141 | 4.831 | 4.118 | 0 | 0 | 12.09 | 1 | 1 | 0
2021-11-09 08:00 | 0 | 0 | 0 | 0 | 2.9 | 17.88 | 100 | 100 | 0 | 0 | 0 | 0 | 0 | 0 | 0 | 0 | 0 | 0 | 0 | 0 | 0 | 0 | 0 | 0 | 0 | 0 | 0 | -0.001 | 0 | 0 | 0 | 0 | 0 | 0 | 260 | 0 | 0 | 0 | 0 | 0 | 0 | 3.162 | 4.844 | 4.13 | 0 | 0 | 12.136 | 1 | 1 | 0
2021-11-09 09:00 | 0 | 0 | 0 | 1 | 2.9 | 17.48 | 100 | 100 | 0 | 0 | 0 | 0 | 0 | 0 | 0 | 0 | 0 | 0 | 0 | 0 | 0 | 0 | 0 | 0 | 0 | 0 | 0 | -0.001 | 0 | 0 | 0 | 0 | 20.07 | 0.98 | 260 | 0 | 0 | 0 | 0 | 0 | 0 | 3.174 | 4.852 | 4.137 | 0 | 0 | 12.163 | 1 | 1 | 0
2021-11-09 10:00 | 0 | 410.1 | 393.93 | 1 | 4 | 23.74 | 100 | 100 | 0 | 0 | 0 | 0.521 | 0 | 0 | 0 | 0 | 0 | 0 | 32.061 | 135.196 | 140.746 | 0 | 0 | 0 | 0 | 0 | 0 | -0.001 | 0 | 0 | 0 | 0 | 16.14 | 0.99 | 297.16 | 0 | 0 | 0 | 0 | 19.462 | 0 | 3.379 | 4.977 | 4.243 | 0 | 0 | 0 | 2 | 2 | 0
2021-11-09 11:00 | 0 | 655.6 | 648.42 | 1 | 4.2 | 25.21 | 100 | 100 | 0 | 0 | 0 | 0.521 | 0 | 70.722 | 0 | 70.722 | 70.722 | 70.722 | 160.345 | 222.539 | 225.002 | 0 | 0 | 0 | 0 | 0 | 0 | -0.001 | 0 | 31.43 | 0 | 0 | 8.49 | 1 | 425 | 0 | 0 | 0 | 0 | 66.947 | 0 | 9.43 | 7.15 | 6.096 | 0 | 0 | 0 | 1 | 1 | 0
2021-11-09 12:00 | 0 | 804.4 | 804.17 | 1 | 4.7 | 25.82 | 100 | 100 | 68.743 | 68.742 | 4.896 | 2.938 | 76.576 | 0 | 0 | 215.811 | 215.811 | 215.811 | 243.046 | 275.992 | 276.07 | 0 | 0 | 0 | 0 | 0 | 0 | 215.81 | 215.811 | 78.17 | 24.9 | 100 | 1.36 | 1 | 425 | 0 | 0 | 0 | 0 | 0 | 0 | 12.44 | 7.987 | 6.809 | 0 | 0 | 0 | 2 | 3 | 0
2021-11-09 13:00 | 0 | 881.4 | 878.22 | 1 | 5.1 | 26.35 | 100 | 100 | 77.181 | 77.181 | 5.417 | 3.496 | 86.094 | 0 | 0 | 237.884 | 237.884 | 237.884 | 265.051 | 301.404 | 302.496 | 0 | 0 | 0 | 0 | 0 | 0 | 237.883 | 237.884 | 78.64 | 25.51 | 100 | 4.87 | 1 | 425 | 0 | 0 | 0 | 0 | 0 | 0 | 12.39 | 7.976 | 6.8 | 0 | 0 | 0 | 2 | 3 | 0
2021-11-09 14:00 | 0 | 924.3 | 910.68 | 1 | 5.1 | 29.62 | 100 | 100 | 78.879 | 78.879 | 6.572 | 3.747 | 89.197 | 0 | 0 | 247.178 | 247.178 | 247.178 | 273.923 | 312.546 | 317.22 | 0 | 0 | 0 | 0 | 0 | 0 | 247.177 | 247.178 | 77.92 | 24.87 | 100 | 9.85 | 1 | 425 | 0 | 0 | 0 | 0 | 0 | 0 | 12.091 | 7.911 | 6.744 | 0 | 0 | 0 | 2 | 3 | 0
2021-11-09 15:00 | 0 | 947 | 921.9 | 1 | 5 | 30.25 | 100 | 100 | 79.499 | 79.498 | 6.785 | 3.817 | 90.101 | 0 | 0 | 249.727 | 249.727 | 249.727 | 276.392 | 316.395 | 325.01 | 0 | 0 | 0 | 0 | 0 | 0 | 249.726 | 249.727 | 76.84 | 24.46 | 100 | 13.22 | 0.99 | 425 | 0 | 0 | 0 | 0 | 0 | 0 | 12.033 | 7.898 | 6.733 | 0 | 0 | 0 | 2 | 3 | 0
2021-11-09 16:00 | 0 | 955.9 | 924.54 | 1 | 4.8 | 30.86 | 100 | 100 | 79.35 | 79.35 | 6.915 | 3.828 | 90.094 | 0 | 0 | 250.119 | 250.119 | 250.119 | 276.706 | 317.301 | 328.065 | 0 | 0 | 0 | 0 | 0 | 0 | 250.118 | 250.119 | 76.24 | 24.19 | 100 | 14.72 | 0.99 | 425 | 0 | 0 | 0 | 0 | 0 | 0 | 11.978 | 7.886 | 6.723 | 0 | 0 | 0 | 2 | 3 | 0
2021-11-09 17:00 | 0 | 944 | 915.16 | 1 | 4.7 | 31.86 | 100 | 100 | 77.969 | 77.969 | 7.03 | 3.759 | 88.758 | 0 | 0 | 247.609 | 247.609 | 247.609 | 274.07 | 314.083 | 323.981 | 0 | 0 | 0 | 0 | 0 | 0 | 247.608 | 247.609 | 76.43 | 24.07 | 100 | 14.2 | 0.99 | 425 | 0 | 0 | 0 | 0 | 0 | 0 | 11.888 | 7.866 | 6.706 | 0 | 0 | 0 | 2 | 3 | 0
2021-11-09 18:00 | 0 | 824 | 806.84 | 1 | 4.7 | 31.5 | 100 | 100 | 66.012 | 66.011 | 6.43 | 2.937 | 75.379 | 0 | 0 | 215.77 | 215.77 | 215.77 | 242.276 | 276.908 | 282.797 | 0 | 0 | 0 | 0 | 0 | 0 | 215.769 | 215.77 | 76.3 | 23.34 | 100 | 11.71 | 0.99 | 425 | 0 | 0 | 0 | 0 | 0 | 0 | 11.92 | 7.873 | 6.712 | 0 | 0 | 0 | 2 | 3 | 0
2021-11-09 19:00 | 0 | 752.9 | 746.5 | 1 | 4.6 | 31.07 | 100 | 100 | 59.349 | 59.349 | 6.165 | 2.536 | 68.05 | 0 | 0 | 198.387 | 198.387 | 198.387 | 224.947 | 256.199 | 258.395 | 0 | 0 | 0 | 0 | 0 | 0 | 198.386 | 198.387 | 76.78 | 22.97 | 100 | 7.48 | 1 | 425 | 0 | 0 | 0 | 0 | 0 | 0 | 11.959 | 7.882 | 6.719 | 0 | 0 | 0 | 2 | 3 | 0
2021-11-09 20:00 | 0 | 562.7 | 562.42 | 1 | 4.3 | 29.62 | 100 | 100 | 40.088 | 40.088 | 4.689 | 1.486 | 46.263 | 0 | 0 | 143.213 | 143.213 | 143.213 | 169.958 | 193.023 | 193.119 | 0 | 0 | 0 | 0 | 0 | 0 | 143.212 | 143.213 | 74.16 | 20.76 | 100 | 1.81 | 1 | 425 | 0 | 0 | 0 | 0 | 0 | 0 | 12.091 | 7.911 | 6.744 | 0 | 0 | 0 | 2 | 3 | 0
2021-11-09 21:00 | 0 | 321.1 | 319.91 | 1 | 3.4 | 29.27 | 100 | 100 | 0 | 0 | 0 | 0.521 | 0 | 69.757 | 0 | 69.757 | 69.757 | 69.757 | 96.547 | 109.793 | 110.202 | 0 | 0 | 0 | 0 | 0 | 0 | -0.001 | 0 | 63.3 | 0 | 0 | 4.93 | 1 | 425 | 0 | 0 | 0 | 0 | 0 | 0 | 12.122 | 7.918 | 6.75 | 0 | 0 | 0 | 2 | 2 | 0
2021-11-09 22:00 | 0 | 111.4 | 108.81 | 1 | 1.8 | 24.27 | 100 | 100 | 0 | 0 | 0 | 0.521 | 0 | 0 | 0 | 0 | 0 | 0 | 18.05 | 37.342 | 38.232 | 0 | 0 | 0 | 0 | 0 | 0 | -0.001 | 0 | 0 | 0 | 0 | 12.39 | 0.99 | 408.47 | 0 | 0 | 0 | 0 | -8.655 | 0 | 12.062 | 7.904 | 6.738 | 0 | 0 | 0 | 1 | 1 | 0
2021-11-09 23:00 | 0 | 0 | 0 | 1 | 1.4 | 22.42 | 100 | 100 | 0 | 0 | 0 | 0 | 0 | 0 | 0 | 0 | 0 | 0 | 0 | 0 | 0 | 0 | 0 | 0 | 0 | 0 | 0 | -0.001 | 0 | 0 | 0 | 0 | 20.2 | 0.98 | 363.16 | 0 | 0 | 0 | 0 | -23.729 | 0 | 9.995 | 7.414 | 6.32 | 0 | 0 | 0 | 2 | 2 | 0
2021-11-10 | 0 | 0 | 0 | 0 | 3.4 | 22 | 100 | 100 | 0 | 0 | 0 | 0 | 0 | 0 | 0 | 0 | 0 | 0 | 0 | 0 | 0 | 0 | 0 | 0 | 0 | 0 | 0 | -0.001 | 0 | 0 | 0 | 0 | 0 | 0 | 326.42 | 0 | 0 | 0 | 0 | -19.241 | 0 | 7.059 | 6.576 | 5.606 | 0 | 0 | 0 | 1 | 1 | 0
2021-11-10 01:00 | 0 | 0 | 0 | 0 | 2.5 | 22.22 | 100 | 100 | 0 | 0 | 0 | 0 | 0 | 0 | 0 | 0 | 0 | 0 | 0 | 0 | 0 | 0 | 0 | 0 | 0 | 0 | 0 | -0.001 | 0 | 0 | 0 | 0 | 0 | 0 | 295.75 | 0 | 0 | 0 | 0 | -16.06 | 0 | 5.169 | 5.879 | 5.012 | 0 | 0 | 0 | 1 | 1 | 0
2021-11-10 02:00 | 0 | 0 | 0 | 0 | 2 | 21.66 | 100 | 100 | 0 | 0 | 0 | 0 | 0 | 0 | 0 | 0 | 0 | 0 | 0 | 0 | 0 | 0 | 0 | 0 | 0 | 0 | 0 | -0.001 | 0 | 0 | 0 | 0 | 0 | 0 | 269.43 | 0 | 0 | 0 | 0 | -13.783 | 0 | 3.952 | 5.307 | 4.524 | 0 | 0 | 0 | 1 | 1 | 0
2021-11-10 03:00 | 0 | 0 | 0 | 0 | 1.4 | 21.24 | 100 | 100 | 0 | 0 | 0 | 0 | 0 | 0 | 0 | 0 | 0 | 0 | 0 | 0 | 0 | 0 | 0 | 0 | 0 | 0 | 0 | -0.001 | 0 | 0 | 0 | 0 | 0 | 0 | 260 | 0 | 0 | 0 | 0 | -2.903 | 0 | 3.149 | 4.835 | 4.121 | 0 | 0 | 9.201 | 1 | 1 | 0
2021-11-10 04:00 | 0 | 0 | 0 | 0 | 2.1 | 21.24 | 100 | 100 | 0 | 0 | 0 | 0 | 0 | 0 | 0 | 0 | 0 | 0 | 0 | 0 | 0 | 0 | 0 | 0 | 0 | 0 | 0 | -0.001 | 0 | 0 | 0 | 0 | 0 | 0 | 260 | 0 | 0 | 0 | 0 | 0 | 0 | 3.061 | 4.777 | 4.073 | 0 | 0 | 11.911 | 1 | 1 | 0
2021-11-10 05:00 | 0 | 0 | 0 | 0 | 2.9 | 20.16 | 100 | 100 | 0 | 0 | 0 | 0 | 0 | 0 | 0 | 0 | 0 | 0 | 0 | 0 | 0 | 0 | 0 | 0 | 0 | 0 | 0 | -0.001 | 0 | 0 | 0 | 0 | 0 | 0 | 260 | 0 | 0 | 0 | 0 | 0 | 0 | 3.093 | 4.799 | 4.091 | 0 | 0 | 11.983 | 1 | 1 | 0
2021-11-10 06:00 | 0 | 0 | 0 | 0 | 3.5 | 20.02 | 100 | 100 | 0 | 0 | 0 | 0 | 0 | 0 | 0 | 0 | 0 | 0 | 0 | 0 | 0 | 0 | 0 | 0 | 0 | 0 | 0 | -0.001 | 0 | 0 | 0 | 0 | 0 | 0 | 260 | 0 | 0 | 0 | 0 | 0 | 0 | 3.097 | 4.802 | 4.093 | 0 | 0 | 11.992 | 1 | 1 | 0
2021-11-10 07:00 | 0 | 0 | 0 | 0 | 4.2 | 19.89 | 100 | 100 | 0 | 0 | 0 | 0 | 0 | 0 | 0 | 0 | 0 | 0 | 0 | 0 | 0 | 0 | 0 | 0 | 0 | 0 | 0 | -0.001 | 0 | 0 | 0 | 0 | 0 | 0 | 260 | 0 | 0 | 0 | 0 | 0 | 0 | 3.101 | 4.804 | 4.096 | 0 | 0 | 12.001 | 1 | 1 | 0
2021-11-10 08:00 | 0 | 0 | 0 | 0 | 4.5 | 19.72 | 100 | 100 | 0 | 0 | 0 | 0 | 0 | 0 | 0 | 0 | 0 | 0 | 0 | 0 | 0 | 0 | 0 | 0 | 0 | 0 | 0 | -0.001 | 0 | 0 | 0 | 0 | 0 | 0 | 260 | 0 | 0 | 0 | 0 | 0 | 0 | 3.106 | 4.808 | 4.098 | 0 | 0 | 12.012 | 1 | 1 | 0
2021-11-10 09:00 | 0 | 0 | 0 | 1 | 4 | 19.67 | 100 | 100 | 0 | 0 | 0 | 0 | 0 | 0 | 0 | 0 | 0 | 0 | 0 | 0 | 0 | 0 | 0 | 0 | 0 | 0 | 0 | -0.001 | 0 | 0 | 0 | 0 | 20.32 | 0.98 | 260 | 0 | 0 | 0 | 0 | 0 | 0 | 3.108 | 4.809 | 4.099 | 0 | 0 | 12.016 | 1 | 1 | 0
2021-11-10 10:00 | 0 | 0 | 0 | 1 | 4.5 | 20.52 | 100 | 100 | 0 | 0 | 0 | 0 | 0 | 0 | 0 | 0 | 0 | 0 | 0 | 0 | 0 | 0 | 0 | 0 | 0 | 0 | 0 | -0.001 | 0 | 0 | 0 | 0 | 16.39 | 0.99 | 260 | 0 | 0 | 0 | 0 | 0 | 0 | 3.082 | 4.792 | 4.085 | 0 | 0 | 11.959 | 1 | 1 | 0
2021-11-10 11:00 | 0 | 29.2 | 28.86 | 1 | 4.5 | 20.56 | 100 | 100 | 0 | 0 | 0 | 0.521 | 0 | 0 | 0 | 0 | 0 | 0 | 7.185 | 9.905 | 10.021 | 0 | 0 | 0 | 0 | 0 | 0 | -0.001 | 0 | 0 | 0 | 0 | 8.74 | 1 | 260 | 0 | 0 | 0 | 0 | 0 | 0 | 3.081 | 4.791 | 4.084 | 0 | 0 | 4.771 | 2 | 2 | 0
2021-11-10 12:00 | 0 | 168.9 | 168.83 | 1 | 5.4 | 20.93 | 100 | 100 | 0 | 0 | 0 | 0.521 | 0 | 0 | 0 | 0 | 0 | 0 | 51.022 | 57.943 | 57.966 | 0 | 0 | 0 | 0 | 0 | 0 | -0.001 | 0 | 0 | 0 | 0 | 1.62 | 1 | 331.36 | 0 | 0 | 0 | 0 | 37.372 | 0 | 3.898 | 5.265 | 4.488 | 0 | 0 | 0 | 1 | 1 | 0
2021-11-10 13:00 | 0 | 482.4 | 480.84 | 1 | 4.3 | 22.02 | 100 | 100 | 0 | 0 | 0 | 0.521 | 0 | 71.647 | 0 | 71.647 | 71.647 | 71.647 | 145.142 | 165.026 | 165.56 | 0 | 0 | 0 | 0 | 0 | 0 | -0.001 | 0 | 43.28 | 0 | 0 | 4.6 | 1 | 425 | 0 | 0 | 0 | 0 | 49.037 | 0 | 10.561 | 7.502 | 6.395 | 0 | 0 | 0 | 1 | 1 | 0
2021-11-10 14:00 | 0 | 433.1 | 427.07 | 1 | 3.5 | 25.86 | 100 | 100 | 28.479 | 28.478 | 1.826 | 0.914 | 31.219 | 0 | 0 | 101.259 | 101.259 | 101.259 | 128.489 | 146.571 | 148.64 | 0 | 0 | 0 | 0 | 0 | 0 | 101.258 | 101.259 | 68.12 | 19.16 | 100 | 9.57 | 1 | 425 | 0 | 0 | 0 | 0 | 0 | 0 | 12.436 | 7.986 | 6.808 | 0 | 0 | 0 | 2 | 2 | 0
2021-11-10 15:00 | 0 | 181.5 | 176.89 | 1 | 2.7 | 25.82 | 100 | 100 | 0 | 0 | 0 | 0.521 | 0 | 25.814 | 0 | 25.814 | 25.814 | 25.814 | 53.05 | 60.709 | 62.291 | 0 | 0 | 0 | 0 | 0 | 0 | -0.001 | 0 | 41.44 | 0 | 0 | 12.94 | 0.99 | 425 | 0 | 0 | 0 | 0 | 0 | 0 | 12.44 | 7.987 | 6.809 | 0 | 0 | 0 | 2 | 2 | 0
2021-11-10 16:00 | 0 | 22.9 | 22.18 | 1 | 2.6 | 25.49 | 100 | 100 | 0 | 0 | 0 | 0.521 | 0 | 0 | 0 | 0 | 0 | 0 | 6.64 | 7.611 | 7.859 | 0 | 0 | 0 | 0 | 0 | 0 | -0.001 | 0 | 0 | 0 | 0 | 14.43 | 0.99 | 388.6 | 0 | 0 | 0 | 0 | -19.062 | 0 | 11.357 | 7.743 | 6.601 | 0 | 0 | 0 | 1 | 1 | 0
2021-11-10 17:00 | 0 | 117.6 | 114.15 | 1 | 3.2 | 27.09 | 100 | 100 | 0 | 0 | 0 | 0.521 | 0 | 0 | 0 | 0 | 0 | 0 | 34.195 | 39.175 | 40.36 | 0 | 0 | 0 | 0 | 0 | 0 | -0.001 | 0 | 0 | 0 | 0 | 13.92 | 0.99 | 409.06 | 0 | 0 | 0 | 0 | 10.714 | 0 | 9.823 | 7.373 | 6.286 | 0 | 0 | 0 | 1 | 1 | 0
2021-11-10 18:00 | 0 | 360.3 | 353.14 | 1 | 3.7 | 27.96 | 100 | 100 | 0 | 0 | 0 | 0.521 | 0 | 71.26 | 0 | 71.26 | 71.26 | 71.26 | 106.067 | 121.197 | 123.655 | 0 | 0 | 0 | 0 | 0 | 0 | -0.001 | 0 | 57.63 | 0 | 0 | 11.44 | 0.99 | 424.46 | 0 | 0 | 0 | 0 | 8.068 | 0 | 12.087 | 7.91 | 6.743 | 0 | 0 | 0 | 1 | 1 | 0
2021-11-10 19:00 | 0 | 328.3 | 325.7 | 1 | 4 | 27.63 | 100 | 100 | 0 | 0 | 0 | 0.521 | 0 | 71.23 | 0 | 71.23 | 71.23 | 71.23 | 98.162 | 111.78 | 112.673 | 0 | 0 | 0 | 0 | 0 | 0 | -0.001 | 0 | 63.22 | 0 | 0 | 7.22 | 1 | 424.46 | 0 | 0 | 0 | 0 | 0 | 0 | 12.223 | 7.94 | 6.769 | 0 | 0 | 0 | 1 | 1 | 0
2021-11-10 20:00 | 0 | 374 | 373.86 | 1 | 4.1 | 27.73 | 100 | 100 | 22.365 | 22.365 | 2.784 | 0.756 | 25.905 | 0 | 0 | 86.067 | 86.067 | 86.067 | 112.986 | 128.309 | 128.357 | 0 | 0 | 0 | 0 | 0 | 0 | 86.066 | 86.067 | 67.05 | 17.42 | 100 | 1.56 | 1 | 424.46 | 0 | 0 | 0 | 0 | 0 | 0 | 12.214 | 7.938 | 6.767 | 0 | 0 | 0 | 2 | 2 | 0
2021-11-10 21:00 | 0 | 270 | 268.9 | 1 | 4.1 | 27.38 | 100 | 100 | 0 | 0 | 0 | 0.521 | 0 | 54.179 | 0 | 54.179 | 54.179 | 54.179 | 81.144 | 92.287 | 92.664 | 0 | 0 | 0 | 0 | 0 | 0 | -0.001 | 0 | 58.47 | 0 | 0 | 5.17 | 1 | 424.46 | 0 | 0 | 0 | 0 | 0 | 0 | 12.246 | 7.945 | 6.773 | 0 | 0 | 0 | 2 | 2 | 0
2021-11-10 22:00 | 0 | 278.4 | 271.68 | 1 | 5.6 | 24.87 | 100 | 100 | 0 | 0 | 0 | 0.521 | 0 | 18.398 | 0 | 18.398 | 18.398 | 18.398 | 45.687 | 93.24 | 95.547 | 0 | 0 | 0 | 0 | 0 | 0 | -0.001 | 0 | 19.26 | 0 | 0 | 12.62 | 0.99 | 424.46 | 0 | 0 | 0 | 0 | 0 | 0 | 12.478 | 7.995 | 6.816 | 0 | 0 | 0 | 1 | 1 | 0
2021-11-10 23:00 | 0 | 0 | 0 | 1 | 5.1 | 24.49 | 100 | 100 | 0 | 0 | 0 | 0 | 0 | 0 | 0 | 0 | 0 | 0 | 0 | 0 | 0 | 0 | 0 | 0 | 0 | 0 | 0 | -0.001 | 0 | 0 | 0 | 0 | 20.43 | 0.98 | 376.22 | 0 | 0 | 0 | 0 | -25.267 | 0 | 11.056 | 7.671 | 6.54 | 0 | 0 | 0 | 2 | 2 | 0
2021-11-11 | 0 | 0 | 0 | 0 | 4.5 | 24.12 | 100 | 100 | 0 | 0 | 0 | 0 | 0 | 0 | 0 | 0 | 0 | 0 | 0 | 0 | 0 | 0 | 0 | 0 | 0 | 0 | 0 | -0.001 | 0 | 0 | 0 | 0 | 0 | 0 | 337.51 | 0 | 0 | 0 | 0 | -20.269 | 0 | 7.708 | 6.781 | 5.781 | 0 | 0 | 0 | 1 | 1 | 0
2021-11-11 01:00 | 0 | 0 | 0 | 0 | 4.2 | 23.95 | 100 | 100 | 0 | 0 | 0 | 0 | 0 | 0 | 0 | 0 | 0 | 0 | 0 | 0 | 0 | 0 | 0 | 0 | 0 | 0 | 0 | -0.001 | 0 | 0 | 0 | 0 | 0 | 0 | 305.38 | 0 | 0 | 0 | 0 | -16.824 | 0 | 5.605 | 6.056 | 5.163 | 0 | 0 | 0 | 1 | 1 | 0
2021-11-11 02:00 | 0 | 0 | 0 | 0 | 4.2 | 23.09 | 100 | 100 | 0 | 0 | 0 | 0 | 0 | 0 | 0 | 0 | 0 | 0 | 0 | 0 | 0 | 0 | 0 | 0 | 0 | 0 | 0 | -0.001 | 0 | 0 | 0 | 0 | 0 | 0 | 277.93 | 0 | 0 | 0 | 0 | -14.377 | 0 | 4.257 | 5.463 | 4.657 | 0 | 0 | 0 | 1 | 1 | 0
2021-11-11 03:00 | 0 | 0 | 0 | 0 | 4.4 | 22.46 | 100 | 100 | 0 | 0 | 0 | 0 | 0 | 0 | 0 | 0 | 0 | 0 | 0 | 0 | 0 | 0 | 0 | 0 | 0 | 0 | 0 | -0.001 | 0 | 0 | 0 | 0 | 0 | 0 | 260 | 0 | 0 | 0 | 0 | -6.396 | 0 | 3.332 | 4.951 | 4.221 | 0 | 0 | 6.107 | 1 | 1 | 0
2021-11-11 04:00 | 0 | 0 | 0 | 0 | 4.2 | 22.23 | 100 | 100 | 0 | 0 | 0 | 0 | 0 | 0 | 0 | 0 | 0 | 0 | 0 | 0 | 0 | 0 | 0 | 0 | 0 | 0 | 0 | -0.001 | 0 | 0 | 0 | 0 | 0 | 0 | 260 | 0 | 0 | 0 | 0 | 0 | 0 | 3.032 | 4.757 | 4.056 | 0 | 0 | 11.845 | 1 | 1 | 0
2021-11-11 05:00 | 0 | 0 | 0 | 0 | 4.2 | 21.66 | 100 | 100 | 0 | 0 | 0 | 0 | 0 | 0 | 0 | 0 | 0 | 0 | 0 | 0 | 0 | 0 | 0 | 0 | 0 | 0 | 0 | -0.001 | 0 | 0 | 0 | 0 | 0 | 0 | 260 | 0 | 0 | 0 | 0 | 0 | 0 | 3.049 | 4.769 | 4.065 | 0 | 0 | 11.883 | 1 | 1 | 0
2021-11-11 06:00 | 0 | 0 | 0 | 0 | 4.2 | 21.15 | 100 | 100 | 0 | 0 | 0 | 0 | 0 | 0 | 0 | 0 | 0 | 0 | 0 | 0 | 0 | 0 | 0 | 0 | 0 | 0 | 0 | -0.001 | 0 | 0 | 0 | 0 | 0 | 0 | 260 | 0 | 0 | 0 | 0 | 0 | 0 | 3.064 | 4.779 | 4.074 | 0 | 0 | 11.917 | 1 | 1 | 0
2021-11-11 07:00 | 0 | 0 | 0 | 0 | 4.3 | 20.89 | 100 | 100 | 0 | 0 | 0 | 0 | 0 | 0 | 0 | 0 | 0 | 0 | 0 | 0 | 0 | 0 | 0 | 0 | 0 | 0 | 0 | -0.001 | 0 | 0 | 0 | 0 | 0 | 0 | 260 | 0 | 0 | 0 | 0 | 0 | 0 | 3.071 | 4.784 | 4.079 | 0 | 0 | 11.934 | 1 | 1 | 0
2021-11-11 08:00 | 0 | 0 | 0 | 0 | 4.7 | 20.34 | 100 | 100 | 0 | 0 | 0 | 0 | 0 | 0 | 0 | 0 | 0 | 0 | 0 | 0 | 0 | 0 | 0 | 0 | 0 | 0 | 0 | -0.001 | 0 | 0 | 0 | 0 | 0 | 0 | 260 | 0 | 0 | 0 | 0 | 0 | 0 | 3.088 | 4.795 | 4.088 | 0 | 0 | 11.971 | 1 | 1 | 0
2021-11-11 09:00 | 0 | 0 | 0 | 1 | 5 | 20.38 | 100 | 100 | 0 | 0 | 0 | 0 | 0 | 0 | 0 | 0 | 0 | 0 | 0 | 0 | 0 | 0 | 0 | 0 | 0 | 0 | 0 | -0.001 | 0 | 0 | 0 | 0 | 20.56 | 0.98 | 260 | 0 | 0 | 0 | 0 | 0 | 0 | 3.087 | 4.794 | 4.087 | 0 | 0 | 11.968 | 1 | 1 | 0
2021-11-11 10:00 | 0 | 317.9 | 304.59 | 1 | 4.4 | 22.59 | 100 | 100 | 0 | 0 | 0 | 0.521 | 0 | 0 | 0 | 0 | 0 | 0 | 25.922 | 104.534 | 109.103 | 0 | 0 | 0 | 0 | 0 | 0 | -0.001 | 0 | 0 | 0 | 0 | 16.64 | 0.99 | 285.8 | 0 | 0 | 0 | 0 | 13.511 | 0 | 3.289 | 4.924 | 4.198 | 0 | 0 | 0 | 2 | 2 | 0
2021-11-11 11:00 | 0 | 598.6 | 591.25 | 1 | 4.5 | 23.04 | 100 | 100 | 0 | 0 | 0 | 0.521 | 0 | 53.891 | 0 | 53.891 | 53.891 | 53.891 | 148.143 | 202.916 | 205.44 | 0 | 0 | 0 | 0 | 0 | 0 | -0.001 | 0 | 26.23 | 0 | 0 | 8.99 | 1 | 425 | 0 | 0 | 0 | 0 | 72.898 | 0 | 8.558 | 6.908 | 5.889 | 0 | 0 | 0 | 1 | 1 | 0
2021-11-11 12:00 | 0 | 785.9 | 785.48 | 1 | 4.3 | 23.37 | 100 | 100 | 66.862 | 66.861 | 4.432 | 2.795 | 74.089 | 0 | 0 | 209.803 | 209.803 | 209.803 | 237.358 | 269.576 | 269.721 | 0 | 0 | 0 | 0 | 0 | 0 | 209.802 | 209.803 | 77.79 | 24.79 | 100 | 1.88 | 1 | 425 | 0 | 0 | 0 | 0 | 0 | 0 | 12.668 | 8.036 | 6.851 | 0 | 0 | 0 | 2 | 3 | 0
2021-11-11 13:00 | 0 | 882.9 | 880.37 | 1 | 4.3 | 23.88 | 100 | 100 | 78.172 | 78.171 | 4.926 | 3.506 | 86.604 | 0 | 0 | 238.284 | 238.284 | 238.284 | 265.773 | 302.144 | 303.011 | 0 | 0 | 0 | 0 | 0 | 0 | 238.283 | 238.284 | 78.64 | 25.8 | 100 | 4.34 | 1 | 425 | 0 | 0 | 0 | 0 | 0 | 0 | 12.62 | 8.026 | 6.842 | 0 | 0 | 0 | 2 | 3 | 0
2021-11-11 14:00 | 0 | 734.7 | 725.05 | 1 | 4.5 | 26.18 | 100 | 100 | 58.709 | 58.708 | 4.615 | 2.375 | 65.7 | 0 | 0 | 190.999 | 190.999 | 190.999 | 218.187 | 248.838 | 252.149 | 0 | 0 | 0 | 0 | 0 | 0 | 190.998 | 190.999 | 75.75 | 23.28 | 100 | 9.3 | 1 | 425 | 0 | 0 | 0 | 0 | 0 | 0 | 12.406 | 7.98 | 6.803 | 0 | 0 | 0 | 2 | 3 | 0
2021-11-11 15:00 | 0 | 733 | 715.18 | 1 | 4.3 | 26.77 | 100 | 100 | 57.185 | 57.184 | 4.618 | 2.3 | 64.103 | 0 | 0 | 187.434 | 187.434 | 187.434 | 214.546 | 245.45 | 251.566 | 0 | 0 | 0 | 0 | 0 | 0 | 187.433 | 187.434 | 74.51 | 22.73 | 100 | 12.66 | 0.99 | 425 | 0 | 0 | 0 | 0 | 0 | 0 | 12.352 | 7.968 | 6.793 | 0 | 0 | 0 | 2 | 2 | 0
2021-11-11 16:00 | 0 | 711 | 689.42 | 1 | 4.4 | 27.09 | 100 | 100 | 54.179 | 54.179 | 4.354 | 2.136 | 60.669 | 0 | 0 | 179.405 | 179.405 | 179.405 | 206.475 | 236.608 | 244.015 | 0 | 0 | 0 | 0 | 0 | 0 | 179.404 | 179.405 | 73.52 | 22.2 | 100 | 14.15 | 0.99 | 425 | 0 | 0 | 0 | 0 | 0 | 0 | 12.322 | 7.962 | 6.787 | 0 | 0 | 0 | 2 | 2 | 0
2021-11-11 17:00 | 0 | 638.6 | 620.58 | 1 | 4.4 | 28.98 | 100 | 100 | 46.197 | 46.197 | 4.363 | 1.754 | 52.314 | 0 | 0 | 159.14 | 159.14 | 159.14 | 185.967 | 212.983 | 219.168 | 0 | 0 | 0 | 0 | 0 | 0 | 159.139 | 159.14 | 72.61 | 21.08 | 100 | 13.64 | 0.99 | 425 | 0 | 0 | 0 | 0 | 0 | 0 | 12.149 | 7.924 | 6.755 | 0 | 0 | 0 | 2 | 2 | 0
2021-11-11 18:00 | 0 | 654.2 | 641.79 | 1 | 4.5 | 29.03 | 100 | 100 | 48.552 | 48.552 | 4.59 | 1.878 | 55.021 | 0 | 0 | 165.993 | 165.993 | 165.993 | 192.814 | 220.262 | 224.521 | 0 | 0 | 0 | 0 | 0 | 0 | 165.992 | 165.993 | 73.93 | 21.62 | 100 | 11.18 | 1 | 425 | 0 | 0 | 0 | 0 | 0 | 0 | 12.144 | 7.923 | 6.754 | 0 | 0 | 0 | 2 | 2 | 0
2021-11-11 19:00 | 0 | 516.2 | 512.39 | 1 | 4.8 | 29.33 | 100 | 100 | 34.96 | 34.96 | 4.362 | 1.251 | 40.573 | 0 | 0 | 127.672 | 127.672 | 127.672 | 154.454 | 175.852 | 177.16 | 0 | 0 | 0 | 0 | 0 | 0 | 127.671 | 127.672 | 72.07 | 19.73 | 100 | 6.96 | 1 | 425 | 0 | 0 | 0 | 0 | 0 | 0 | 12.117 | 7.917 | 6.749 | 0 | 0 | 0 | 2 | 2 | 0
2021-11-11 20:00 | 0 | 421 | 420.89 | 1 | 5.1 | 29.08 | 100 | 100 | 26.444 | 26.444 | 3.476 | 0.905 | 30.825 | 0 | 0 | 100.392 | 100.392 | 100.392 | 127.207 | 144.449 | 144.487 | 0 | 0 | 0 | 0 | 0 | 0 | 100.391 | 100.392 | 69.48 | 18.3 | 100 | 1.32 | 1 | 425 | 0 | 0 | 0 | 0 | 0 | 0 | 12.14 | 7.922 | 6.753 | 0 | 0 | 0 | 2 | 2 | 0
2021-11-11 21:00 | 0 | 389.7 | 387.97 | 1 | 4.8 | 28.8 | 100 | 100 | 23.207 | 23.207 | 3.304 | 0.797 | 27.308 | 0 | 0 | 90.209 | 90.209 | 90.209 | 117.059 | 133.152 | 133.745 | 0 | 0 | 0 | 0 | 0 | 0 | 90.208 | 90.209 | 67.45 | 17.35 | 100 | 5.4 | 1 | 425 | 0 | 0 | 0 | 0 | 0 | 0 | 12.165 | 7.927 | 6.758 | 0 | 0 | 0 | 2 | 2 | 0
2021-11-11 22:00 | 0 | 462.4 | 450.84 | 1 | 4.4 | 24.75 | 100 | 100 | 0 | 0 | 0 | 0.521 | 0 | 49.468 | 0 | 49.468 | 49.468 | 49.468 | 76.842 | 154.73 | 158.696 | 0 | 0 | 0 | 0 | 0 | 0 | -0.001 | 0 | 31.17 | 0 | 0 | 12.84 | 0.99 | 425 | 0 | 0 | 0 | 0 | 0 | 0 | 12.539 | 8.008 | 6.827 | 0 | 0 | 0 | 2 | 2 | 0
2021-11-11 23:00 | 0 | 0 | 0 | 1 | 3.9 | 24.31 | 100 | 100 | 0 | 0 | 0 | 0 | 0 | 0 | 0 | 0 | 0 | 0 | 0 | 0 | 0 | 0 | 0 | 0 | 0 | 0 | 0 | -0.001 | 0 | 0 | 0 | 0 | 20.65 | 0.98 | 376.6 | 0 | 0 | 0 | 0 | -25.348 | 0 | 11.113 | 7.685 | 6.551 | 0 | 0 | 0 | 2 | 2 | 0
2021-11-12 | 0 | 0 | 0 | 0 | 3.6 | 23.95 | 100 | 100 | 0 | 0 | 0 | 0 | 0 | 0 | 0 | 0 | 0 | 0 | 0 | 0 | 0 | 0 | 0 | 0 | 0 | 0 | 0 | -0.001 | 0 | 0 | 0 | 0 | 0 | 0 | 337.79 | 0 | 0 | 0 | 0 | -20.322 | 0 | 7.741 | 6.791 | 5.79 | 0 | 0 | 0 | 1 | 1 | 0
2021-11-12 01:00 | 0 | 0 | 0 | 0 | 3.6 | 23.84 | 100 | 100 | 0 | 0 | 0 | 0 | 0 | 0 | 0 | 0 | 0 | 0 | 0 | 0 | 0 | 0 | 0 | 0 | 0 | 0 | 0 | -0.001 | 0 | 0 | 0 | 0 | 0 | 0 | 305.6 | 0 | 0 | 0 | 0 | -16.857 | 0 | 5.624 | 6.063 | 5.169 | 0 | 0 | 0 | 1 | 1 | 0
2021-11-12 02:00 | 0 | 0 | 0 | 0 | 3.5 | 23.01 | 100 | 100 | 0 | 0 | 0 | 0 | 0 | 0 | 0 | 0 | 0 | 0 | 0 | 0 | 0 | 0 | 0 | 0 | 0 | 0 | 0 | -0.001 | 0 | 0 | 0 | 0 | 0 | 0 | 278.11 | 0 | 0 | 0 | 0 | -14.399 | 0 | 4.268 | 5.469 | 4.662 | 0 | 0 | 0 | 1 | 1 | 0
2021-11-12 03:00 | 0 | 0 | 0 | 0 | 3.6 | 22.34 | 100 | 100 | 0 | 0 | 0 | 0 | 0 | 0 | 0 | 0 | 0 | 0 | 0 | 0 | 0 | 0 | 0 | 0 | 0 | 0 | 0 | -0.001 | 0 | 0 | 0 | 0 | 0 | 0 | 260 | 0 | 0 | 0 | 0 | -6.407 | 0 | 3.341 | 4.957 | 4.225 | 0 | 0 | 6.116 | 1 | 1 | 0
2021-11-12 04:00 | 0 | 0 | 0 | 0 | 4.1 | 22.15 | 100 | 100 | 0 | 0 | 0 | 0 | 0 | 0 | 0 | 0 | 0 | 0 | 0 | 0 | 0 | 0 | 0 | 0 | 0 | 0 | 0 | -0.001 | 0 | 0 | 0 | 0 | 0 | 0 | 260 | 0 | 0 | 0 | 0 | 0 | 0 | 3.034 | 4.759 | 4.057 | 0 | 0 | 11.85 | 1 | 1 | 0
2021-11-12 05:00 | 0 | 0 | 0 | 0 | 4.5 | 21.77 | 100 | 100 | 0 | 0 | 0 | 0 | 0 | 0 | 0 | 0 | 0 | 0 | 0 | 0 | 0 | 0 | 0 | 0 | 0 | 0 | 0 | -0.001 | 0 | 0 | 0 | 0 | 0 | 0 | 260 | 0 | 0 | 0 | 0 | 0 | 0 | 3.045 | 4.767 | 4.063 | 0 | 0 | 11.876 | 1 | 1 | 0
2021-11-12 06:00 | 0 | 0 | 0 | 0 | 4.7 | 21.57 | 100 | 100 | 0 | 0 | 0 | 0 | 0 | 0 | 0 | 0 | 0 | 0 | 0 | 0 | 0 | 0 | 0 | 0 | 0 | 0 | 0 | -0.001 | 0 | 0 | 0 | 0 | 0 | 0 | 260 | 0 | 0 | 0 | 0 | 0 | 0 | 3.051 | 4.771 | 4.067 | 0 | 0 | 11.889 | 1 | 1 | 0
2021-11-12 07:00 | 0 | 0 | 0 | 0 | 4.6 | 21.61 | 100 | 100 | 0 | 0 | 0 | 0 | 0 | 0 | 0 | 0 | 0 | 0 | 0 | 0 | 0 | 0 | 0 | 0 | 0 | 0 | 0 | -0.001 | 0 | 0 | 0 | 0 | 0 | 0 | 260 | 0 | 0 | 0 | 0 | 0 | 0 | 3.05 | 4.77 | 4.066 | 0 | 0 | 11.886 | 1 | 1 | 0
2021-11-12 08:00 | 0 | 0 | 0 | 0 | 4.6 | 21.41 | 100 | 100 | 0 | 0 | 0 | 0 | 0 | 0 | 0 | 0 | 0 | 0 | 0 | 0 | 0 | 0 | 0 | 0 | 0 | 0 | 0 | -0.001 | 0 | 0 | 0 | 0 | 0 | 0 | 260 | 0 | 0 | 0 | 0 | 0 | 0 | 3.056 | 4.774 | 4.07 | 0 | 0 | 11.899 | 1 | 1 | 0
2021-11-12 09:00 | 0 | 0 | 0 | 1 | 5 | 21.13 | 100 | 100 | 0 | 0 | 0 | 0 | 0 | 0 | 0 | 0 | 0 | 0 | 0 | 0 | 0 | 0 | 0 | 0 | 0 | 0 | 0 | -0.001 | 0 | 0 | 0 | 0 | 20.81 | 0.98 | 260 | 0 | 0 | 0 | 0 | 0 | 0 | 3.064 | 4.779 | 4.074 | 0 | 0 | 11.918 | 1 | 1 | 0
2021-11-12 10:00 | 0 | 158.2 | 151.38 | 1 | 6.2 | 22.92 | 100 | 100 | 0 | 0 | 0 | 0.521 | 0 | 0 | 0 | 0 | 0 | 0 | 13.148 | 51.953 | 54.294 | 0 | 0 | 0 | 0 | 0 | 0 | -0.001 | 0 | 0 | 0 | 0 | 16.89 | 0.99 | 262.47 | 0 | 0 | 0 | 0 | 1.294 | 0 | 3.036 | 4.76 | 4.058 | 0 | 0 | 0 | 2 | 2 | 0
2021-11-12 11:00 | 0 | 89.6 | 88.44 | 1 | 6.6 | 22.78 | 100 | 100 | 0 | 0 | 0 | 0.521 | 0 | 0 | 0 | 0 | 0 | 0 | 22.294 | 30.352 | 30.751 | 0 | 0 | 0 | 0 | 0 | 0 | -0.001 | 0 | 0 | 0 | 0 | 9.24 | 1 | 281.35 | 0 | 0 | 0 | 0 | 9.889 | 0 | 3.286 | 4.923 | 4.197 | 0 | 0 | 0 | 1 | 1 | 0
2021-11-12 12:00 | 0 | 18.1 | 18.09 | 1 | 8.2 | 22.45 | 100 | 100 | 0 | 0 | 0 | 0.521 | 0 | 0 | 0 | 0 | 0 | 0 | 5.465 | 6.208 | 6.212 | 0 | 0 | 0 | 0 | 0 | 0 | -0.001 | 0 | 0 | 0 | 0 | 2.14 | 1 | 267.03 | 0 | 0 | 0 | 0 | -7.502 | 0 | 3.55 | 5.084 | 4.334 | 0 | 0 | 0 | 1 | 1 | 0
2021-11-12 13:00 | 0 | 4 | 3.99 | 1 | 7.4 | 22.18 | 100 | 100 | 0 | 0 | 0 | 0.521 | 0 | 0 | 0 | 0 | 0 | 0 | 1.205 | 1.369 | 1.373 | 0 | 0 | 0 | 0 | 0 | 0 | -0.001 | 0 | 0 | 0 | 0 | 4.07 | 1 | 260 | 0 | 0 | 0 | 0 | -2.572 | 0 | 3.09 | 4.796 | 4.088 | 0 | 0 | 8.198 | 1 | 1 | 0
2021-11-12 14:00 | 0 | 4.2 | 4.15 | 1 | 6.8 | 23.98 | 100 | 100 | 0 | 0 | 0 | 0.521 | 0 | 0 | 0 | 0 | 0 | 0 | 1.249 | 1.424 | 1.441 | 0 | 0 | 0 | 0 | 0 | 0 | -0.001 | 0 | 0 | 0 | 0 | 9.03 | 1 | 260 | 0 | 0 | 0 | 0 | 0 | 0 | 2.981 | 4.722 | 4.026 | 0 | 0 | 10.481 | 1 | 1 | 0
2021-11-12 15:00 | 0 | 75.3 | 73.55 | 1 | 7.2 | 25.03 | 100 | 100 | 0 | 0 | 0 | 0.521 | 0 | 0 | 0 | 0 | 0 | 0 | 22.07 | 25.242 | 25.843 | 0 | 0 | 0 | 0 | 0 | 0 | -0.001 | 0 | 0 | 0 | 0 | 12.38 | 0.99 | 279.06 | 0 | 0 | 0 | 0 | 9.982 | 0 | 3.141 | 4.83 | 4.117 | 0 | 0 | 0 | 1 | 1 | 0
2021-11-12 16:00 | 0 | 53.6 | 52.04 | 1 | 7 | 25.28 | 100 | 100 | 0 | 0 | 0 | 0.521 | 0 | 0 | 0 | 0 | 0 | 0 | 15.589 | 17.858 | 18.396 | 0 | 0 | 0 | 0 | 0 | 0 | -0.001 | 0 | 0 | 0 | 0 | 13.88 | 0.99 | 283.89 | 0 | 0 | 0 | 0 | 2.528 | 0 | 3.594 | 5.11 | 4.356 | 0 | 0 | 0 | 1 | 1 | 0
2021-11-12 17:00 | 0 | 25.4 | 24.71 | 1 | 6.6 | 25.18 | 100 | 100 | 0 | 0 | 0 | 0.521 | 0 | 0 | 0 | 0 | 0 | 0 | 7.407 | 8.481 | 8.717 | 0 | 0 | 0 | 0 | 0 | 0 | -0.001 | 0 | 0 | 0 | 0 | 13.37 | 0.99 | 273.13 | 0 | 0 | 0 | 0 | -5.631 | 0 | 3.584 | 5.104 | 4.351 | 0 | 0 | 0 | 1 | 1 | 0
2021-11-12 18:00 | 0 | 39 | 38.29 | 1 | 6.6 | 24.41 | 100 | 100 | 0 | 0 | 0 | 0.521 | 0 | 0 | 0 | 0 | 0 | 0 | 11.508 | 13.143 | 13.385 | 0 | 0 | 0 | 0 | 0 | 0 | -0.001 | 0 | 0 | 0 | 0 | 10.92 | 1 | 271.16 | 0 | 0 | 0 | 0 | -1.036 | 0 | 3.349 | 4.963 | 4.231 | 0 | 0 | 0 | 1 | 1 | 0
2021-11-12 19:00 | 0 | 98.9 | 98.22 | 1 | 5.8 | 24.31 | 100 | 100 | 0 | 0 | 0 | 0.521 | 0 | 0 | 0 | 0 | 0 | 0 | 29.612 | 33.709 | 33.942 | 0 | 0 | 0 | 0 | 0 | 0 | -0.001 | 0 | 0 | 0 | 0 | 6.72 | 1 | 302.48 | 0 | 0 | 0 | 0 | 16.403 | 0 | 3.669 | 5.15 | 4.39 | 0 | 0 | 0 | 1 | 1 | 0
2021-11-12 20:00 | 0 | 190.4 | 190.37 | 1 | 4.5 | 25.54 | 100 | 100 | 0 | 0 | 0 | 0.521 | 0 | 0 | 0 | 0 | 0 | 0 | 57.539 | 65.334 | 65.345 | 0 | 0 | 0 | 0 | 0 | 0 | -0.001 | 0 | 0 | 0 | 0 | 1.09 | 1 | 380.07 | 0 | 0 | 0 | 0 | 40.634 | 0 | 5.666 | 6.067 | 5.172 | 0 | 0 | 0 | 1 | 1 | 0
2021-11-12 21:00 | 0 | 333.3 | 331.7 | 1 | 3.1 | 25.97 | 100 | 100 | 0 | 0 | 0 | 0.521 | 0 | 50.672 | 0 | 50.672 | 50.672 | 50.672 | 100.068 | 113.839 | 114.389 | 0 | 0 | 0 | 0 | 0 | 0 | -0.001 | 0 | 44.3 | 0 | 0 | 5.62 | 1 | 425 | 0 | 0 | 0 | 0 | 23.529 | 0 | 11.484 | 7.764 | 6.619 | 0 | 0 | 0 | 1 | 1 | 0
2021-11-12 22:00 | 0 | 190.2 | 185.29 | 1 | 2.2 | 23.33 | 100 | 100 | 0 | 0 | 0 | 0.521 | 0 | 4.443 | 0 | 4.443 | 4.443 | 4.443 | 32.003 | 63.59 | 65.277 | 0 | 0 | 0 | 0 | 0 | 0 | -0.001 | 0 | 6.81 | 0 | 0 | 13.05 | 0.99 | 425 | 0 | 0 | 0 | 0 | 0 | 0 | 12.672 | 8.037 | 6.851 | 0 | 0 | 0 | 1 | 1 | 0
2021-11-12 23:00 | 0 | 0 | 0 | 1 | 1.8 | 23.38 | 100 | 100 | 0 | 0 | 0 | 0 | 0 | 0 | 0 | 0 | 0 | 0 | 0 | 0 | 0 | 0 | 0 | 0 | 0 | 0 | 0 | -0.001 | 0 | 0 | 0 | 0 | 20.86 | 0.98 | 376.39 | 0 | 0 | 0 | 0 | -25.454 | 0 | 11.186 | 7.702 | 6.566 | 0 | 0 | 0 | 2 | 2 | 0
2021-11-13 | 0 | 0 | 0 | 0 | 1.2 | 23.48 | 100 | 100 | 0 | 0 | 0 | 0 | 0 | 0 | 0 | 0 | 0 | 0 | 0 | 0 | 0 | 0 | 0 | 0 | 0 | 0 | 0 | -0.001 | 0 | 0 | 0 | 0 | 0 | 0 | 337.54 | 0 | 0 | 0 | 0 | -20.348 | 0 | 7.758 | 6.796 | 5.794 | 0 | 0 | 0 | 1 | 1 | 0
2021-11-13 01:00 | 0 | 0 | 0 | 0 | 1.6 | 23.21 | 100 | 100 | 0 | 0 | 0 | 0 | 0 | 0 | 0 | 0 | 0 | 0 | 0 | 0 | 0 | 0 | 0 | 0 | 0 | 0 | 0 | -0.001 | 0 | 0 | 0 | 0 | 0 | 0 | 305.29 | 0 | 0 | 0 | 0 | -16.888 | 0 | 5.642 | 6.071 | 5.175 | 0 | 0 | 0 | 1 | 1 | 0
2021-11-13 02:00 | 0 | 0 | 0 | 0 | 2.4 | 22.01 | 100 | 100 | 0 | 0 | 0 | 0 | 0 | 0 | 0 | 0 | 0 | 0 | 0 | 0 | 0 | 0 | 0 | 0 | 0 | 0 | 0 | -0.001 | 0 | 0 | 0 | 0 | 0 | 0 | 277.7 | 0 | 0 | 0 | 0 | -14.45 | 0 | 4.295 | 5.482 | 4.673 | 0 | 0 | 0 | 1 | 1 | 0
2021-11-13 03:00 | 0 | 0 | 0 | 0 | 3 | 21.18 | 100 | 100 | 0 | 0 | 0 | 0 | 0 | 0 | 0 | 0 | 0 | 0 | 0 | 0 | 0 | 0 | 0 | 0 | 0 | 0 | 0 | -0.001 | 0 | 0 | 0 | 0 | 0 | 0 | 260 | 0 | 0 | 0 | 0 | -6.433 | 0 | 3.364 | 4.971 | 4.238 | 0 | 0 | 6.14 | 1 | 1 | 0
2021-11-13 04:00 | 0 | 0 | 0 | 0 | 4.7 | 21.06 | 100 | 100 | 0 | 0 | 0 | 0 | 0 | 0 | 0 | 0 | 0 | 0 | 0 | 0 | 0 | 0 | 0 | 0 | 0 | 0 | 0 | -0.001 | 0 | 0 | 0 | 0 | 0 | 0 | 260 | 0 | 0 | 0 | 0 | 0 | 0 | 3.066 | 4.781 | 4.076 | 0 | 0 | 11.923 | 1 | 1 | 0
2021-11-13 05:00 | 0 | 0 | 0 | 0 | 5.9 | 19.03 | 100 | 100 | 0 | 0 | 0 | 0 | 0 | 0 | 0 | 0 | 0 | 0 | 0 | 0 | 0 | 0 | 0 | 0 | 0 | 0 | 0 | -0.001 | 0 | 0 | 0 | 0 | 0 | 0 | 260 | 0 | 0 | 0 | 0 | 0 | 0 | 3.127 | 4.821 | 4.11 | 0 | 0 | 12.059 | 1 | 1 | 0
2021-11-13 06:00 | 0 | 0 | 0 | 0 | 6.3 | 18.24 | 100 | 100 | 0 | 0 | 0 | 0 | 0 | 0 | 0 | 0 | 0 | 0 | 0 | 0 | 0 | 0 | 0 | 0 | 0 | 0 | 0 | -0.001 | 0 | 0 | 0 | 0 | 0 | 0 | 260 | 0 | 0 | 0 | 0 | 0 | 0 | 3.151 | 4.837 | 4.124 | 0 | 0 | 12.112 | 1 | 1 | 0
2021-11-13 07:00 | 0 | 0 | 0 | 0 | 6.5 | 17.93 | 100 | 100 | 0 | 0 | 0 | 0 | 0 | 0 | 0 | 0 | 0 | 0 | 0 | 0 | 0 | 0 | 0 | 0 | 0 | 0 | 0 | -0.001 | 0 | 0 | 0 | 0 | 0 | 0 | 260 | 0 | 0 | 0 | 0 | 0 | 0 | 3.161 | 4.843 | 4.129 | 0 | 0 | 12.133 | 1 | 1 | 0
2021-11-13 08:00 | 0 | 0 | 0 | 0 | 6.5 | 16.77 | 100 | 100 | 0 | 0 | 0 | 0 | 0 | 0 | 0 | 0 | 0 | 0 | 0 | 0 | 0 | 0 | 0 | 0 | 0 | 0 | 0 | -0.001 | 0 | 0 | 0 | 0 | 0 | 0 | 260 | 0 | 0 | 0 | 0 | 0 | 0 | 3.196 | 4.867 | 4.149 | 0 | 0 | 12.212 | 1 | 1 | 0
2021-11-13 09:00 | 0 | 0 | 0 | 1 | 6.6 | 17.37 | 100 | 100 | 0 | 0 | 0 | 0 | 0 | 0 | 0 | 0 | 0 | 0 | 0 | 0 | 0 | 0 | 0 | 0 | 0 | 0 | 0 | -0.001 | 0 | 0 | 0 | 0 | 21.05 | 0.98 | 260 | 0 | 0 | 0 | 0 | 0 | 0 | 3.178 | 4.855 | 4.139 | 0 | 0 | 12.171 | 1 | 1 | 0
2021-11-13 10:00 | 0 | 0 | 0 | 1 | 7 | 17.62 | 100 | 100 | 0 | 0 | 0 | 0 | 0 | 0 | 0 | 0 | 0 | 0 | 0 | 0 | 0 | 0 | 0 | 0 | 0 | 0 | 0 | -0.001 | 0 | 0 | 0 | 0 | 17.13 | 0.99 | 260 | 0 | 0 | 0 | 0 | 0 | 0 | 3.17 | 4.85 | 4.134 | 0 | 0 | 12.154 | 1 | 1 | 0
2021-11-13 11:00 | 0 | 84 | 82.85 | 1 | 7.9 | 17.6 | 100 | 100 | 0 | 0 | 0 | 0.521 | 0 | 0 | 0 | 0 | 0 | 0 | 21.007 | 28.435 | 28.829 | 0 | 0 | 0 | 0 | 0 | 0 | -0.001 | 0 | 0 | 0 | 0 | 9.49 | 1 | 276.19 | 0 | 0 | 0 | 0 | 8.477 | 0 | 3.343 | 4.959 | 4.228 | 0 | 0 | 0 | 2 | 2 | 0
2021-11-13 12:00 | 0 | 201.2 | 201.03 | 1 | 8.1 | 17.64 | 100 | 100 | 0 | 0 | 0 | 0.521 | 0 | 0 | 0 | 0 | 0 | 0 | 60.736 | 68.992 | 69.052 | 0 | 0 | 0 | 0 | 0 | 0 | -0.001 | 0 | 0 | 0 | 0 | 2.39 | 1 | 362.4 | 0 | 0 | 0 | 0 | 45.148 | 0 | 4.925 | 5.756 | 4.907 | 0 | 0 | 0 | 1 | 1 | 0
2021-11-13 13:00 | 0 | 302.3 | 301.63 | 1 | 7.7 | 17.93 | 100 | 100 | 0 | 0 | 0 | 0.521 | 0 | 32.601 | 0 | 32.601 | 32.601 | 32.601 | 91.08 | 103.52 | 103.749 | 0 | 0 | 0 | 0 | 0 | 0 | -0.001 | 0 | 31.42 | 0 | 0 | 3.81 | 1 | 425 | 0 | 0 | 0 | 0 | 32.783 | 0 | 11.385 | 7.725 | 6.585 | 0 | 0 | 0 | 1 | 1 | 0
2021-11-13 14:00 | 0 | 352.7 | 348.59 | 1 | 7 | 20.24 | 100 | 100 | 0 | 0 | 0 | 0.521 | 0 | 76.976 | 0 | 76.976 | 76.976 | 76.976 | 104.943 | 119.635 | 121.047 | 0 | 0 | 0 | 0 | 0 | 0 | -0.001 | 0 | 63.59 | 0 | 0 | 8.76 | 1 | 425 | 0 | 0 | 0 | 0 | 0 | 0 | 12.965 | 8.099 | 6.904 | 0 | 0 | 0 | 1 | 1 | 0
2021-11-13 15:00 | 0 | 498.1 | 487.01 | 1 | 6.1 | 20.92 | 100 | 100 | 34.305 | 34.305 | 1.91 | 1.123 | 37.338 | 0 | 0 | 118.302 | 118.302 | 118.302 | 146.179 | 167.141 | 170.948 | 0 | 0 | 0 | 0 | 0 | 0 | 118.301 | 118.302 | 69.2 | 20.07 | 100 | 12.11 | 0.99 | 425 | 0 | 0 | 0 | 0 | 0 | 0 | 12.9 | 8.085 | 6.892 | 0 | 0 | 0 | 2 | 2 | 0
2021-11-13 16:00 | 0 | 425.7 | 413.75 | 1 | 5.4 | 20.99 | 100 | 100 | 27.56 | 27.56 | 1.002 | 0.858 | 29.42 | 0 | 0 | 96.124 | 96.124 | 96.124 | 123.992 | 141.999 | 146.1 | 0 | 0 | 0 | 0 | 0 | 0 | 96.123 | 96.124 | 65.79 | 18.86 | 100 | 13.61 | 0.99 | 425 | 0 | 0 | 0 | 0 | 0 | 0 | 12.893 | 8.084 | 6.891 | 0 | 0 | 0 | 2 | 2 | 0
2021-11-13 17:00 | 0 | 602.1 | 586.41 | 1 | 5.3 | 23.35 | 100 | 100 | 44.38 | 44.38 | 2.547 | 1.568 | 48.496 | 0 | 0 | 148.273 | 148.273 | 148.273 | 175.83 | 201.255 | 206.641 | 0 | 0 | 0 | 0 | 0 | 0 | 148.272 | 148.273 | 71.75 | 21.48 | 100 | 13.11 | 0.99 | 425 | 0 | 0 | 0 | 0 | 0 | 0 | 12.67 | 8.036 | 6.851 | 0 | 0 | 0 | 2 | 2 | 0
2021-11-13 18:00 | 0 | 612.8 | 602.22 | 1 | 5.6 | 23.95 | 100 | 100 | 46.343 | 46.342 | 2.484 | 1.656 | 50.483 | 0 | 0 | 153.532 | 153.532 | 153.532 | 181.011 | 206.68 | 210.313 | 0 | 0 | 0 | 0 | 0 | 0 | 153.531 | 153.532 | 73 | 22.03 | 100 | 10.66 | 1 | 425 | 0 | 0 | 0 | 0 | 0 | 0 | 12.614 | 8.024 | 6.841 | 0 | 0 | 0 | 2 | 2 | 0
2021-11-13 19:00 | 0 | 561.3 | 557.72 | 1 | 6 | 24.09 | 100 | 100 | 41.393 | 41.393 | 2.802 | 1.446 | 45.642 | 0 | 0 | 140.709 | 140.709 | 140.709 | 168.169 | 191.408 | 192.638 | 0 | 0 | 0 | 0 | 0 | 0 | 140.708 | 140.709 | 73.04 | 21.49 | 100 | 6.48 | 1 | 425 | 0 | 0 | 0 | 0 | 0 | 0 | 12.601 | 8.022 | 6.838 | 0 | 0 | 0 | 2 | 2 | 0
2021-11-13 20:00 | 0 | 463.9 | 463.85 | 1 | 6 | 24.4 | 100 | 100 | 32.51 | 32.51 | 1.8 | 1.052 | 35.362 | 0 | 0 | 112.789 | 112.789 | 112.789 | 140.209 | 159.193 | 159.21 | 0 | 0 | 0 | 0 | 0 | 0 | 112.788 | 112.789 | 70.84 | 20.42 | 100 | 0.86 | 1 | 425 | 0 | 0 | 0 | 0 | 0 | 0 | 12.572 | 8.015 | 6.833 | 0 | 0 | 0 | 2 | 2 | 0
2021-11-13 21:00 | 0 | 760.3 | 756.36 | 1 | 5.2 | 24.53 | 100 | 100 | 63.043 | 63.043 | 4.482 | 2.588 | 70.113 | 0 | 0 | 200.75 | 200.75 | 200.75 | 228.153 | 259.582 | 260.935 | 0 | 0 | 0 | 0 | 0 | 0 | 200.749 | 200.75 | 76.93 | 24.16 | 100 | 5.84 | 1 | 425 | 0 | 0 | 0 | 0 | 0 | 0 | 12.56 | 8.013 | 6.831 | 0 | 0 | 0 | 2 | 3 | 0
2021-11-13 22:00 | 0 | 572.1 | 556.85 | 1 | 3.7 | 20.71 | 100 | 100 | 0 | 0 | 0 | 0.521 | 0 | 69.544 | 0 | 69.544 | 69.544 | 69.544 | 97.449 | 191.11 | 196.345 | 0 | 0 | 0 | 0 | 0 | 0 | -0.001 | 0 | 35.42 | 0 | 0 | 13.26 | 0.99 | 425 | 0 | 0 | 0 | 0 | 0 | 0 | 12.92 | 8.089 | 6.896 | 0 | 0 | 0 | 2 | 3 | 0
2021-11-13 23:00 | 0 | 0 | 0 | 1 | 2.4 | 19.79 | 100 | 100 | 0 | 0 | 0 | 0 | 0 | 0 | 0 | 0 | 0 | 0 | 0 | 0 | 0 | 0 | 0 | 0 | 0 | 0 | 0 | -0.001 | 0 | 0 | 0 | 0 | 21.06 | 0.98 | 375.61 | 0 | 0 | 0 | 0 | -25.865 | 0 | 11.474 | 7.768 | 6.622 | 0 | 0 | 0 | 2 | 2 | 0
2021-11-14 | 0 | 0 | 0 | 0 | 2.2 | 19.11 | 100 | 100 | 0 | 0 | 0 | 0 | 0 | 0 | 0 | 0 | 0 | 0 | 0 | 0 | 0 | 0 | 0 | 0 | 0 | 0 | 0 | -0.001 | 0 | 0 | 0 | 0 | 0 | 0 | 336.09 | 0 | 0 | 0 | 0 | -20.695 | 0 | 7.981 | 6.863 | 5.851 | 0 | 0 | 0 | 1 | 1 | 0
2021-11-14 01:00 | 0 | 0 | 0 | 0 | 2.3 | 19.14 | 100 | 100 | 0 | 0 | 0 | 0 | 0 | 0 | 0 | 0 | 0 | 0 | 0 | 0 | 0 | 0 | 0 | 0 | 0 | 0 | 0 | -0.001 | 0 | 0 | 0 | 0 | 0 | 0 | 303.42 | 0 | 0 | 0 | 0 | -17.108 | 0 | 5.77 | 6.12 | 5.217 | 0 | 0 | 0 | 1 | 1 | 0
2021-11-14 02:00 | 0 | 0 | 0 | 0 | 2.4 | 18.04 | 100 | 100 | 0 | 0 | 0 | 0 | 0 | 0 | 0 | 0 | 0 | 0 | 0 | 0 | 0 | 0 | 0 | 0 | 0 | 0 | 0 | -0.001 | 0 | 0 | 0 | 0 | 0 | 0 | 275.53 | 0 | 0 | 0 | 0 | -14.606 | 0 | 4.377 | 5.522 | 4.707 | 0 | 0 | 0 | 1 | 1 | 0
2021-11-14 03:00 | 0 | 0 | 0 | 0 | 2.2 | 17.46 | 100 | 100 | 0 | 0 | 0 | 0 | 0 | 0 | 0 | 0 | 0 | 0 | 0 | 0 | 0 | 0 | 0 | 0 | 0 | 0 | 0 | -0.001 | 0 | 0 | 0 | 0 | 0 | 0 | 260 | 0 | 0 | 0 | 0 | -6.487 | 0 | 3.413 | 5.001 | 4.263 | 0 | 0 | 6.19 | 1 | 1 | 0
2021-11-14 04:00 | 0 | 0 | 0 | 0 | 2 | 17.21 | 100 | 100 | 0 | 0 | 0 | 0 | 0 | 0 | 0 | 0 | 0 | 0 | 0 | 0 | 0 | 0 | 0 | 0 | 0 | 0 | 0 | -0.001 | 0 | 0 | 0 | 0 | 0 | 0 | 260 | 0 | 0 | 0 | 0 | 0 | 0 | 3.183 | 4.858 | 4.141 | 0 | 0 | 12.182 | 1 | 1 | 0
2021-11-14 05:00 | 0 | 0 | 0 | 0 | 2.2 | 15.89 | 100 | 100 | 0 | 0 | 0 | 0 | 0 | 0 | 0 | 0 | 0 | 0 | 0 | 0 | 0 | 0 | 0 | 0 | 0 | 0 | 0 | -0.001 | 0 | 0 | 0 | 0 | 0 | 0 | 260 | 0 | 0 | 0 | 0 | 0 | 0 | 3.223 | 4.884 | 4.164 | 0 | 0 | 12.272 | 1 | 1 | 0
2021-11-14 06:00 | 0 | 0 | 0 | 0 | 2.4 | 15.6 | 100 | 100 | 0 | 0 | 0 | 0 | 0 | 0 | 0 | 0 | 0 | 0 | 0 | 0 | 0 | 0 | 0 | 0 | 0 | 0 | 0 | -0.001 | 0 | 0 | 0 | 0 | 0 | 0 | 260 | 0 | 0 | 0 | 0 | 0 | 0 | 3.233 | 4.89 | 4.169 | 0 | 0 | 12.291 | 1 | 1 | 0
2021-11-14 07:00 | 0 | 0 | 0 | 0 | 2.3 | 15.06 | 100 | 100 | 0 | 0 | 0 | 0 | 0 | 0 | 0 | 0 | 0 | 0 | 0 | 0 | 0 | 0 | 0 | 0 | 0 | 0 | 0 | -0.001 | 0 | 0 | 0 | 0 | 0 | 0 | 260 | 0 | 0 | 0 | 0 | 0 | 0 | 3.249 | 4.901 | 4.178 | 0 | 0 | 12.328 | 1 | 1 | 0
2021-11-14 08:00 | 0 | 0 | 0 | 0 | 2.2 | 13.69 | 100 | 100 | 0 | 0 | 0 | 0 | 0 | 0 | 0 | 0 | 0 | 0 | 0 | 0 | 0 | 0 | 0 | 0 | 0 | 0 | 0 | -0.001 | 0 | 0 | 0 | 0 | 0 | 0 | 260 | 0 | 0 | 0 | 0 | 0 | 0 | 3.293 | 4.928 | 4.201 | 0 | 0 | 12.422 | 1 | 1 | 0
2021-11-14 09:00 | 0 | 0 | 0 | 1 | 2.2 | 13.66 | 100 | 100 | 0 | 0 | 0 | 0 | 0 | 0 | 0 | 0 | 0 | 0 | 0 | 0 | 0 | 0 | 0 | 0 | 0 | 0 | 0 | -0.001 | 0 | 0 | 0 | 0 | 21.29 | 0.98 | 260 | 0 | 0 | 0 | 0 | 0 | 0 | 3.294 | 4.929 | 4.202 | 0 | 0 | 12.424 | 1 | 1 | 0
2021-11-14 10:00 | 0 | 447.1 | 426.71 | 1 | 2.4 | 20.37 | 100 | 100 | 0 | 0 | 0 | 0.521 | 0 | 0 | 0 | 0 | 0 | 0 | 38.464 | 146.448 | 153.445 | 0 | 0 | 0 | 0 | 0 | 0 | -0.001 | 0 | 0 | 0 | 0 | 17.37 | 0.99 | 308.41 | 0 | 0 | 0 | 0 | 25.353 | 0 | 3.625 | 5.121 | 4.365 | 0 | 0 | 0 | 2 | 2 | 0
2021-11-14 11:00 | 0 | 689 | 679.09 | 1 | 2 | 21.32 | 100 | 100 | 24.839 | 24.839 | 1.08 | 0.777 | 26.696 | 0 | 0 | 88.236 | 88.236 | 88.236 | 173.128 | 233.064 | 236.465 | 0 | 0 | 0 | 0 | 0 | 0 | 88.235 | 88.236 | 37.31 | 10.5 | 100 | 9.73 | 1 | 425 | 0 | 0 | 0 | 0 | 61.055 | 0 | 10.174 | 7.375 | 6.287 | 0 | 0 | 0 | 2 | 2 | 0
2021-11-14 12:00 | 0 | 830.3 | 829.42 | 1 | 2.2 | 22.12 | 100 | 100 | 72.378 | 72.378 | 4.335 | 3.11 | 79.822 | 0 | 0 | 222.852 | 222.852 | 222.852 | 250.571 | 284.657 | 284.959 | 0 | 0 | 0 | 0 | 0 | 0 | 222.851 | 222.852 | 78.21 | 25.4 | 100 | 2.64 | 1 | 425 | 0 | 0 | 0 | 0 | 0 | 0 | 12.786 | 8.061 | 6.872 | 0 | 0 | 0 | 2 | 3 | 0
2021-11-14 13:00 | 0 | 904.8 | 903.06 | 1 | 2.4 | 22.46 | 100 | 100 | 80.748 | 80.748 | 5.087 | 3.688 | 89.524 | 0 | 0 | 245.043 | 245.043 | 245.043 | 272.717 | 309.929 | 310.527 | 0 | 0 | 0 | 0 | 0 | 0 | 245.042 | 245.043 | 78.91 | 26 | 100 | 3.56 | 1 | 425 | 0 | 0 | 0 | 0 | 0 | 0 | 12.754 | 8.054 | 6.866 | 0 | 0 | 0 | 2 | 3 | 0
2021-11-14 14:00 | 0 | 926.4 | 916.23 | 1 | 2.7 | 25.91 | 100 | 100 | 81.191 | 81.191 | 5.889 | 3.788 | 90.868 | 0 | 0 | 248.667 | 248.667 | 248.667 | 275.891 | 314.451 | 317.94 | 0 | 0 | 0 | 0 | 0 | 0 | 248.666 | 248.667 | 78.21 | 25.54 | 100 | 8.5 | 1 | 425 | 0 | 0 | 0 | 0 | 0 | 0 | 12.431 | 7.985 | 6.807 | 0 | 0 | 0 | 2 | 3 | 0
2021-11-14 15:00 | 0 | 916.5 | 896.97 | 1 | 2.9 | 26.52 | 100 | 100 | 78.623 | 78.623 | 5.661 | 3.61 | 87.893 | 0 | 0 | 242.161 | 242.161 | 242.161 | 269.305 | 307.842 | 314.543 | 0 | 0 | 0 | 0 | 0 | 0 | 242.16 | 242.161 | 76.99 | 25 | 100 | 11.85 | 0.99 | 425 | 0 | 0 | 0 | 0 | 0 | 0 | 12.375 | 7.973 | 6.797 | 0 | 0 | 0 | 2 | 3 | 0
2021-11-14 16:00 | 0 | 933.5 | 908.3 | 1 | 3 | 26.65 | 100 | 100 | 79.605 | 79.605 | 5.85 | 3.691 | 89.147 | 0 | 0 | 245.151 | 245.151 | 245.151 | 272.279 | 311.728 | 320.377 | 0 | 0 | 0 | 0 | 0 | 0 | 245.15 | 245.151 | 76.52 | 24.85 | 100 | 13.34 | 0.99 | 425 | 0 | 0 | 0 | 0 | 0 | 0 | 12.363 | 7.97 | 6.795 | 0 | 0 | 0 | 2 | 3 | 0
2021-11-14 17:00 | 0 | 876.9 | 854.93 | 1 | 3 | 28.15 | 100 | 100 | 73.095 | 73.095 | 5.644 | 3.277 | 82.015 | 0 | 0 | 229.484 | 229.484 | 229.484 | 256.418 | 293.413 | 300.952 | 0 | 0 | 0 | 0 | 0 | 0 | 229.483 | 229.484 | 76.25 | 24.29 | 100 | 12.85 | 0.99 | 425 | 0 | 0 | 0 | 0 | 0 | 0 | 12.225 | 7.94 | 6.769 | 0 | 0 | 0 | 2 | 3 | 0
2021-11-14 18:00 | 0 | 846.1 | 832.16 | 1 | 2.9 | 28.24 | 100 | 100 | 70.567 | 70.567 | 5.611 | 3.12 | 79.298 | 0 | 0 | 223.258 | 223.258 | 223.258 | 250.18 | 285.596 | 290.382 | 0 | 0 | 0 | 0 | 0 | 0 | 223.257 | 223.258 | 76.88 | 24.3 | 100 | 10.42 | 1 | 425 | 0 | 0 | 0 | 0 | 0 | 0 | 12.216 | 7.939 | 6.768 | 0 | 0 | 0 | 2 | 3 | 0
2021-11-14 19:00 | 0 | 820.5 | 815.63 | 1 | 2.7 | 28.4 | 100 | 100 | 68.829 | 68.828 | 5.607 | 3.017 | 77.452 | 0 | 0 | 219.073 | 219.073 | 219.073 | 245.975 | 279.926 | 281.596 | 0 | 0 | 0 | 0 | 0 | 0 | 219.072 | 219.073 | 77.8 | 24.44 | 100 | 6.24 | 1 | 425 | 0 | 0 | 0 | 0 | 0 | 0 | 12.202 | 7.935 | 6.765 | 0 | 0 | 0 | 2 | 3 | 0
2021-11-14 20:00 | 0 | 765.6 | 765.55 | 1 | 2.8 | 27.81 | 100 | 100 | 63.242 | 63.241 | 5.316 | 2.672 | 71.229 | 0 | 0 | 204.441 | 204.441 | 204.441 | 231.419 | 262.738 | 262.754 | 0 | 0 | 0 | 0 | 0 | 0 | 204.44 | 204.441 | 77.81 | 24.07 | 100 | 0.64 | 1 | 425 | 0 | 0 | 0 | 0 | 0 | 0 | 12.256 | 7.947 | 6.775 | 0 | 0 | 0 | 2 | 3 | 0
2021-11-14 21:00 | 0 | 710.6 | 706.65 | 1 | 3 | 27.58 | 100 | 100 | 56.372 | 56.371 | 4.788 | 2.273 | 63.433 | 0 | 0 | 186.124 | 186.124 | 186.124 | 213.131 | 242.521 | 243.878 | 0 | 0 | 0 | 0 | 0 | 0 | 186.123 | 186.124 | 76.32 | 23.11 | 100 | 6.05 | 1 | 425 | 0 | 0 | 0 | 0 | 0 | 0 | 12.277 | 7.952 | 6.779 | 0 | 0 | 0 | 2 | 3 | 0
2021-11-14 22:00 | 0 | 530.1 | 515.53 | 1 | 2.3 | 23.27 | 100 | 100 | 0 | 0 | 0 | 0.521 | 0 | 63.828 | 0 | 63.828 | 63.828 | 63.828 | 91.396 | 176.931 | 181.93 | 0 | 0 | 0 | 0 | 0 | 0 | -0.001 | 0 | 35.08 | 0 | 0 | 13.46 | 0.99 | 425 | 0 | 0 | 0 | 0 | 0 | 0 | 12.678 | 8.038 | 6.852 | 0 | 0 | 0 | 2 | 2 | 0
2021-11-14 23:00 | 0 | 0 | 0 | 1 | 2.3 | 22.75 | 100 | 100 | 0 | 0 | 0 | 0 | 0 | 0 | 0 | 0 | 0 | 0 | 0 | 0 | 0 | 0 | 0 | 0 | 0 | 0 | 0 | -0.001 | 0 | 0 | 0 | 0 | 21.26 | 0.98 | 376.26 | 0 | 0 | 0 | 0 | -25.526 | 0 | 11.237 | 7.713 | 6.576 | 0 | 0 | 0 | 2 | 2 | 0
2021-11-15 | 0 | 0 | 0 | 0 | 2.4 | 22.34 | 100 | 100 | 0 | 0 | 0 | 0 | 0 | 0 | 0 | 0 | 0 | 0 | 0 | 0 | 0 | 0 | 0 | 0 | 0 | 0 | 0 | -0.001 | 0 | 0 | 0 | 0 | 0 | 0 | 337.22 | 0 | 0 | 0 | 0 | -20.445 | 0 | 7.82 | 6.815 | 5.81 | 0 | 0 | 0 | 1 | 1 | 0
2021-11-15 01:00 | 0 | 0 | 0 | 0 | 2.4 | 22.12 | 100 | 100 | 0 | 0 | 0 | 0 | 0 | 0 | 0 | 0 | 0 | 0 | 0 | 0 | 0 | 0 | 0 | 0 | 0 | 0 | 0 | -0.001 | 0 | 0 | 0 | 0 | 0 | 0 | 304.85 | 0 | 0 | 0 | 0 | -16.952 | 0 | 5.68 | 6.085 | 5.188 | 0 | 0 | 0 | 1 | 1 | 0
2021-11-15 02:00 | 0 | 0 | 0 | 0 | 2.4 | 20.61 | 100 | 100 | 0 | 0 | 0 | 0 | 0 | 0 | 0 | 0 | 0 | 0 | 0 | 0 | 0 | 0 | 0 | 0 | 0 | 0 | 0 | -0.001 | 0 | 0 | 0 | 0 | 0 | 0 | 277.12 | 0 | 0 | 0 | 0 | -14.52 | 0 | 4.332 | 5.5 | 4.689 | 0 | 0 | 0 | 1 | 1 | 0
2021-11-15 03:00 | 0 | 0 | 0 | 0 | 2.4 | 19.75 | 100 | 100 | 0 | 0 | 0 | 0 | 0 | 0 | 0 | 0 | 0 | 0 | 0 | 0 | 0 | 0 | 0 | 0 | 0 | 0 | 0 | -0.001 | 0 | 0 | 0 | 0 | 0 | 0 | 260 | 0 | 0 | 0 | 0 | -6.462 | 0 | 3.391 | 4.987 | 4.252 | 0 | 0 | 6.167 | 1 | 1 | 0
2021-11-15 04:00 | 0 | 0 | 0 | 0 | 2.5 | 19.73 | 100 | 100 | 0 | 0 | 0 | 0 | 0 | 0 | 0 | 0 | 0 | 0 | 0 | 0 | 0 | 0 | 0 | 0 | 0 | 0 | 0 | -0.001 | 0 | 0 | 0 | 0 | 0 | 0 | 260 | 0 | 0 | 0 | 0 | 0 | 0 | 3.106 | 4.807 | 4.098 | 0 | 0 | 12.012 | 1 | 1 | 0
2021-11-15 05:00 | 0 | 0 | 0 | 0 | 2.7 | 18.9 | 100 | 100 | 0 | 0 | 0 | 0 | 0 | 0 | 0 | 0 | 0 | 0 | 0 | 0 | 0 | 0 | 0 | 0 | 0 | 0 | 0 | -0.001 | 0 | 0 | 0 | 0 | 0 | 0 | 260 | 0 | 0 | 0 | 0 | 0 | 0 | 3.131 | 4.824 | 4.112 | 0 | 0 | 12.068 | 1 | 1 | 0
2021-11-15 06:00 | 0 | 0 | 0 | 0 | 2.8 | 18.16 | 100 | 100 | 0 | 0 | 0 | 0 | 0 | 0 | 0 | 0 | 0 | 0 | 0 | 0 | 0 | 0 | 0 | 0 | 0 | 0 | 0 | -0.001 | 0 | 0 | 0 | 0 | 0 | 0 | 260 | 0 | 0 | 0 | 0 | 0 | 0 | 3.154 | 4.839 | 4.125 | 0 | 0 | 12.117 | 1 | 1 | 0
2021-11-15 07:00 | 0 | 0 | 0 | 0 | 3.1 | 18.18 | 100 | 100 | 0 | 0 | 0 | 0 | 0 | 0 | 0 | 0 | 0 | 0 | 0 | 0 | 0 | 0 | 0 | 0 | 0 | 0 | 0 | -0.001 | 0 | 0 | 0 | 0 | 0 | 0 | 260 | 0 | 0 | 0 | 0 | 0 | 0 | 3.153 | 4.838 | 4.125 | 0 | 0 | 12.116 | 1 | 1 | 0
2021-11-15 08:00 | 0 | 0 | 0 | 0 | 3.4 | 17.48 | 100 | 100 | 0 | 0 | 0 | 0 | 0 | 0 | 0 | 0 | 0 | 0 | 0 | 0 | 0 | 0 | 0 | 0 | 0 | 0 | 0 | -0.001 | 0 | 0 | 0 | 0 | 0 | 0 | 260 | 0 | 0 | 0 | 0 | 0 | 0 | 3.174 | 4.852 | 4.137 | 0 | 0 | 12.163 | 1 | 1 | 0
2021-11-15 09:00 | 0 | 0 | 0 | 1 | 3.6 | 17.37 | 100 | 100 | 0 | 0 | 0 | 0 | 0 | 0 | 0 | 0 | 0 | 0 | 0 | 0 | 0 | 0 | 0 | 0 | 0 | 0 | 0 | -0.001 | 0 | 0 | 0 | 0 | 21.53 | 0.98 | 260 | 0 | 0 | 0 | 0 | 0 | 0 | 3.178 | 4.855 | 4.139 | 0 | 0 | 12.171 | 1 | 1 | 0
2021-11-15 10:00 | 0 | 446.3 | 425.39 | 1 | 4.5 | 22.01 | 100 | 100 | 0 | 0 | 0 | 0.521 | 0 | 0 | 0 | 0 | 0 | 0 | 38.997 | 145.995 | 153.17 | 0 | 0 | 0 | 0 | 0 | 0 | -0.001 | 0 | 0 | 0 | 0 | 17.61 | 0.99 | 309.6 | 0 | 0 | 0 | 0 | 25.974 | 0 | 3.583 | 5.096 | 4.344 | 0 | 0 | 0 | 2 | 2 | 0
2021-11-15 11:00 | 0 | 673.4 | 663.23 | 1 | 4.7 | 22.73 | 100 | 100 | 23.906 | 23.906 | 1.21 | 0.754 | 25.87 | 0 | 0 | 85.84 | 85.84 | 85.84 | 169.957 | 227.621 | 231.111 | 0 | 0 | 0 | 0 | 0 | 0 | 85.839 | 85.84 | 37.14 | 10.34 | 100 | 9.97 | 1 | 425 | 0 | 0 | 0 | 0 | 60.435 | 0 | 10.068 | 7.349 | 6.265 | 0 | 0 | 0 | 2 | 2 | 0
2021-11-15 12:00 | 0 | 742.5 | 741.56 | 1 | 5.1 | 23.36 | 100 | 100 | 61.374 | 61.374 | 4.345 | 2.493 | 68.212 | 0 | 0 | 196.451 | 196.451 | 196.451 | 224.007 | 254.503 | 254.826 | 0 | 0 | 0 | 0 | 0 | 0 | 196.45 | 196.451 | 77.09 | 24.08 | 100 | 2.88 | 1 | 425 | 0 | 0 | 0 | 0 | 0 | 0 | 12.669 | 8.036 | 6.851 | 0 | 0 | 0 | 2 | 3 | 0
2021-11-15 13:00 | 0 | 744.1 | 742.86 | 1 | 5.3 | 23.74 | 100 | 100 | 61.504 | 61.503 | 4.388 | 2.502 | 68.393 | 0 | 0 | 196.857 | 196.857 | 196.857 | 224.363 | 254.951 | 255.375 | 0 | 0 | 0 | 0 | 0 | 0 | 196.856 | 196.857 | 77.09 | 24.08 | 100 | 3.3 | 1 | 425 | 0 | 0 | 0 | 0 | 0 | 0 | 12.634 | 8.029 | 6.844 | 0 | 0 | 0 | 2 | 2 | 0
2021-11-15 14:00 | 0 | 816.6 | 808.17 | 1 | 5.4 | 26.87 | 100 | 100 | 68.434 | 68.434 | 5.188 | 2.949 | 76.571 | 0 | 0 | 216.3 | 216.3 | 216.3 | 243.4 | 277.365 | 280.257 | 0 | 0 | 0 | 0 | 0 | 0 | 216.299 | 216.3 | 77.18 | 24.42 | 100 | 8.24 | 1 | 425 | 0 | 0 | 0 | 0 | 0 | 0 | 12.342 | 7.966 | 6.791 | 0 | 0 | 0 | 2 | 3 | 0
2021-11-15 15:00 | 0 | 775.9 | 760.09 | 1 | 5.6 | 27.48 | 100 | 100 | 62.082 | 62.081 | 5.218 | 2.599 | 69.899 | 0 | 0 | 201.245 | 201.245 | 201.245 | 228.265 | 260.862 | 266.289 | 0 | 0 | 0 | 0 | 0 | 0 | 201.244 | 201.245 | 75.57 | 23.31 | 100 | 11.59 | 0.99 | 425 | 0 | 0 | 0 | 0 | 0 | 0 | 12.286 | 7.954 | 6.781 | 0 | 0 | 0 | 2 | 3 | 0
2021-11-15 16:00 | 0 | 750.7 | 731.21 | 1 | 5.6 | 27.38 | 100 | 100 | 58.616 | 58.616 | 5.013 | 2.402 | 66.031 | 0 | 0 | 192.222 | 192.222 | 192.222 | 219.256 | 250.952 | 257.64 | 0 | 0 | 0 | 0 | 0 | 0 | 192.221 | 192.222 | 74.61 | 22.75 | 100 | 13.08 | 0.99 | 425 | 0 | 0 | 0 | 0 | 0 | 0 | 12.295 | 7.956 | 6.782 | 0 | 0 | 0 | 2 | 3 | 0
2021-11-15 17:00 | 0 | 826 | 806.11 | 1 | 5.4 | 28.94 | 100 | 100 | 66.931 | 66.93 | 5.732 | 2.918 | 75.581 | 0 | 0 | 215.007 | 215.007 | 215.007 | 241.84 | 276.657 | 283.483 | 0 | 0 | 0 | 0 | 0 | 0 | 215.006 | 215.007 | 75.84 | 23.61 | 100 | 12.6 | 0.99 | 425 | 0 | 0 | 0 | 0 | 0 | 0 | 12.152 | 7.925 | 6.756 | 0 | 0 | 0 | 2 | 3 | 0
2021-11-15 18:00 | 0 | 850.8 | 837.42 | 1 | 5.1 | 29.32 | 100 | 100 | 70.731 | 70.731 | 5.925 | 3.164 | 79.82 | 0 | 0 | 225.033 | 225.033 | 225.033 | 251.817 | 287.403 | 291.995 | 0 | 0 | 0 | 0 | 0 | 0 | 225.032 | 225.033 | 77.07 | 24.22 | 100 | 10.17 | 1 | 425 | 0 | 0 | 0 | 0 | 0 | 0 | 12.118 | 7.917 | 6.749 | 0 | 0 | 0 | 2 | 3 | 0
2021-11-15 19:00 | 0 | 734 | 729.96 | 1 | 4.9 | 29.19 | 100 | 100 | 58.233 | 58.233 | 5.567 | 2.426 | 66.226 | 0 | 0 | 193.367 | 193.367 | 193.367 | 220.168 | 250.523 | 251.909 | 0 | 0 | 0 | 0 | 0 | 0 | 193.366 | 193.367 | 76.76 | 23.12 | 100 | 6.01 | 1 | 425 | 0 | 0 | 0 | 0 | 0 | 0 | 12.13 | 7.92 | 6.751 | 0 | 0 | 0 | 2 | 3 | 0
2021-11-15 20:00 | 0 | 672 | 671.98 | 1 | 4.6 | 28.82 | 100 | 100 | 52.237 | 52.237 | 4.828 | 2.075 | 59.14 | 0 | 0 | 176.296 | 176.296 | 176.296 | 203.144 | 230.624 | 230.63 | 0 | 0 | 0 | 0 | 0 | 0 | 176.295 | 176.296 | 76.44 | 22.65 | 100 | 0.42 | 1 | 425 | 0 | 0 | 0 | 0 | 0 | 0 | 12.163 | 7.927 | 6.758 | 0 | 0 | 0 | 2 | 2 | 0
2021-11-15 21:00 | 0 | 701.3 | 697.13 | 1 | 4.2 | 28.39 | 100 | 100 | 54.976 | 54.975 | 4.954 | 2.216 | 62.145 | 0 | 0 | 183.332 | 183.332 | 183.332 | 210.236 | 239.255 | 240.686 | 0 | 0 | 0 | 0 | 0 | 0 | 183.331 | 183.332 | 76.17 | 22.84 | 100 | 6.25 | 1 | 425 | 0 | 0 | 0 | 0 | 0 | 0 | 12.203 | 7.936 | 6.765 | 0 | 0 | 0 | 2 | 2 | 0
2021-11-15 22:00 | 0 | 568 | 551.94 | 1 | 3.4 | 24.41 | 100 | 100 | 0 | 0 | 0 | 0.521 | 0 | 71.691 | 0 | 71.691 | 71.691 | 71.691 | 99.11 | 189.424 | 194.938 | 0 | 0 | 0 | 0 | 0 | 0 | -0.001 | 0 | 36.78 | 0 | 0 | 13.66 | 0.99 | 425 | 0 | 0 | 0 | 0 | 0 | 0 | 12.571 | 8.015 | 6.833 | 0 | 0 | 0 | 2 | 2 | 0
2021-11-15 23:00 | 0 | 0 | 0 | 1 | 3 | 23.71 | 100 | 100 | 0 | 0 | 0 | 0 | 0 | 0 | 0 | 0 | 0 | 0 | 0 | 0 | 0 | 0 | 0 | 0 | 0 | 0 | 0 | -0.001 | 0 | 0 | 0 | 0 | 21.45 | 0.98 | 376.47 | 0 | 0 | 0 | 0 | -25.416 | 0 | 11.16 | 7.696 | 6.561 | 0 | 0 | 0 | 2 | 2 | 0
2021-11-16 | 0 | 0 | 0 | 0 | 3.2 | 23.14 | 100 | 100 | 0 | 0 | 0 | 0 | 0 | 0 | 0 | 0 | 0 | 0 | 0 | 0 | 0 | 0 | 0 | 0 | 0 | 0 | 0 | -0.001 | 0 | 0 | 0 | 0 | 0 | 0 | 337.54 | 0 | 0 | 0 | 0 | -20.388 | 0 | 7.783 | 6.804 | 5.8 | 0 | 0 | 0 | 1 | 1 | 0
2021-11-16 01:00 | 0 | 0 | 0 | 0 | 3.5 | 23.2 | 100 | 100 | 0 | 0 | 0 | 0 | 0 | 0 | 0 | 0 | 0 | 0 | 0 | 0 | 0 | 0 | 0 | 0 | 0 | 0 | 0 | -0.001 | 0 | 0 | 0 | 0 | 0 | 0 | 305.29 | 0 | 0 | 0 | 0 | -16.889 | 0 | 5.643 | 6.071 | 5.175 | 0 | 0 | 0 | 1 | 1 | 0
2021-11-16 02:00 | 0 | 0 | 0 | 0 | 3.8 | 21.59 | 100 | 100 | 0 | 0 | 0 | 0 | 0 | 0 | 0 | 0 | 0 | 0 | 0 | 0 | 0 | 0 | 0 | 0 | 0 | 0 | 0 | -0.001 | 0 | 0 | 0 | 0 | 0 | 0 | 277.64 | 0 | 0 | 0 | 0 | -14.48 | 0 | 4.311 | 5.49 | 4.68 | 0 | 0 | 0 | 1 | 1 | 0
2021-11-16 03:00 | 0 | 0 | 0 | 0 | 3.8 | 21.24 | 100 | 100 | 0 | 0 | 0 | 0 | 0 | 0 | 0 | 0 | 0 | 0 | 0 | 0 | 0 | 0 | 0 | 0 | 0 | 0 | 0 | -0.001 | 0 | 0 | 0 | 0 | 0 | 0 | 260 | 0 | 0 | 0 | 0 | -6.428 | 0 | 3.36 | 4.969 | 4.236 | 0 | 0 | 6.136 | 1 | 1 | 0
2021-11-16 04:00 | 0 | 0 | 0 | 0 | 3.3 | 21.03 | 100 | 100 | 0 | 0 | 0 | 0 | 0 | 0 | 0 | 0 | 0 | 0 | 0 | 0 | 0 | 0 | 0 | 0 | 0 | 0 | 0 | -0.001 | 0 | 0 | 0 | 0 | 0 | 0 | 260 | 0 | 0 | 0 | 0 | 0 | 0 | 3.067 | 4.781 | 4.076 | 0 | 0 | 11.925 | 1 | 1 | 0
2021-11-16 05:00 | 0 | 0 | 0 | 0 | 2.6 | 20.08 | 100 | 100 | 0 | 0 | 0 | 0 | 0 | 0 | 0 | 0 | 0 | 0 | 0 | 0 | 0 | 0 | 0 | 0 | 0 | 0 | 0 | -0.001 | 0 | 0 | 0 | 0 | 0 | 0 | 260 | 0 | 0 | 0 | 0 | 0 | 0 | 3.096 | 4.8 | 4.092 | 0 | 0 | 11.988 | 1 | 1 | 0
2021-11-16 06:00 | 0 | 0 | 0 | 0 | 2.2 | 19.26 | 100 | 100 | 0 | 0 | 0 | 0 | 0 | 0 | 0 | 0 | 0 | 0 | 0 | 0 | 0 | 0 | 0 | 0 | 0 | 0 | 0 | -0.001 | 0 | 0 | 0 | 0 | 0 | 0 | 260 | 0 | 0 | 0 | 0 | 0 | 0 | 3.12 | 4.817 | 4.106 | 0 | 0 | 12.043 | 1 | 1 | 0
2021-11-16 07:00 | 0 | 0 | 0 | 0 | 2.7 | 19.14 | 100 | 100 | 0 | 0 | 0 | 0 | 0 | 0 | 0 | 0 | 0 | 0 | 0 | 0 | 0 | 0 | 0 | 0 | 0 | 0 | 0 | -0.001 | 0 | 0 | 0 | 0 | 0 | 0 | 260 | 0 | 0 | 0 | 0 | 0 | 0 | 3.124 | 4.819 | 4.108 | 0 | 0 | 12.051 | 1 | 1 | 0
2021-11-16 08:00 | 0 | 0 | 0 | 0 | 2.7 | 19.27 | 100 | 100 | 0 | 0 | 0 | 0 | 0 | 0 | 0 | 0 | 0 | 0 | 0 | 0 | 0 | 0 | 0 | 0 | 0 | 0 | 0 | -0.001 | 0 | 0 | 0 | 0 | 0 | 0 | 260 | 0 | 0 | 0 | 0 | 0 | 0 | 3.12 | 4.817 | 4.106 | 0 | 0 | 12.043 | 1 | 1 | 0
2021-11-16 09:00 | 0 | 0 | 0 | 1 | 2.8 | 19.07 | 100 | 100 | 0 | 0 | 0 | 0 | 0 | 0 | 0 | 0 | 0 | 0 | 0 | 0 | 0 | 0 | 0 | 0 | 0 | 0 | 0 | -0.001 | 0 | 0 | 0 | 0 | 21.76 | 0.98 | 260 | 0 | 0 | 0 | 0 | 0 | 0 | 3.126 | 4.821 | 4.11 | 0 | 0 | 12.056 | 1 | 1 | 0
2021-11-16 10:00 | 0 | 380.8 | 362.49 | 1 | 3.4 | 21.33 | 100 | 100 | 0 | 0 | 0 | 0.521 | 0 | 0 | 0 | 0 | 0 | 0 | 33.758 | 124.406 | 130.691 | 0 | 0 | 0 | 0 | 0 | 0 | -0.001 | 0 | 0 | 0 | 0 | 17.84 | 0.99 | 299.95 | 0 | 0 | 0 | 0 | 20.922 | 0 | 3.491 | 5.044 | 4.3 | 0 | 0 | 0 | 2 | 2 | 0
2021-11-16 11:00 | 0 | 400.4 | 394.06 | 1 | 3.7 | 21.9 | 100 | 100 | 0 | 0 | 0 | 0.521 | 0 | 16.329 | 0 | 16.329 | 16.329 | 16.329 | 101.471 | 135.242 | 137.417 | 0 | 0 | 0 | 0 | 0 | 0 | -0.001 | 0 | 11.88 | 0 | 0 | 10.21 | 1 | 425 | 0 | 0 | 0 | 0 | 65.486 | 0 | 7.38 | 6.626 | 5.649 | 0 | 0 | 0 | 1 | 1 | 0
2021-11-16 12:00 | 0 | 614.3 | 613.39 | 1 | 4 | 22.71 | 100 | 100 | 47.949 | 47.949 | 2.392 | 1.727 | 52.068 | 0 | 0 | 157.63 | 157.63 | 157.63 | 185.271 | 210.514 | 210.828 | 0 | 0 | 0 | 0 | 0 | 0 | 157.629 | 157.63 | 74.77 | 22.74 | 100 | 3.13 | 1 | 425 | 0 | 0 | 0 | 0 | 0 | 0 | 12.73 | 8.049 | 6.862 | 0 | 0 | 0 | 2 | 2 | 0
2021-11-16 13:00 | 0 | 759.6 | 758.52 | 1 | 4.3 | 23.39 | 100 | 100 | 63.467 | 63.466 | 4.389 | 2.606 | 70.462 | 0 | 0 | 201.563 | 201.563 | 201.563 | 229.115 | 260.324 | 260.695 | 0 | 0 | 0 | 0 | 0 | 0 | 201.562 | 201.563 | 77.32 | 24.35 | 100 | 3.05 | 1 | 425 | 0 | 0 | 0 | 0 | 0 | 0 | 12.666 | 8.036 | 6.85 | 0 | 0 | 0 | 2 | 3 | 0
2021-11-16 14:00 | 0 | 822.6 | 814.63 | 1 | 4.3 | 25.89 | 100 | 100 | 69.65 | 69.649 | 4.947 | 2.995 | 77.592 | 0 | 0 | 218.162 | 218.162 | 218.162 | 245.388 | 279.58 | 282.316 | 0 | 0 | 0 | 0 | 0 | 0 | 218.161 | 218.162 | 77.28 | 24.67 | 100 | 7.98 | 1 | 425 | 0 | 0 | 0 | 0 | 0 | 0 | 12.433 | 7.986 | 6.808 | 0 | 0 | 0 | 2 | 3 | 0
2021-11-16 15:00 | 0 | 591.1 | 579.58 | 1 | 4 | 26.83 | 100 | 100 | 42.826 | 42.826 | 3.507 | 1.547 | 47.88 | 0 | 0 | 146.995 | 146.995 | 146.995 | 174.099 | 198.912 | 202.866 | 0 | 0 | 0 | 0 | 0 | 0 | 146.994 | 146.995 | 72.46 | 21.11 | 100 | 11.33 | 0.99 | 425 | 0 | 0 | 0 | 0 | 0 | 0 | 12.346 | 7.967 | 6.792 | 0 | 0 | 0 | 2 | 3 | 0
2021-11-16 16:00 | 0 | 696.8 | 679.4 | 1 | 4.4 | 27.46 | 100 | 100 | 53.057 | 53.056 | 4.364 | 2.084 | 59.504 | 0 | 0 | 176.754 | 176.754 | 176.754 | 203.777 | 233.172 | 239.142 | 0 | 0 | 0 | 0 | 0 | 0 | 176.753 | 176.754 | 73.91 | 22.19 | 100 | 12.83 | 0.99 | 425 | 0 | 0 | 0 | 0 | 0 | 0 | 12.288 | 7.954 | 6.781 | 0 | 0 | 0 | 2 | 2 | 0
2021-11-16 17:00 | 0 | 514 | 502.1 | 1 | 4.7 | 29.05 | 100 | 100 | 33.884 | 33.884 | 4.116 | 1.198 | 39.198 | 0 | 0 | 123.855 | 123.855 | 123.855 | 150.673 | 172.322 | 176.405 | 0 | 0 | 0 | 0 | 0 | 0 | 123.854 | 123.855 | 70.21 | 19.21 | 100 | 12.35 | 0.99 | 425 | 0 | 0 | 0 | 0 | 0 | 0 | 12.142 | 7.922 | 6.754 | 0 | 0 | 0 | 2 | 2 | 0
2021-11-16 18:00 | 0 | 301.6 | 297.07 | 1 | 4.9 | 28.41 | 100 | 100 | 0 | 0 | 0 | 0.521 | 0 | 62.449 | 0 | 62.449 | 62.449 | 62.449 | 89.35 | 101.956 | 103.509 | 0 | 0 | 0 | 0 | 0 | 0 | -0.001 | 0 | 60.33 | 0 | 0 | 9.94 | 1 | 425 | 0 | 0 | 0 | 0 | 0 | 0 | 12.201 | 7.935 | 6.765 | 0 | 0 | 0 | 2 | 2 | 0
2021-11-16 19:00 | 0 | 112 | 111.43 | 1 | 5.1 | 27.23 | 100 | 100 | 0 | 0 | 0 | 0.521 | 0 | 6.56 | 0 | 6.56 | 6.56 | 6.56 | 33.613 | 38.242 | 38.438 | 0 | 0 | 0 | 0 | 0 | 0 | -0.001 | 0 | 17.07 | 0 | 0 | 5.79 | 1 | 425 | 0 | 0 | 0 | 0 | 0 | 0 | 12.309 | 7.959 | 6.785 | 0 | 0 | 0 | 1 | 1 | 0
2021-11-16 20:00 | 0 | 60.9 | 60.9 | 1 | 4.9 | 26.57 | 100 | 100 | 0 | 0 | 0 | 0.521 | 0 | 0 | 0 | 0 | 0 | 0 | 18.411 | 20.901 | 20.901 | 0 | 0 | 0 | 0 | 0 | 0 | -0.001 | 0 | 0 | 0 | 0 | 0.21 | 1 | 409.63 | 0 | 0 | 0 | 0 | -8.051 | 0 | 11.89 | 7.866 | 6.706 | 0 | 0 | 0 | 1 | 1 | 0
2021-11-16 21:00 | 0 | 104.9 | 104.24 | 1 | 4.7 | 26.72 | 100 | 100 | 0 | 0 | 0 | 0.521 | 0 | 0 | 0 | 0 | 0 | 0 | 31.431 | 35.774 | 36.002 | 0 | 0 | 0 | 0 | 0 | 0 | -0.001 | 0 | 0 | 0 | 0 | 6.45 | 1 | 420.66 | 0 | 0 | 0 | 0 | 5.778 | 0 | 11.32 | 7.737 | 6.596 | 0 | 0 | 0 | 1 | 1 | 0
2021-11-16 22:00 | 0 | 122.4 | 118.84 | 1 | 4.2 | 23.93 | 100 | 100 | 0 | 0 | 0 | 0.521 | 0 | 0 | 0 | 0 | 0 | 0 | 21.611 | 40.786 | 42.008 | 0 | 0 | 0 | 0 | 0 | 0 | -0.001 | 0 | 0 | 0 | 0 | 13.85 | 0.99 | 411.31 | 0 | 0 | 0 | 0 | -4.897 | 0 | 11.922 | 7.874 | 6.712 | 0 | 0 | 0 | 1 | 1 | 0
2021-11-16 23:00 | 0 | 0 | 0 | 1 | 4.1 | 23.88 | 100 | 100 | 0 | 0 | 0 | 0 | 0 | 0 | 0 | 0 | 0 | 0 | 0 | 0 | 0 | 0 | 0 | 0 | 0 | 0 | 0 | -0.001 | 0 | 0 | 0 | 0 | 21.64 | 0.98 | 365.71 | 0 | 0 | 0 | 0 | -23.878 | 0 | 10.097 | 7.439 | 6.342 | 0 | 0 | 0 | 2 | 2 | 0
2021-11-17 | 0 | 0 | 0 | 0 | 3.8 | 23.99 | 100 | 100 | 0 | 0 | 0 | 0 | 0 | 0 | 0 | 0 | 0 | 0 | 0 | 0 | 0 | 0 | 0 | 0 | 0 | 0 | 0 | -0.001 | 0 | 0 | 0 | 0 | 0 | 0 | 328.87 | 0 | 0 | 0 | 0 | -19.293 | 0 | 7.092 | 6.587 | 5.615 | 0 | 0 | 0 | 1 | 1 | 0
2021-11-17 01:00 | 0 | 0 | 0 | 0 | 2.8 | 23.97 | 100 | 100 | 0 | 0 | 0 | 0 | 0 | 0 | 0 | 0 | 0 | 0 | 0 | 0 | 0 | 0 | 0 | 0 | 0 | 0 | 0 | -0.001 | 0 | 0 | 0 | 0 | 0 | 0 | 298.1 | 0 | 0 | 0 | 0 | -16.116 | 0 | 5.201 | 5.892 | 5.023 | 0 | 0 | 0 | 1 | 1 | 0
2021-11-17 02:00 | 0 | 0 | 0 | 0 | 2.3 | 23.45 | 100 | 100 | 0 | 0 | 0 | 0 | 0 | 0 | 0 | 0 | 0 | 0 | 0 | 0 | 0 | 0 | 0 | 0 | 0 | 0 | 0 | -0.001 | 0 | 0 | 0 | 0 | 0 | 0 | 271.7 | 0 | 0 | 0 | 0 | -13.822 | 0 | 3.972 | 5.317 | 4.533 | 0 | 0 | 0 | 1 | 1 | 0
2021-11-17 03:00 | 0 | 0 | 0 | 0 | 2.9 | 22.52 | 100 | 100 | 0 | 0 | 0 | 0 | 0 | 0 | 0 | 0 | 0 | 0 | 0 | 0 | 0 | 0 | 0 | 0 | 0 | 0 | 0 | -0.001 | 0 | 0 | 0 | 0 | 0 | 0 | 260 | 0 | 0 | 0 | 0 | -2.919 | 0 | 3.145 | 4.831 | 4.119 | 0 | 0 | 9.176 | 1 | 1 | 0
2021-11-17 04:00 | 0 | 0 | 0 | 0 | 3.4 | 22.23 | 100 | 100 | 0 | 0 | 0 | 0 | 0 | 0 | 0 | 0 | 0 | 0 | 0 | 0 | 0 | 0 | 0 | 0 | 0 | 0 | 0 | -0.001 | 0 | 0 | 0 | 0 | 0 | 0 | 260 | 0 | 0 | 0 | 0 | 0 | 0 | 3.032 | 4.757 | 4.056 | 0 | 0 | 11.845 | 1 | 1 | 0
2021-11-17 05:00 | 0 | 0 | 0 | 0 | 3.4 | 20.68 | 100 | 100 | 0 | 0 | 0 | 0 | 0 | 0 | 0 | 0 | 0 | 0 | 0 | 0 | 0 | 0 | 0 | 0 | 0 | 0 | 0 | -0.001 | 0 | 0 | 0 | 0 | 0 | 0 | 260 | 0 | 0 | 0 | 0 | 0 | 0 | 3.078 | 4.788 | 4.082 | 0 | 0 | 11.948 | 1 | 1 | 0
2021-11-17 06:00 | 0 | 0 | 0 | 0 | 3.9 | 20.36 | 100 | 100 | 0 | 0 | 0 | 0 | 0 | 0 | 0 | 0 | 0 | 0 | 0 | 0 | 0 | 0 | 0 | 0 | 0 | 0 | 0 | -0.001 | 0 | 0 | 0 | 0 | 0 | 0 | 260 | 0 | 0 | 0 | 0 | 0 | 0 | 3.087 | 4.795 | 4.088 | 0 | 0 | 11.97 | 1 | 1 | 0
2021-11-17 07:00 | 0 | 0 | 0 | 0 | 4.5 | 20.3 | 100 | 100 | 0 | 0 | 0 | 0 | 0 | 0 | 0 | 0 | 0 | 0 | 0 | 0 | 0 | 0 | 0 | 0 | 0 | 0 | 0 | -0.001 | 0 | 0 | 0 | 0 | 0 | 0 | 260 | 0 | 0 | 0 | 0 | 0 | 0 | 3.089 | 4.796 | 4.089 | 0 | 0 | 11.974 | 1 | 1 | 0
2021-11-17 08:00 | 0 | 0 | 0 | 0 | 3.4 | 20.08 | 100 | 100 | 0 | 0 | 0 | 0 | 0 | 0 | 0 | 0 | 0 | 0 | 0 | 0 | 0 | 0 | 0 | 0 | 0 | 0 | 0 | -0.001 | 0 | 0 | 0 | 0 | 0 | 0 | 260 | 0 | 0 | 0 | 0 | 0 | 0 | 3.096 | 4.8 | 4.092 | 0 | 0 | 11.988 | 1 | 1 | 0
2021-11-17 09:00 | 0 | 0 | 0 | 1 | 2.2 | 20.15 | 100 | 100 | 0 | 0 | 0 | 0 | 0 | 0 | 0 | 0 | 0 | 0 | 0 | 0 | 0 | 0 | 0 | 0 | 0 | 0 | 0 | -0.001 | 0 | 0 | 0 | 0 | 21.99 | 0.98 | 260 | 0 | 0 | 0 | 0 | 0 | 0 | 3.093 | 4.799 | 4.091 | 0 | 0 | 11.984 | 1 | 1 | 0
2021-11-17 10:00 | 0 | 27 | 25.67 | 1 | 2.7 | 21.04 | 100 | 100 | 0 | 0 | 0 | 0.521 | 0 | 0 | 0 | 0 | 0 | 0 | 2.426 | 8.809 | 9.266 | 0 | 0 | 0 | 0 | 0 | 0 | -0.001 | 0 | 0 | 0 | 0 | 18.07 | 0.99 | 260 | 0 | 0 | 0 | 0 | 0 | 0 | 3.067 | 4.781 | 4.076 | 0 | 0 | 9.498 | 2 | 2 | 0
2021-11-17 11:00 | 0 | 73.5 | 72.28 | 1 | 2 | 21.3 | 100 | 100 | 0 | 0 | 0 | 0.521 | 0 | 0 | 0 | 0 | 0 | 0 | 18.697 | 24.807 | 25.225 | 0 | 0 | 0 | 0 | 0 | 0 | -0.001 | 0 | 0 | 0 | 0 | 10.44 | 1 | 272.43 | 0 | 0 | 0 | 0 | 6.509 | 0 | 3.186 | 4.86 | 4.143 | 0 | 0 | 0 | 1 | 1 | 0
2021-11-17 12:00 | 0 | 77.6 | 77.47 | 1 | 1.9 | 21.57 | 100 | 100 | 0 | 0 | 0 | 0.521 | 0 | 0 | 0 | 0 | 0 | 0 | 23.396 | 26.586 | 26.632 | 0 | 0 | 0 | 0 | 0 | 0 | -0.001 | 0 | 0 | 0 | 0 | 3.37 | 1 | 291.88 | 0 | 0 | 0 | 0 | 10.189 | 0 | 3.666 | 5.15 | 4.391 | 0 | 0 | 0 | 1 | 1 | 0
2021-11-17 13:00 | 0 | 126 | 125.85 | 1 | 1.7 | 21.5 | 100 | 100 | 0 | 0 | 0 | 0.521 | 0 | 0 | 0 | 0 | 0 | 0 | 38.017 | 43.191 | 43.243 | 0 | 0 | 0 | 0 | 0 | 0 | -0.001 | 0 | 0 | 0 | 0 | 2.81 | 1 | 335.2 | 0 | 0 | 0 | 0 | 22.682 | 0 | 4.771 | 5.703 | 4.862 | 0 | 0 | 0 | 1 | 1 | 0
2021-11-17 14:00 | 0 | 57.1 | 56.58 | 1 | 0.6 | 22.91 | 100 | 100 | 0 | 0 | 0 | 0.521 | 0 | 0 | 0 | 0 | 0 | 0 | 17.047 | 19.418 | 19.597 | 0 | 0 | 0 | 0 | 0 | 0 | -0.001 | 0 | 0 | 0 | 0 | 7.73 | 1 | 334.06 | 0 | 0 | 0 | 0 | -0.597 | 0 | 6.083 | 6.241 | 5.32 | 0 | 0 | 0 | 1 | 1 | 0
2021-11-17 15:00 | 0 | 72.3 | 70.95 | 1 | 0.6 | 24.11 | 100 | 100 | 0 | 0 | 0 | 0.521 | 0 | 0 | 0 | 0 | 0 | 0 | 21.318 | 24.351 | 24.813 | 0 | 0 | 0 | 0 | 0 | 0 | -0.001 | 0 | 0 | 0 | 0 | 11.08 | 1 | 341 | 0 | 0 | 0 | 0 | 3.637 | 0 | 6.105 | 6.249 | 5.327 | 0 | 0 | 0 | 1 | 1 | 0
2021-11-17 16:00 | 0 | 133.7 | 130.49 | 1 | 0.7 | 25.45 | 100 | 100 | 0 | 0 | 0 | 0.521 | 0 | 0 | 0 | 0 | 0 | 0 | 39.149 | 44.784 | 45.886 | 0 | 0 | 0 | 0 | 0 | 0 | -0.001 | 0 | 0 | 0 | 0 | 12.58 | 0.99 | 379.05 | 0 | 0 | 0 | 0 | 19.924 | 0 | 7.049 | 6.573 | 5.603 | 0 | 0 | 0 | 1 | 1 | 0
2021-11-17 17:00 | 0 | 165.5 | 161.82 | 1 | 2.4 | 27.81 | 100 | 100 | 0 | 0 | 0 | 0.521 | 0 | 1.104 | 0 | 1.104 | 1.104 | 1.104 | 48.571 | 55.536 | 56.8 | 0 | 0 | 0 | 0 | 0 | 0 | -0.001 | 0 | 1.94 | 0 | 0 | 12.11 | 0.99 | 425 | 0 | 0 | 0 | 0 | 24.065 | 0 | 9.773 | 7.357 | 6.272 | 0 | 0 | 0 | 1 | 1 | 0
2021-11-17 18:00 | 0 | 268.5 | 264.65 | 1 | 4.2 | 28.41 | 100 | 100 | 0 | 0 | 0 | 0.521 | 0 | 52.714 | 0 | 52.714 | 52.714 | 52.714 | 79.615 | 90.83 | 92.149 | 0 | 0 | 0 | 0 | 0 | 0 | -0.001 | 0 | 57.21 | 0 | 0 | 9.71 | 1 | 425 | 0 | 0 | 0 | 0 | 0 | 0 | 12.201 | 7.935 | 6.765 | 0 | 0 | 0 | 1 | 1 | 0
2021-11-17 19:00 | 0 | 437.4 | 435.33 | 1 | 3.7 | 28.94 | 100 | 100 | 27.823 | 27.823 | 3.508 | 0.952 | 32.283 | 0 | 0 | 104.503 | 104.503 | 104.503 | 131.336 | 149.406 | 150.116 | 0 | 0 | 0 | 0 | 0 | 0 | 104.502 | 104.503 | 69.62 | 18.53 | 100 | 5.57 | 1 | 425 | 0 | 0 | 0 | 0 | 0 | 0 | 12.152 | 7.925 | 6.756 | 0 | 0 | 0 | 2 | 2 | 0
2021-11-17 20:00 | 0 | 241.4 | 241.4 | 1 | 3.3 | 28.39 | 100 | 100 | 0 | 0 | 0 | 0.521 | 0 | 46.08 | 0 | 46.08 | 46.08 | 46.08 | 72.983 | 82.848 | 82.848 | 0 | 0 | 0 | 0 | 0 | 0 | -0.001 | 0 | 55.62 | 0 | 0 | 0.01 | 1 | 425 | 0 | 0 | 0 | 0 | 0 | 0 | 12.203 | 7.936 | 6.765 | 0 | 0 | 0 | 2 | 2 | 0
2021-11-17 21:00 | 0 | 254.2 | 252.49 | 1 | 2.8 | 28.27 | 100 | 100 | 0 | 0 | 0 | 0.521 | 0 | 49.209 | 0 | 49.209 | 49.209 | 49.209 | 76.127 | 86.656 | 87.241 | 0 | 0 | 0 | 0 | 0 | 0 | -0.001 | 0 | 56.41 | 0 | 0 | 6.64 | 1 | 425 | 0 | 0 | 0 | 0 | 0 | 0 | 12.214 | 7.938 | 6.767 | 0 | 0 | 0 | 1 | 1 | 0
2021-11-17 22:00 | 0 | 196.9 | 191.02 | 1 | 1.6 | 25.31 | 100 | 100 | 0 | 0 | 0 | 0.521 | 0 | 7.872 | 0 | 7.872 | 7.872 | 7.872 | 35.174 | 65.56 | 67.576 | 0 | 0 | 0 | 0 | 0 | 0 | -0.001 | 0 | 11.65 | 0 | 0 | 14.03 | 0.99 | 425 | 0 | 0 | 0 | 0 | 0 | 0 | 12.487 | 7.997 | 6.818 | 0 | 0 | 0 | 1 | 1 | 0
2021-11-17 23:00 | 0 | 0 | 0 | 1 | 2.6 | 24.92 | 100 | 100 | 0 | 0 | 0 | 0 | 0 | 0 | 0 | 0 | 0 | 0 | 0 | 0 | 0 | 0 | 0 | 0 | 0 | 0 | 0 | -0.001 | 0 | 0 | 0 | 0 | 21.82 | 0.98 | 376.73 | 0 | 0 | 0 | 0 | -25.279 | 0 | 11.064 | 7.673 | 6.541 | 0 | 0 | 0 | 2 | 2 | 0
2021-11-18 | 0 | 0 | 0 | 0 | 3 | 24.63 | 100 | 100 | 0 | 0 | 0 | 0 | 0 | 0 | 0 | 0 | 0 | 0 | 0 | 0 | 0 | 0 | 0 | 0 | 0 | 0 | 0 | -0.001 | 0 | 0 | 0 | 0 | 0 | 0 | 338.02 | 0 | 0 | 0 | 0 | -20.27 | 0 | 7.708 | 6.781 | 5.781 | 0 | 0 | 0 | 1 | 1 | 0
2021-11-18 01:00 | 0 | 0 | 0 | 0 | 3.4 | 24.62 | 100 | 100 | 0 | 0 | 0 | 0 | 0 | 0 | 0 | 0 | 0 | 0 | 0 | 0 | 0 | 0 | 0 | 0 | 0 | 0 | 0 | -0.001 | 0 | 0 | 0 | 0 | 0 | 0 | 305.92 | 0 | 0 | 0 | 0 | -16.811 | 0 | 5.598 | 6.053 | 5.16 | 0 | 0 | 0 | 1 | 1 | 0
2021-11-18 02:00 | 0 | 0 | 0 | 0 | 2.9 | 23.14 | 100 | 100 | 0 | 0 | 0 | 0 | 0 | 0 | 0 | 0 | 0 | 0 | 0 | 0 | 0 | 0 | 0 | 0 | 0 | 0 | 0 | -0.001 | 0 | 0 | 0 | 0 | 0 | 0 | 278.4 | 0 | 0 | 0 | 0 | -14.413 | 0 | 4.275 | 5.472 | 4.665 | 0 | 0 | 0 | 1 | 1 | 0
2021-11-18 03:00 | 0 | 0 | 0 | 0 | 2.5 | 22.69 | 100 | 100 | 0 | 0 | 0 | 0 | 0 | 0 | 0 | 0 | 0 | 0 | 0 | 0 | 0 | 0 | 0 | 0 | 0 | 0 | 0 | -0.001 | 0 | 0 | 0 | 0 | 0 | 0 | 260 | 0 | 0 | 0 | 0 | -6.405 | 0 | 3.339 | 4.955 | 4.224 | 0 | 0 | 6.114 | 1 | 1 | 0
2021-11-18 04:00 | 0 | 0 | 0 | 0 | 2.5 | 22.53 | 100 | 100 | 0 | 0 | 0 | 0 | 0 | 0 | 0 | 0 | 0 | 0 | 0 | 0 | 0 | 0 | 0 | 0 | 0 | 0 | 0 | -0.001 | 0 | 0 | 0 | 0 | 0 | 0 | 260 | 0 | 0 | 0 | 0 | 0 | 0 | 3.023 | 4.751 | 4.051 | 0 | 0 | 11.825 | 1 | 1 | 0
2021-11-18 05:00 | 0 | 0 | 0 | 0 | 3.3 | 22.04 | 100 | 100 | 0 | 0 | 0 | 0 | 0 | 0 | 0 | 0 | 0 | 0 | 0 | 0 | 0 | 0 | 0 | 0 | 0 | 0 | 0 | -0.001 | 0 | 0 | 0 | 0 | 0 | 0 | 260 | 0 | 0 | 0 | 0 | 0 | 0 | 3.037 | 4.761 | 4.059 | 0 | 0 | 11.858 | 1 | 1 | 0
2021-11-18 06:00 | 0 | 0 | 0 | 0 | 3.3 | 21.33 | 100 | 100 | 0 | 0 | 0 | 0 | 0 | 0 | 0 | 0 | 0 | 0 | 0 | 0 | 0 | 0 | 0 | 0 | 0 | 0 | 0 | -0.001 | 0 | 0 | 0 | 0 | 0 | 0 | 260 | 0 | 0 | 0 | 0 | 0 | 0 | 3.058 | 4.775 | 4.071 | 0 | 0 | 11.905 | 1 | 1 | 0
2021-11-18 07:00 | 0 | 0 | 0 | 0 | 2.8 | 21.04 | 100 | 100 | 0 | 0 | 0 | 0 | 0 | 0 | 0 | 0 | 0 | 0 | 0 | 0 | 0 | 0 | 0 | 0 | 0 | 0 | 0 | -0.001 | 0 | 0 | 0 | 0 | 0 | 0 | 260 | 0 | 0 | 0 | 0 | 0 | 0 | 3.067 | 4.781 | 4.076 | 0 | 0 | 11.924 | 1 | 1 | 0
2021-11-18 08:00 | 0 | 0 | 0 | 0 | 2.4 | 20.26 | 100 | 100 | 0 | 0 | 0 | 0 | 0 | 0 | 0 | 0 | 0 | 0 | 0 | 0 | 0 | 0 | 0 | 0 | 0 | 0 | 0 | -0.001 | 0 | 0 | 0 | 0 | 0 | 0 | 260 | 0 | 0 | 0 | 0 | 0 | 0 | 3.09 | 4.797 | 4.089 | 0 | 0 | 11.976 | 1 | 1 | 0
2021-11-18 09:00 | 0 | 0 | 0 | 1 | 1.8 | 20.2 | 100 | 100 | 0 | 0 | 0 | 0 | 0 | 0 | 0 | 0 | 0 | 0 | 0 | 0 | 0 | 0 | 0 | 0 | 0 | 0 | 0 | -0.001 | 0 | 0 | 0 | 0 | 22.22 | 0.98 | 260 | 0 | 0 | 0 | 0 | 0 | 0 | 3.092 | 4.798 | 4.09 | 0 | 0 | 11.98 | 1 | 1 | 0
2021-11-18 10:00 | 0 | 3.9 | 3.7 | 1 | 2.2 | 22.05 | 100 | 100 | 0 | 0 | 0 | 0.521 | 0 | 0 | 0 | 0 | 0 | 0 | 0.355 | 1.271 | 1.338 | 0 | 0 | 0 | 0 | 0 | 0 | -0.001 | 0 | 0 | 0 | 0 | 18.3 | 0.99 | 260 | 0 | 0 | 0 | 0 | 0 | 0 | 3.037 | 4.761 | 4.059 | 0 | 0 | 11.502 | 2 | 2 | 0
2021-11-18 11:00 | 0 | 33.9 | 33.31 | 1 | 3.1 | 22.07 | 100 | 100 | 0 | 0 | 0 | 0.521 | 0 | 0 | 0 | 0 | 0 | 0 | 8.654 | 11.433 | 11.634 | 0 | 0 | 0 | 0 | 0 | 0 | -0.001 | 0 | 0 | 0 | 0 | 10.67 | 1 | 260 | 0 | 0 | 0 | 0 | 0 | 0 | 3.037 | 4.761 | 4.058 | 0 | 0 | 3.202 | 1 | 1 | 0
2021-11-18 12:00 | 0 | 171.6 | 171.26 | 1 | 2.7 | 22.37 | 100 | 100 | 0 | 0 | 0 | 0.521 | 0 | 0 | 0 | 0 | 0 | 0 | 51.719 | 58.777 | 58.893 | 0 | 0 | 0 | 0 | 0 | 0 | -0.001 | 0 | 0 | 0 | 0 | 3.6 | 1 | 332.82 | 0 | 0 | 0 | 0 | 38.137 | 0 | 3.864 | 5.246 | 4.472 | 0 | 0 | 0 | 1 | 1 | 0
2021-11-18 13:00 | 0 | 176.3 | 176.12 | 1 | 2.1 | 22.68 | 100 | 100 | 0 | 0 | 0 | 0.521 | 0 | 0 | 0 | 0 | 0 | 0 | 53.209 | 60.445 | 60.506 | 0 | 0 | 0 | 0 | 0 | 0 | -0.001 | 0 | 0 | 0 | 0 | 2.57 | 1 | 397.02 | 0 | 0 | 0 | 0 | 33.619 | 0 | 7.284 | 6.642 | 5.663 | 0 | 0 | 0 | 1 | 1 | 0
2021-11-18 14:00 | 0 | 301.6 | 299.03 | 1 | 2.5 | 25.94 | 100 | 100 | 0 | 0 | 0 | 0.521 | 0 | 48.805 | 0 | 48.805 | 48.805 | 48.805 | 90.107 | 102.626 | 103.509 | 0 | 0 | 0 | 0 | 0 | 0 | -0.001 | 0 | 47.15 | 0 | 0 | 7.49 | 1 | 425 | 0 | 0 | 0 | 0 | 14.652 | 0 | 12.028 | 7.893 | 6.729 | 0 | 0 | 0 | 1 | 1 | 0
2021-11-18 15:00 | 0 | 634 | 622.7 | 1 | 3 | 26.76 | 100 | 100 | 47.654 | 47.654 | 3.452 | 1.77 | 52.876 | 0 | 0 | 160.027 | 160.027 | 160.027 | 187.14 | 213.712 | 217.589 | 0 | 0 | 0 | 0 | 0 | 0 | 160.026 | 160.027 | 73.55 | 21.9 | 100 | 10.83 | 1 | 425 | 0 | 0 | 0 | 0 | 0 | 0 | 12.353 | 7.968 | 6.793 | 0 | 0 | 0 | 2 | 2 | 0
2021-11-18 16:00 | 0 | 821.7 | 802.73 | 1 | 3.1 | 27.33 | 100 | 100 | 67.23 | 67.229 | 5.289 | 2.891 | 75.409 | 0 | 0 | 213.85 | 213.85 | 213.85 | 240.889 | 275.496 | 282.007 | 0 | 0 | 0 | 0 | 0 | 0 | 213.849 | 213.85 | 75.83 | 23.84 | 100 | 12.34 | 0.99 | 425 | 0 | 0 | 0 | 0 | 0 | 0 | 12.3 | 7.957 | 6.783 | 0 | 0 | 0 | 2 | 3 | 0
2021-11-18 17:00 | 0 | 852.8 | 834.55 | 1 | 3.1 | 28.96 | 100 | 100 | 70.392 | 70.392 | 5.815 | 3.132 | 79.339 | 0 | 0 | 223.727 | 223.727 | 223.727 | 250.557 | 286.418 | 292.681 | 0 | 0 | 0 | 0 | 0 | 0 | 223.726 | 223.727 | 76.44 | 24.05 | 100 | 11.87 | 0.99 | 425 | 0 | 0 | 0 | 0 | 0 | 0 | 12.151 | 7.924 | 6.755 | 0 | 0 | 0 | 2 | 3 | 0
2021-11-18 18:00 | 0 | 721.2 | 711.34 | 1 | 2.8 | 29.24 | 100 | 100 | 55.996 | 55.995 | 5.365 | 2.296 | 63.657 | 0 | 0 | 187.235 | 187.235 | 187.235 | 214.029 | 244.132 | 247.516 | 0 | 0 | 0 | 0 | 0 | 0 | 187.234 | 187.235 | 75.65 | 22.62 | 100 | 9.48 | 1 | 425 | 0 | 0 | 0 | 0 | 0 | 0 | 12.125 | 7.919 | 6.75 | 0 | 0 | 0 | 2 | 3 | 0
2021-11-18 19:00 | 0 | 623.1 | 620.37 | 1 | 2.3 | 29 | 100 | 100 | 46.612 | 46.612 | 4.407 | 1.776 | 52.794 | 0 | 0 | 160.358 | 160.358 | 160.358 | 187.183 | 212.911 | 213.848 | 0 | 0 | 0 | 0 | 0 | 0 | 160.357 | 160.358 | 74.99 | 21.8 | 100 | 5.36 | 1 | 425 | 0 | 0 | 0 | 0 | 0 | 0 | 12.147 | 7.923 | 6.755 | 0 | 0 | 0 | 2 | 2 | 0
2021-11-18 20:00 | 0 | 426.7 | 426.7 | 1 | 1.7 | 27.49 | 100 | 100 | 27.816 | 27.816 | 2.692 | 0.923 | 31.431 | 0 | 0 | 101.981 | 101.981 | 101.981 | 129 | 146.443 | 146.443 | 0 | 0 | 0 | 0 | 0 | 0 | 101.98 | 101.981 | 69.64 | 18.99 | 100 | 0.19 | 1 | 425 | 0 | 0 | 0 | 0 | 0 | 0 | 12.285 | 7.954 | 6.78 | 0 | 0 | 0 | 2 | 2 | 0
2021-11-18 21:00 | 0 | 341.7 | 339.28 | 1 | 3.1 | 26.99 | 100 | 100 | 0 | 0 | 0 | 0.521 | 0 | 75.197 | 0 | 75.197 | 75.197 | 75.197 | 102.281 | 116.44 | 117.271 | 0 | 0 | 0 | 0 | 0 | 0 | -0.001 | 0 | 64.12 | 0 | 0 | 6.83 | 1 | 425 | 0 | 0 | 0 | 0 | 0 | 0 | 12.331 | 7.964 | 6.789 | 0 | 0 | 0 | 2 | 2 | 0
2021-11-18 22:00 | 0 | 247.6 | 240.02 | 1 | 2.9 | 20.71 | 100 | 100 | 0 | 0 | 0 | 0.521 | 0 | 16.838 | 0 | 16.838 | 16.838 | 16.838 | 44.743 | 82.377 | 84.976 | 0 | 0 | 0 | 0 | 0 | 0 | -0.001 | 0 | 19.81 | 0 | 0 | 14.21 | 0.99 | 425 | 0 | 0 | 0 | 0 | 0 | 0 | 12.92 | 8.089 | 6.896 | 0 | 0 | 0 | 1 | 1 | 0
2021-11-18 23:00 | 0 | 0 | 0 | 1 | 2.1 | 20.44 | 100 | 100 | 0 | 0 | 0 | 0 | 0 | 0 | 0 | 0 | 0 | 0 | 0 | 0 | 0 | 0 | 0 | 0 | 0 | 0 | 0 | -0.001 | 0 | 0 | 0 | 0 | 21.99 | 0.98 | 375.75 | 0 | 0 | 0 | 0 | -25.79 | 0 | 11.422 | 7.756 | 6.612 | 0 | 0 | 0 | 2 | 2 | 0
2021-11-19 | 0 | 0 | 0 | 0 | 1.3 | 20.81 | 100 | 100 | 0 | 0 | 0 | 0 | 0 | 0 | 0 | 0 | 0 | 0 | 0 | 0 | 0 | 0 | 0 | 0 | 0 | 0 | 0 | -0.001 | 0 | 0 | 0 | 0 | 0 | 0 | 336.52 | 0 | 0 | 0 | 0 | -20.544 | 0 | 7.883 | 6.834 | 5.826 | 0 | 0 | 0 | 1 | 1 | 0
2021-11-19 01:00 | 0 | 0 | 0 | 0 | 2.4 | 21.28 | 100 | 100 | 0 | 0 | 0 | 0 | 0 | 0 | 0 | 0 | 0 | 0 | 0 | 0 | 0 | 0 | 0 | 0 | 0 | 0 | 0 | -0.001 | 0 | 0 | 0 | 0 | 0 | 0 | 304.13 | 0 | 0 | 0 | 0 | -16.964 | 0 | 5.687 | 6.088 | 5.19 | 0 | 0 | 0 | 1 | 1 | 0
2021-11-19 02:00 | 0 | 0 | 0 | 0 | 2.9 | 20.89 | 100 | 100 | 0 | 0 | 0 | 0 | 0 | 0 | 0 | 0 | 0 | 0 | 0 | 0 | 0 | 0 | 0 | 0 | 0 | 0 | 0 | -0.001 | 0 | 0 | 0 | 0 | 0 | 0 | 276.54 | 0 | 0 | 0 | 0 | -14.447 | 0 | 4.293 | 5.481 | 4.672 | 0 | 0 | 0 | 1 | 1 | 0
2021-11-19 03:00 | 0 | 0 | 0 | 0 | 3 | 20.49 | 100 | 100 | 0 | 0 | 0 | 0 | 0 | 0 | 0 | 0 | 0 | 0 | 0 | 0 | 0 | 0 | 0 | 0 | 0 | 0 | 0 | -0.001 | 0 | 0 | 0 | 0 | 0 | 0 | 260 | 0 | 0 | 0 | 0 | -6.417 | 0 | 3.35 | 4.962 | 4.23 | 0 | 0 | 6.125 | 1 | 1 | 0
2021-11-19 04:00 | 0 | 0 | 0 | 0 | 3.9 | 20.21 | 100 | 100 | 0 | 0 | 0 | 0 | 0 | 0 | 0 | 0 | 0 | 0 | 0 | 0 | 0 | 0 | 0 | 0 | 0 | 0 | 0 | -0.001 | 0 | 0 | 0 | 0 | 0 | 0 | 260 | 0 | 0 | 0 | 0 | 0 | 0 | 3.092 | 4.798 | 4.09 | 0 | 0 | 11.98 | 1 | 1 | 0
2021-11-19 05:00 | 0 | 0 | 0 | 0 | 4.3 | 19.18 | 100 | 100 | 0 | 0 | 0 | 0 | 0 | 0 | 0 | 0 | 0 | 0 | 0 | 0 | 0 | 0 | 0 | 0 | 0 | 0 | 0 | -0.001 | 0 | 0 | 0 | 0 | 0 | 0 | 260 | 0 | 0 | 0 | 0 | 0 | 0 | 3.123 | 4.818 | 4.108 | 0 | 0 | 12.049 | 1 | 1 | 0
2021-11-19 06:00 | 0 | 0 | 0 | 0 | 4.1 | 18.72 | 100 | 100 | 0 | 0 | 0 | 0 | 0 | 0 | 0 | 0 | 0 | 0 | 0 | 0 | 0 | 0 | 0 | 0 | 0 | 0 | 0 | -0.001 | 0 | 0 | 0 | 0 | 0 | 0 | 260 | 0 | 0 | 0 | 0 | 0 | 0 | 3.137 | 4.828 | 4.116 | 0 | 0 | 12.08 | 1 | 1 | 0
2021-11-19 07:00 | 0 | 0 | 0 | 0 | 4 | 18.92 | 100 | 100 | 0 | 0 | 0 | 0 | 0 | 0 | 0 | 0 | 0 | 0 | 0 | 0 | 0 | 0 | 0 | 0 | 0 | 0 | 0 | -0.001 | 0 | 0 | 0 | 0 | 0 | 0 | 260 | 0 | 0 | 0 | 0 | 0 | 0 | 3.13 | 4.824 | 4.112 | 0 | 0 | 12.066 | 1 | 1 | 0
2021-11-19 08:00 | 0 | 0 | 0 | 0 | 5 | 18.32 | 100 | 100 | 0 | 0 | 0 | 0 | 0 | 0 | 0 | 0 | 0 | 0 | 0 | 0 | 0 | 0 | 0 | 0 | 0 | 0 | 0 | -0.001 | 0 | 0 | 0 | 0 | 0 | 0 | 260 | 0 | 0 | 0 | 0 | 0 | 0 | 3.149 | 4.836 | 4.122 | 0 | 0 | 12.107 | 1 | 1 | 0
2021-11-19 09:00 | 0 | 0 | 0 | 1 | 5.6 | 18.14 | 100 | 100 | 0 | 0 | 0 | 0 | 0 | 0 | 0 | 0 | 0 | 0 | 0 | 0 | 0 | 0 | 0 | 0 | 0 | 0 | 0 | -0.001 | 0 | 0 | 0 | 0 | 22.44 | 0.98 | 260 | 0 | 0 | 0 | 0 | 0 | 0 | 3.154 | 4.839 | 4.125 | 0 | 0 | 12.119 | 1 | 1 | 0
2021-11-19 10:00 | 0 | 130.9 | 124.12 | 1 | 1.4 | 18.48 | 100 | 100 | 0 | 0 | 0 | 0.521 | 0 | 0 | 0 | 0 | 0 | 0 | 12.044 | 42.597 | 44.925 | 0 | 0 | 0 | 0 | 0 | 0 | -0.001 | 0 | 0 | 0 | 0 | 18.53 | 0.99 | 260 | 0 | 0 | 0 | 0 | 0 | 0 | 3.144 | 4.832 | 4.12 | 0 | 0 | 0.052 | 2 | 2 | 0
2021-11-19 11:00 | 0 | 1.8 | 1.77 | 1 | 1.1 | 18.88 | 100 | 100 | 0 | 0 | 0 | 0.521 | 0 | 0 | 0 | 0 | 0 | 0 | 0.461 | 0.607 | 0.618 | 0 | 0 | 0 | 0 | 0 | 0 | -0.001 | 0 | 0 | 0 | 0 | 10.9 | 1 | 260 | 0 | 0 | 0 | 0 | 0 | 0 | 3.132 | 4.824 | 4.113 | 0 | 0 | 11.608 | 1 | 1 | 0
2021-11-19 12:00 | 0 | 3.1 | 3.09 | 1 | 1.2 | 18.44 | 100 | 100 | 0 | 0 | 0 | 0.521 | 0 | 0 | 0 | 0 | 0 | 0 | 0.934 | 1.062 | 1.064 | 0 | 0 | 0 | 0 | 0 | 0 | -0.001 | 0 | 0 | 0 | 0 | 3.83 | 1 | 260 | 0 | 0 | 0 | 0 | 0 | 0 | 3.145 | 4.833 | 4.12 | 0 | 0 | 11.165 | 1 | 1 | 0
2021-11-19 13:00 | 0 | 6.1 | 6.09 | 1 | 2 | 18.25 | 100 | 100 | 0 | 0 | 0 | 0.521 | 0 | 0 | 0 | 0 | 0 | 0 | 1.842 | 2.092 | 2.094 | 0 | 0 | 0 | 0 | 0 | 0 | -0.001 | 0 | 0 | 0 | 0 | 2.33 | 1 | 260 | 0 | 0 | 0 | 0 | 0 | 0 | 3.151 | 4.837 | 4.124 | 0 | 0 | 10.27 | 1 | 1 | 0
2021-11-19 14:00 | 0 | 68.1 | 67.56 | 1 | 2.8 | 20.22 | 100 | 100 | 0 | 0 | 0 | 0.521 | 0 | 0 | 0 | 0 | 0 | 0 | 20.36 | 23.185 | 23.372 | 0 | 0 | 0 | 0 | 0 | 0 | -0.001 | 0 | 0 | 0 | 0 | 7.25 | 1 | 275.34 | 0 | 0 | 0 | 0 | 8.031 | 0 | 3.251 | 4.901 | 4.178 | 0 | 0 | 0 | 1 | 1 | 0
2021-11-19 15:00 | 0 | 229.9 | 225.98 | 1 | 3.5 | 21.26 | 100 | 100 | 0 | 0 | 0 | 0.521 | 0 | 0 | 0 | 0 | 0 | 0 | 67.93 | 77.558 | 78.902 | 0 | 0 | 0 | 0 | 0 | 0 | -0.001 | 0 | 0 | 0 | 0 | 10.59 | 1 | 375.23 | 0 | 0 | 0 | 0 | 52.313 | 0 | 4.947 | 5.759 | 4.91 | 0 | 0 | 0 | 1 | 1 | 0
2021-11-19 16:00 | 0 | 147.5 | 144.22 | 1 | 4 | 20.08 | 100 | 100 | 0 | 0 | 0 | 0.521 | 0 | 0 | 0 | 0 | 0 | 0 | 43.29 | 49.498 | 50.622 | 0 | 0 | 0 | 0 | 0 | 0 | -0.001 | 0 | 0 | 0 | 0 | 12.1 | 0.99 | 413.13 | 0 | 0 | 0 | 0 | 19.846 | 0 | 9.8 | 7.366 | 6.279 | 0 | 0 | 0 | 1 | 1 | 0
2021-11-19 17:00 | 0 | 120.3 | 117.82 | 1 | 5 | 18.96 | 100 | 100 | 0 | 0 | 0 | 0.521 | 0 | 1.886 | 0 | 1.886 | 1.886 | 1.886 | 35.382 | 40.437 | 41.287 | 0 | 0 | 0 | 0 | 0 | 0 | -0.001 | 0 | 4.57 | 0 | 0 | 11.64 | 0.99 | 425 | 0 | 0 | 0 | 0 | 6.218 | 0 | 12.471 | 7.993 | 6.814 | 0 | 0 | 0 | 1 | 1 | 0
2021-11-19 18:00 | 0 | 81.7 | 80.63 | 1 | 6.3 | 18.8 | 100 | 100 | 0 | 0 | 0 | 0.521 | 0 | 0 | 0 | 0 | 0 | 0 | 24.265 | 27.673 | 28.039 | 0 | 0 | 0 | 0 | 0 | 0 | -0.001 | 0 | 0 | 0 | 0 | 9.27 | 1 | 418.16 | 0 | 0 | 0 | 0 | -3.581 | 0 | 12.878 | 8.08 | 6.888 | 0 | 0 | 0 | 1 | 1 | 0
2021-11-19 19:00 | 0 | 15.6 | 15.54 | 1 | 7.4 | 17.97 | 100 | 100 | 0 | 0 | 0 | 0.521 | 0 | 0 | 0 | 0 | 0 | 0 | 4.688 | 5.332 | 5.354 | 0 | 0 | 0 | 0 | 0 | 0 | -0.001 | 0 | 0 | 0 | 0 | 5.16 | 1 | 378.16 | 0 | 0 | 0 | 0 | -20.947 | 0 | 11.312 | 7.732 | 6.592 | 0 | 0 | 0 | 1 | 1 | 0
2021-11-19 20:00 | 0 | 190.6 | 190.6 | 1 | 7.9 | 17.26 | 100 | 100 | 0 | 0 | 0 | 0.521 | 0 | 7.96 | 0 | 7.96 | 7.96 | 7.96 | 57.619 | 65.413 | 65.414 | 0 | 0 | 0 | 0 | 0 | 0 | -0.001 | 0 | 12.17 | 0 | 0 | 0.38 | 1 | 425 | 0 | 0 | 0 | 0 | 24.528 | 0 | 10.965 | 7.647 | 6.519 | 0 | 0 | 0 | 1 | 1 | 0
2021-11-19 21:00 | 0 | 490.2 | 486.54 | 1 | 9.2 | 17.27 | 100 | 100 | 34.428 | 34.428 | 1.776 | 1.123 | 37.327 | 0 | 0 | 118.295 | 118.295 | 118.295 | 146.659 | 166.981 | 168.237 | 0 | 0 | 0 | 0 | 0 | 0 | 118.294 | 118.295 | 70.31 | 20.46 | 100 | 7 | 1 | 425 | 0 | 0 | 0 | 0 | 0 | 0 | 13.251 | 8.158 | 6.955 | 0 | 0 | 0 | 2 | 2 | 0
2021-11-19 22:00 | 0 | 174.5 | 169.03 | 1 | 8.5 | 14.51 | 100 | 100 | 0 | 0 | 0 | 0.521 | 0 | 3.159 | 0 | 3.159 | 3.159 | 3.159 | 31.894 | 58.012 | 59.888 | 0 | 0 | 0 | 0 | 0 | 0 | -0.001 | 0 | 5.27 | 0 | 0 | 14.38 | 0.99 | 425 | 0 | 0 | 0 | 0 | 0 | 0 | 13.52 | 8.213 | 7.002 | 0 | 0 | 0 | 2 | 2 | 0
2021-11-19 23:00 | 0 | 0 | 0 | 1 | 7.4 | 14.6 | 100 | 100 | 0 | 0 | 0 | 0 | 0 | 0 | 0 | 0 | 0 | 0 | 0 | 0 | 0 | 0 | 0 | 0 | 0 | 0 | 0 | -0.001 | 0 | 0 | 0 | 0 | 22.16 | 0.98 | 374.46 | 0 | 0 | 0 | 0 | -26.467 | 0 | 11.899 | 7.864 | 6.704 | 0 | 0 | 0 | 2 | 2 | 0
2021-11-20 | 0 | 0 | 0 | 0 | 6.4 | 14.49 | 100 | 100 | 0 | 0 | 0 | 0 | 0 | 0 | 0 | 0 | 0 | 0 | 0 | 0 | 0 | 0 | 0 | 0 | 0 | 0 | 0 | -0.001 | 0 | 0 | 0 | 0 | 0 | 0 | 334.29 | 0 | 0 | 0 | 0 | -21.035 | 0 | 8.201 | 6.928 | 5.906 | 0 | 0 | 0 | 1 | 1 | 0
2021-11-20 01:00 | 0 | 0 | 0 | 0 | 5.7 | 14.83 | 100 | 100 | 0 | 0 | 0 | 0 | 0 | 0 | 0 | 0 | 0 | 0 | 0 | 0 | 0 | 0 | 0 | 0 | 0 | 0 | 0 | -0.001 | 0 | 0 | 0 | 0 | 0 | 0 | 301.22 | 0 | 0 | 0 | 0 | -17.32 | 0 | 5.895 | 6.168 | 5.258 | 0 | 0 | 0 | 1 | 1 | 0
2021-11-20 02:00 | 0 | 0 | 0 | 0 | 5.3 | 13.75 | 100 | 100 | 0 | 0 | 0 | 0 | 0 | 0 | 0 | 0 | 0 | 0 | 0 | 0 | 0 | 0 | 0 | 0 | 0 | 0 | 0 | -0.001 | 0 | 0 | 0 | 0 | 0 | 0 | 273.03 | 0 | 0 | 0 | 0 | -14.762 | 0 | 4.459 | 5.561 | 4.741 | 0 | 0 | 0 | 1 | 1 | 0
2021-11-20 03:00 | 0 | 0 | 0 | 0 | 5.1 | 12.83 | 100 | 100 | 0 | 0 | 0 | 0 | 0 | 0 | 0 | 0 | 0 | 0 | 0 | 0 | 0 | 0 | 0 | 0 | 0 | 0 | 0 | -0.001 | 0 | 0 | 0 | 0 | 0 | 0 | 260 | 0 | 0 | 0 | 0 | -6.561 | 0 | 3.48 | 5.041 | 4.298 | 0 | 0 | 6.258 | 1 | 1 | 0
2021-11-20 04:00 | 0 | 0 | 0 | 0 | 5 | 12.75 | 100 | 100 | 0 | 0 | 0 | 0 | 0 | 0 | 0 | 0 | 0 | 0 | 0 | 0 | 0 | 0 | 0 | 0 | 0 | 0 | 0 | -0.001 | 0 | 0 | 0 | 0 | 0 | 0 | 260 | 0 | 0 | 0 | 0 | 0 | 0 | 3.323 | 4.947 | 4.217 | 0 | 0 | 12.487 | 1 | 1 | 0
2021-11-20 05:00 | 0 | 0 | 0 | 0 | 5.1 | 12.13 | 100 | 100 | 0 | 0 | 0 | 0 | 0 | 0 | 0 | 0 | 0 | 0 | 0 | 0 | 0 | 0 | 0 | 0 | 0 | 0 | 0 | -0.001 | 0 | 0 | 0 | 0 | 0 | 0 | 260 | 0 | 0 | 0 | 0 | 0 | 0 | 3.343 | 4.96 | 4.228 | 0 | 0 | 12.53 | 1 | 1 | 0
2021-11-20 06:00 | 0 | 0 | 0 | 0 | 4.9 | 12.11 | 100 | 100 | 0 | 0 | 0 | 0 | 0 | 0 | 0 | 0 | 0 | 0 | 0 | 0 | 0 | 0 | 0 | 0 | 0 | 0 | 0 | -0.001 | 0 | 0 | 0 | 0 | 0 | 0 | 260 | 0 | 0 | 0 | 0 | 0 | 0 | 3.343 | 4.96 | 4.228 | 0 | 0 | 12.531 | 1 | 1 | 0
2021-11-20 07:00 | 0 | 0 | 0 | 0 | 4.6 | 12.22 | 100 | 100 | 0 | 0 | 0 | 0 | 0 | 0 | 0 | 0 | 0 | 0 | 0 | 0 | 0 | 0 | 0 | 0 | 0 | 0 | 0 | -0.001 | 0 | 0 | 0 | 0 | 0 | 0 | 260 | 0 | 0 | 0 | 0 | 0 | 0 | 3.34 | 4.958 | 4.226 | 0 | 0 | 12.524 | 1 | 1 | 0
2021-11-20 08:00 | 0 | 0 | 0 | 0 | 4 | 11.96 | 100 | 100 | 0 | 0 | 0 | 0 | 0 | 0 | 0 | 0 | 0 | 0 | 0 | 0 | 0 | 0 | 0 | 0 | 0 | 0 | 0 | -0.001 | 0 | 0 | 0 | 0 | 0 | 0 | 260 | 0 | 0 | 0 | 0 | 0 | 0 | 3.348 | 4.963 | 4.231 | 0 | 0 | 12.542 | 1 | 1 | 0
2021-11-20 09:00 | 0 | 0 | 0 | 1 | 3.8 | 11.98 | 100 | 100 | 0 | 0 | 0 | 0 | 0 | 0 | 0 | 0 | 0 | 0 | 0 | 0 | 0 | 0 | 0 | 0 | 0 | 0 | 0 | -0.001 | 0 | 0 | 0 | 0 | 22.67 | 0.98 | 260 | 0 | 0 | 0 | 0 | 0 | 0 | 3.347 | 4.963 | 4.23 | 0 | 0 | 12.54 | 1 | 1 | 0
2021-11-20 10:00 | 0 | 445.8 | 422.14 | 1 | 5.6 | 15.61 | 100 | 100 | 0 | 0 | 0 | 0.521 | 0 | 0 | 0 | 0 | 0 | 0 | 41.446 | 144.879 | 152.999 | 0 | 0 | 0 | 0 | 0 | 0 | -0.001 | 0 | 0 | 0 | 0 | 18.75 | 0.99 | 313.21 | 0 | 0 | 0 | 0 | 27.867 | 0 | 3.856 | 5.249 | 4.474 | 0 | 0 | 0 | 2 | 2 | 0
2021-11-20 11:00 | 0 | 627.5 | 615.71 | 1 | 5.9 | 15.98 | 100 | 100 | 21.839 | 21.839 | 0.673 | 0.683 | 23.195 | 0 | 0 | 78.109 | 78.109 | 78.109 | 161.154 | 211.31 | 215.358 | 0 | 0 | 0 | 0 | 0 | 0 | 78.108 | 78.109 | 36.27 | 10.14 | 100 | 11.13 | 1 | 425 | 0 | 0 | 0 | 0 | 58.541 | 0 | 10.626 | 7.492 | 6.387 | 0 | 0 | 0 | 2 | 2 | 0
2021-11-20 12:00 | 0 | 485.2 | 483.98 | 1 | 5 | 16.31 | 100 | 100 | 34.232 | 34.231 | 1.735 | 1.114 | 37.081 | 0 | 0 | 117.634 | 117.634 | 117.634 | 146.126 | 166.102 | 166.521 | 0 | 0 | 0 | 0 | 0 | 0 | 117.633 | 117.634 | 70.64 | 20.56 | 100 | 4.06 | 1 | 425 | 0 | 0 | 0 | 0 | 0 | 0 | 13.344 | 8.177 | 6.971 | 0 | 0 | 0 | 2 | 2 | 0
2021-11-20 13:00 | 0 | 512.3 | 511.96 | 1 | 4.2 | 16.62 | 100 | 100 | 37.182 | 37.182 | 1.84 | 1.231 | 40.253 | 0 | 0 | 126.243 | 126.243 | 126.243 | 154.694 | 175.704 | 175.821 | 0 | 0 | 0 | 0 | 0 | 0 | 126.242 | 126.243 | 71.8 | 21.15 | 100 | 2.1 | 1 | 425 | 0 | 0 | 0 | 0 | 0 | 0 | 13.314 | 8.171 | 6.966 | 0 | 0 | 0 | 2 | 2 | 0
2021-11-20 14:00 | 0 | 470.5 | 466.98 | 1 | 3.4 | 19.65 | 100 | 100 | 32.646 | 32.646 | 1.629 | 1.051 | 35.326 | 0 | 0 | 112.716 | 112.716 | 112.716 | 140.762 | 160.268 | 161.476 | 0 | 0 | 0 | 0 | 0 | 0 | 112.715 | 112.716 | 69.8 | 20.22 | 100 | 7.01 | 1 | 425 | 0 | 0 | 0 | 0 | 0 | 0 | 13.021 | 8.11 | 6.914 | 0 | 0 | 0 | 2 | 2 | 0
2021-11-20 15:00 | 0 | 483.2 | 475.33 | 1 | 2.9 | 20.4 | 100 | 100 | 33.292 | 33.292 | 1.759 | 1.079 | 36.131 | 0 | 0 | 114.966 | 114.966 | 114.966 | 142.912 | 163.134 | 165.834 | 0 | 0 | 0 | 0 | 0 | 0 | 114.965 | 114.966 | 69.33 | 20.08 | 100 | 10.35 | 1 | 425 | 0 | 0 | 0 | 0 | 0 | 0 | 12.949 | 8.095 | 6.901 | 0 | 0 | 0 | 2 | 2 | 0
2021-11-20 16:00 | 0 | 546.8 | 535.11 | 1 | 2.7 | 20.56 | 100 | 100 | 38.992 | 38.991 | 2.338 | 1.325 | 42.655 | 0 | 0 | 132.733 | 132.733 | 132.733 | 160.658 | 183.651 | 187.662 | 0 | 0 | 0 | 0 | 0 | 0 | 132.732 | 132.733 | 70.73 | 20.78 | 100 | 11.87 | 0.99 | 425 | 0 | 0 | 0 | 0 | 0 | 0 | 12.934 | 8.092 | 6.899 | 0 | 0 | 0 | 2 | 2 | 0
2021-11-20 17:00 | 0 | 583.5 | 571.95 | 1 | 2.5 | 21.69 | 100 | 100 | 42.922 | 42.922 | 2.462 | 1.499 | 46.883 | 0 | 0 | 144.015 | 144.015 | 144.015 | 171.791 | 196.292 | 200.257 | 0 | 0 | 0 | 0 | 0 | 0 | 144.014 | 144.015 | 71.92 | 21.43 | 100 | 11.42 | 0.99 | 425 | 0 | 0 | 0 | 0 | 0 | 0 | 12.827 | 8.07 | 6.879 | 0 | 0 | 0 | 2 | 2 | 0
2021-11-20 18:00 | 0 | 725.3 | 716.26 | 1 | 2.1 | 21.91 | 100 | 100 | 58.466 | 58.466 | 3.741 | 2.309 | 64.516 | 0 | 0 | 187.837 | 187.837 | 187.837 | 215.583 | 245.82 | 248.923 | 0 | 0 | 0 | 0 | 0 | 0 | 187.836 | 187.837 | 75.46 | 23.49 | 100 | 9.06 | 1 | 425 | 0 | 0 | 0 | 0 | 0 | 0 | 12.806 | 8.065 | 6.876 | 0 | 0 | 0 | 2 | 2 | 0
2021-11-20 19:00 | 0 | 683.9 | 681.33 | 1 | 1.7 | 22.17 | 100 | 100 | 55.052 | 55.052 | 3.135 | 2.106 | 60.294 | 0 | 0 | 177.909 | 177.909 | 177.909 | 205.621 | 233.834 | 234.714 | 0 | 0 | 0 | 0 | 0 | 0 | 177.908 | 177.909 | 75.8 | 23.45 | 100 | 4.96 | 1 | 425 | 0 | 0 | 0 | 0 | 0 | 0 | 12.781 | 8.06 | 6.871 | 0 | 0 | 0 | 2 | 2 | 0
2021-11-20 20:00 | 0 | 631.5 | 631.47 | 1 | 1.4 | 21.83 | 100 | 100 | 49.957 | 49.957 | 2.501 | 1.826 | 54.283 | 0 | 0 | 163.134 | 163.134 | 163.134 | 190.891 | 216.72 | 216.731 | 0 | 0 | 0 | 0 | 0 | 0 | 163.133 | 163.134 | 75.27 | 23.05 | 100 | 0.56 | 1 | 425 | 0 | 0 | 0 | 0 | 0 | 0 | 12.814 | 8.067 | 6.877 | 0 | 0 | 0 | 2 | 2 | 0
2021-11-20 21:00 | 0 | 645.7 | 640.64 | 1 | 1.3 | 21.86 | 100 | 100 | 50.728 | 50.728 | 2.577 | 1.866 | 55.171 | 0 | 0 | 165.334 | 165.334 | 165.334 | 193.088 | 219.868 | 221.604 | 0 | 0 | 0 | 0 | 0 | 0 | 165.333 | 165.334 | 74.61 | 22.89 | 100 | 7.18 | 1 | 425 | 0 | 0 | 0 | 0 | 0 | 0 | 12.811 | 8.066 | 6.876 | 0 | 0 | 0 | 2 | 2 | 0
2021-11-20 22:00 | 0 | 512.3 | 495.89 | 1 | 1 | 17.85 | 100 | 100 | 0 | 0 | 0 | 0.521 | 0 | 66.404 | 0 | 66.404 | 66.404 | 66.404 | 94.69 | 170.188 | 175.821 | 0 | 0 | 0 | 0 | 0 | 0 | -0.001 | 0 | 37.77 | 0 | 0 | 14.54 | 0.99 | 425 | 0 | 0 | 0 | 0 | 0 | 0 | 13.194 | 8.146 | 6.945 | 0 | 0 | 0 | 2 | 2 | 0
2021-11-20 23:00 | 0 | 0 | 0 | 1 | 1.9 | 17.41 | 100 | 100 | 0 | 0 | 0 | 0 | 0 | 0 | 0 | 0 | 0 | 0 | 0 | 0 | 0 | 0 | 0 | 0 | 0 | 0 | 0 | -0.001 | 0 | 0 | 0 | 0 | 22.32 | 0.98 | 375.09 | 0 | 0 | 0 | 0 | -26.139 | 0 | 11.668 | 7.812 | 6.66 | 0 | 0 | 0 | 2 | 2 | 0
2021-11-21 | 0 | 0 | 0 | 0 | 2.5 | 16.56 | 100 | 100 | 0 | 0 | 0 | 0 | 0 | 0 | 0 | 0 | 0 | 0 | 0 | 0 | 0 | 0 | 0 | 0 | 0 | 0 | 0 | -0.001 | 0 | 0 | 0 | 0 | 0 | 0 | 335.19 | 0 | 0 | 0 | 0 | -20.893 | 0 | 8.109 | 6.901 | 5.883 | 0 | 0 | 0 | 1 | 1 | 0
2021-11-21 01:00 | 0 | 0 | 0 | 0 | 2.4 | 16.1 | 100 | 100 | 0 | 0 | 0 | 0 | 0 | 0 | 0 | 0 | 0 | 0 | 0 | 0 | 0 | 0 | 0 | 0 | 0 | 0 | 0 | -0.001 | 0 | 0 | 0 | 0 | 0 | 0 | 302.18 | 0 | 0 | 0 | 0 | -17.288 | 0 | 5.876 | 6.161 | 5.252 | 0 | 0 | 0 | 1 | 1 | 0
2021-11-21 02:00 | 0 | 0 | 0 | 0 | 2 | 14.23 | 100 | 100 | 0 | 0 | 0 | 0 | 0 | 0 | 0 | 0 | 0 | 0 | 0 | 0 | 0 | 0 | 0 | 0 | 0 | 0 | 0 | -0.001 | 0 | 0 | 0 | 0 | 0 | 0 | 273.92 | 0 | 0 | 0 | 0 | -14.797 | 0 | 4.478 | 5.57 | 4.749 | 0 | 0 | 0 | 1 | 1 | 0
2021-11-21 03:00 | 0 | 0 | 0 | 0 | 2.1 | 13.5 | 100 | 100 | 0 | 0 | 0 | 0 | 0 | 0 | 0 | 0 | 0 | 0 | 0 | 0 | 0 | 0 | 0 | 0 | 0 | 0 | 0 | -0.001 | 0 | 0 | 0 | 0 | 0 | 0 | 260 | 0 | 0 | 0 | 0 | -6.569 | 0 | 3.487 | 5.046 | 4.301 | 0 | 0 | 6.265 | 1 | 1 | 0
2021-11-21 04:00 | 0 | 0 | 0 | 0 | 2.1 | 13.43 | 100 | 100 | 0 | 0 | 0 | 0 | 0 | 0 | 0 | 0 | 0 | 0 | 0 | 0 | 0 | 0 | 0 | 0 | 0 | 0 | 0 | -0.001 | 0 | 0 | 0 | 0 | 0 | 0 | 260 | 0 | 0 | 0 | 0 | 0 | 0 | 3.301 | 4.934 | 4.206 | 0 | 0 | 12.44 | 1 | 1 | 0
2021-11-21 05:00 | 0 | 0 | 0 | 0 | 2.2 | 12 | 100 | 100 | 0 | 0 | 0 | 0 | 0 | 0 | 0 | 0 | 0 | 0 | 0 | 0 | 0 | 0 | 0 | 0 | 0 | 0 | 0 | -0.001 | 0 | 0 | 0 | 0 | 0 | 0 | 260 | 0 | 0 | 0 | 0 | 0 | 0 | 3.347 | 4.962 | 4.23 | 0 | 0 | 12.539 | 1 | 1 | 0
2021-11-21 06:00 | 0 | 0 | 0 | 0 | 2.1 | 11.56 | 100 | 100 | 0 | 0 | 0 | 0 | 0 | 0 | 0 | 0 | 0 | 0 | 0 | 0 | 0 | 0 | 0 | 0 | 0 | 0 | 0 | -0.001 | 0 | 0 | 0 | 0 | 0 | 0 | 260 | 0 | 0 | 0 | 0 | 0 | 0 | 3.361 | 4.971 | 4.238 | 0 | 0 | 12.57 | 1 | 1 | 0
2021-11-21 07:00 | 0 | 0 | 0 | 0 | 2.2 | 11.36 | 100 | 100 | 0 | 0 | 0 | 0 | 0 | 0 | 0 | 0 | 0 | 0 | 0 | 0 | 0 | 0 | 0 | 0 | 0 | 0 | 0 | -0.001 | 0 | 0 | 0 | 0 | 0 | 0 | 260 | 0 | 0 | 0 | 0 | 0 | 0 | 3.368 | 4.975 | 4.241 | 0 | 0 | 12.584 | 1 | 1 | 0
2021-11-21 08:00 | 0 | 0 | 0 | 0 | 2.5 | 11.24 | 100 | 100 | 0 | 0 | 0 | 0 | 0 | 0 | 0 | 0 | 0 | 0 | 0 | 0 | 0 | 0 | 0 | 0 | 0 | 0 | 0 | -0.001 | 0 | 0 | 0 | 0 | 0 | 0 | 260 | 0 | 0 | 0 | 0 | 0 | 0 | 3.371 | 4.977 | 4.243 | 0 | 0 | 12.592 | 1 | 1 | 0
2021-11-21 09:00 | 0 | 0 | 0 | 1 | 3.1 | 11.46 | 100 | 100 | 0 | 0 | 0 | 0 | 0 | 0 | 0 | 0 | 0 | 0 | 0 | 0 | 0 | 0 | 0 | 0 | 0 | 0 | 0 | -0.001 | 0 | 0 | 0 | 0 | 22.88 | 0.98 | 260 | 0 | 0 | 0 | 0 | 0 | 0 | 3.364 | 4.973 | 4.239 | 0 | 0 | 12.577 | 1 | 1 | 0
2021-11-21 10:00 | 0 | 468.2 | 442.77 | 1 | 4.1 | 17.87 | 100 | 100 | 0 | 0 | 0 | 0.521 | 0 | 0 | 0 | 0 | 0 | 0 | 43.945 | 151.96 | 160.686 | 0 | 0 | 0 | 0 | 0 | 0 | -0.001 | 0 | 0 | 0 | 0 | 18.97 | 0.99 | 318.07 | 0 | 0 | 0 | 0 | 30.409 | 0 | 3.836 | 5.236 | 4.464 | 0 | 0 | 0 | 2 | 2 | 0
2021-11-21 11:00 | 0 | 715.8 | 701.81 | 1 | 4.4 | 18.3 | 100 | 100 | 29.951 | 29.951 | 1.125 | 0.939 | 32.016 | 0 | 0 | 103.449 | 103.449 | 103.449 | 184.304 | 240.86 | 245.663 | 0 | 0 | 0 | 0 | 0 | 0 | 103.448 | 103.449 | 42.11 | 12.19 | 100 | 11.35 | 0.99 | 425 | 0 | 0 | 0 | 0 | 56 | 0 | 10.849 | 7.561 | 6.446 | 0 | 0 | 0 | 2 | 2 | 0
2021-11-21 12:00 | 0 | 852.8 | 850.41 | 1 | 5.2 | 18.8 | 100 | 100 | 75.184 | 75.184 | 3.875 | 3.254 | 82.312 | 0 | 0 | 228.575 | 228.575 | 228.575 | 256.733 | 291.862 | 292.681 | 0 | 0 | 0 | 0 | 0 | 0 | 228.574 | 228.575 | 78.1 | 25.69 | 100 | 4.29 | 1 | 425 | 0 | 0 | 0 | 0 | 0 | 0 | 13.103 | 8.127 | 6.929 | 0 | 0 | 0 | 2 | 3 | 0
2021-11-21 13:00 | 0 | 926.5 | 926.01 | 1 | 6.2 | 19.18 | 100 | 100 | 83.55 | 83.549 | 4.964 | 3.873 | 92.386 | 0 | 0 | 251.717 | 251.717 | 251.717 | 279.825 | 317.806 | 317.975 | 0 | 0 | 0 | 0 | 0 | 0 | 251.716 | 251.717 | 79.16 | 26.28 | 100 | 1.87 | 1 | 425 | 0 | 0 | 0 | 0 | 0 | 0 | 13.066 | 8.12 | 6.922 | 0 | 0 | 0 | 2 | 3 | 0
2021-11-21 14:00 | 0 | 967.3 | 960.54 | 1 | 6.6 | 22.36 | 100 | 100 | 86.592 | 86.591 | 6.079 | 4.164 | 96.834 | 0 | 0 | 261.889 | 261.889 | 261.889 | 289.577 | 329.656 | 331.977 | 0 | 0 | 0 | 0 | 0 | 0 | 261.888 | 261.889 | 78.89 | 26.08 | 100 | 6.78 | 1 | 425 | 0 | 0 | 0 | 0 | 0 | 0 | 12.763 | 8.056 | 6.868 | 0 | 0 | 0 | 2 | 3 | 0
2021-11-21 15:00 | 0 | 976.2 | 961 | 1 | 6.4 | 22.97 | 100 | 100 | 86.322 | 86.321 | 6.151 | 4.149 | 96.622 | 0 | 0 | 261.385 | 261.385 | 261.385 | 288.992 | 329.817 | 335.032 | 0 | 0 | 0 | 0 | 0 | 0 | 261.384 | 261.385 | 78.02 | 25.77 | 100 | 10.12 | 1 | 425 | 0 | 0 | 0 | 0 | 0 | 0 | 12.706 | 8.044 | 6.857 | 0 | 0 | 0 | 2 | 3 | 0
2021-11-21 16:00 | 0 | 881.3 | 863.18 | 1 | 6.1 | 23.17 | 100 | 100 | 75.821 | 75.82 | 4.542 | 3.332 | 83.694 | 0 | 0 | 231.63 | 231.63 | 231.63 | 259.211 | 296.242 | 302.462 | 0 | 0 | 0 | 0 | 0 | 0 | 231.629 | 231.63 | 76.58 | 25.07 | 100 | 11.64 | 0.99 | 425 | 0 | 0 | 0 | 0 | 0 | 0 | 12.687 | 8.04 | 6.854 | 0 | 0 | 0 | 2 | 3 | 0
2021-11-21 17:00 | 0 | 931.4 | 913.65 | 1 | 5.9 | 24.57 | 100 | 100 | 81.131 | 81.13 | 5.557 | 3.744 | 90.431 | 0 | 0 | 247.085 | 247.085 | 247.085 | 274.483 | 313.565 | 319.656 | 0 | 0 | 0 | 0 | 0 | 0 | 247.084 | 247.085 | 77.3 | 25.38 | 100 | 11.2 | 1 | 425 | 0 | 0 | 0 | 0 | 0 | 0 | 12.556 | 8.012 | 6.83 | 0 | 0 | 0 | 2 | 3 | 0
2021-11-21 18:00 | 0 | 793.9 | 784.45 | 1 | 5.6 | 24.57 | 100 | 100 | 66.302 | 66.301 | 4.561 | 2.771 | 73.633 | 0 | 0 | 208.746 | 208.746 | 208.746 | 236.144 | 269.222 | 272.466 | 0 | 0 | 0 | 0 | 0 | 0 | 208.745 | 208.746 | 76.61 | 24.33 | 100 | 8.85 | 1 | 425 | 0 | 0 | 0 | 0 | 0 | 0 | 12.556 | 8.012 | 6.83 | 0 | 0 | 0 | 2 | 3 | 0
2021-11-21 19:00 | 0 | 946.2 | 942.92 | 1 | 5.3 | 24.68 | 100 | 100 | 84.632 | 84.632 | 6.168 | 4.029 | 94.829 | 0 | 0 | 257.209 | 257.209 | 257.209 | 284.593 | 323.61 | 324.736 | 0 | 0 | 0 | 0 | 0 | 0 | 257.208 | 257.209 | 79.21 | 26.06 | 100 | 4.77 | 1 | 425 | 0 | 0 | 0 | 0 | 0 | 0 | 12.546 | 8.01 | 6.828 | 0 | 0 | 0 | 2 | 3 | 0
2021-11-21 20:00 | 0 | 854 | 853.93 | 1 | 4.9 | 24.21 | 100 | 100 | 75.295 | 75.294 | 4.684 | 3.308 | 83.287 | 0 | 0 | 230.683 | 230.683 | 230.683 | 258.128 | 293.069 | 293.093 | 0 | 0 | 0 | 0 | 0 | 0 | 230.682 | 230.683 | 78.71 | 25.69 | 100 | 0.74 | 1 | 425 | 0 | 0 | 0 | 0 | 0 | 0 | 12.589 | 8.019 | 6.836 | 0 | 0 | 0 | 2 | 3 | 0
2021-11-21 21:00 | 0 | 632.4 | 627.22 | 1 | 4.6 | 23.9 | 100 | 100 | 49.197 | 49.197 | 2.653 | 1.797 | 53.647 | 0 | 0 | 161.535 | 161.535 | 161.535 | 189.02 | 215.261 | 217.04 | 0 | 0 | 0 | 0 | 0 | 0 | 161.534 | 161.535 | 74.43 | 22.67 | 100 | 7.34 | 1 | 425 | 0 | 0 | 0 | 0 | 0 | 0 | 12.619 | 8.025 | 6.842 | 0 | 0 | 0 | 2 | 3 | 0
2021-11-21 22:00 | 0 | 166.4 | 160.95 | 1 | 2.5 | 20.75 | 100 | 100 | 0 | 0 | 0 | 0.521 | 0 | 3.198 | 0 | 3.198 | 3.198 | 3.198 | 31.098 | 55.239 | 57.108 | 0 | 0 | 0 | 0 | 0 | 0 | -0.001 | 0 | 5.6 | 0 | 0 | 14.7 | 0.99 | 425 | 0 | 0 | 0 | 0 | 0 | 0 | 12.916 | 8.088 | 6.895 | 0 | 0 | 0 | 2 | 2 | 0
2021-11-21 23:00 | 0 | 0 | 0 | 1 | 2.1 | 20.94 | 100 | 100 | 0 | 0 | 0 | 0 | 0 | 0 | 0 | 0 | 0 | 0 | 0 | 0 | 0 | 0 | 0 | 0 | 0 | 0 | 0 | -0.001 | 0 | 0 | 0 | 0 | 22.47 | 0.98 | 375.86 | 0 | 0 | 0 | 0 | -25.733 | 0 | 11.382 | 7.747 | 6.604 | 0 | 0 | 0 | 2 | 2 | 0
2021-11-22 | 0 | 0 | 0 | 0 | 2.1 | 20.5 | 100 | 100 | 0 | 0 | 0 | 0 | 0 | 0 | 0 | 0 | 0 | 0 | 0 | 0 | 0 | 0 | 0 | 0 | 0 | 0 | 0 | -0.001 | 0 | 0 | 0 | 0 | 0 | 0 | 336.56 | 0 | 0 | 0 | 0 | -20.585 | 0 | 7.909 | 6.842 | 5.833 | 0 | 0 | 0 | 1 | 1 | 0
2021-11-22 01:00 | 0 | 0 | 0 | 0 | 2.1 | 19.85 | 100 | 100 | 0 | 0 | 0 | 0 | 0 | 0 | 0 | 0 | 0 | 0 | 0 | 0 | 0 | 0 | 0 | 0 | 0 | 0 | 0 | -0.001 | 0 | 0 | 0 | 0 | 0 | 0 | 303.93 | 0 | 0 | 0 | 0 | -17.087 | 0 | 5.758 | 6.116 | 5.213 | 0 | 0 | 0 | 1 | 1 | 0
2021-11-22 02:00 | 0 | 0 | 0 | 0 | 2.3 | 18.95 | 100 | 100 | 0 | 0 | 0 | 0 | 0 | 0 | 0 | 0 | 0 | 0 | 0 | 0 | 0 | 0 | 0 | 0 | 0 | 0 | 0 | -0.001 | 0 | 0 | 0 | 0 | 0 | 0 | 276.1 | 0 | 0 | 0 | 0 | -14.575 | 0 | 4.361 | 5.514 | 4.701 | 0 | 0 | 0 | 1 | 1 | 0
2021-11-22 03:00 | 0 | 0 | 0 | 0 | 2.1 | 17.16 | 100 | 100 | 0 | 0 | 0 | 0 | 0 | 0 | 0 | 0 | 0 | 0 | 0 | 0 | 0 | 0 | 0 | 0 | 0 | 0 | 0 | -0.001 | 0 | 0 | 0 | 0 | 0 | 0 | 260 | 0 | 0 | 0 | 0 | -6.517 | 0 | 3.44 | 5.017 | 4.277 | 0 | 0 | 6.217 | 1 | 1 | 0
2021-11-22 04:00 | 0 | 0 | 0 | 0 | 2.3 | 16.9 | 100 | 100 | 0 | 0 | 0 | 0 | 0 | 0 | 0 | 0 | 0 | 0 | 0 | 0 | 0 | 0 | 0 | 0 | 0 | 0 | 0 | -0.001 | 0 | 0 | 0 | 0 | 0 | 0 | 260 | 0 | 0 | 0 | 0 | 0 | 0 | 3.192 | 4.864 | 4.147 | 0 | 0 | 12.203 | 1 | 1 | 0
2021-11-22 05:00 | 0 | 0 | 0 | 0 | 2.2 | 15.59 | 100 | 100 | 0 | 0 | 0 | 0 | 0 | 0 | 0 | 0 | 0 | 0 | 0 | 0 | 0 | 0 | 0 | 0 | 0 | 0 | 0 | -0.001 | 0 | 0 | 0 | 0 | 0 | 0 | 260 | 0 | 0 | 0 | 0 | 0 | 0 | 3.233 | 4.89 | 4.169 | 0 | 0 | 12.292 | 1 | 1 | 0
2021-11-22 06:00 | 0 | 0 | 0 | 0 | 1.8 | 15.43 | 100 | 100 | 0 | 0 | 0 | 0 | 0 | 0 | 0 | 0 | 0 | 0 | 0 | 0 | 0 | 0 | 0 | 0 | 0 | 0 | 0 | -0.001 | 0 | 0 | 0 | 0 | 0 | 0 | 260 | 0 | 0 | 0 | 0 | 0 | 0 | 3.238 | 4.893 | 4.172 | 0 | 0 | 12.303 | 1 | 1 | 0
2021-11-22 07:00 | 0 | 0 | 0 | 0 | 1.8 | 15.27 | 100 | 100 | 0 | 0 | 0 | 0 | 0 | 0 | 0 | 0 | 0 | 0 | 0 | 0 | 0 | 0 | 0 | 0 | 0 | 0 | 0 | -0.001 | 0 | 0 | 0 | 0 | 0 | 0 | 260 | 0 | 0 | 0 | 0 | 0 | 0 | 3.243 | 4.897 | 4.174 | 0 | 0 | 12.314 | 1 | 1 | 0
2021-11-22 08:00 | 0 | 0 | 0 | 0 | 1.9 | 14.4 | 100 | 100 | 0 | 0 | 0 | 0 | 0 | 0 | 0 | 0 | 0 | 0 | 0 | 0 | 0 | 0 | 0 | 0 | 0 | 0 | 0 | -0.001 | 0 | 0 | 0 | 0 | 0 | 0 | 260 | 0 | 0 | 0 | 0 | 0 | 0 | 3.27 | 4.914 | 4.189 | 0 | 0 | 12.373 | 1 | 1 | 0
2021-11-22 09:00 | 0 | 0 | 0 | 1 | 1.9 | 14.4 | 100 | 100 | 0 | 0 | 0 | 0 | 0 | 0 | 0 | 0 | 0 | 0 | 0 | 0 | 0 | 0 | 0 | 0 | 0 | 0 | 0 | -0.001 | 0 | 0 | 0 | 0 | 23.1 | 0.98 | 260 | 0 | 0 | 0 | 0 | 0 | 0 | 3.27 | 4.914 | 4.189 | 0 | 0 | 12.373 | 1 | 1 | 0
2021-11-22 10:00 | 0 | 444.8 | 420.1 | 1 | 2.5 | 20.81 | 100 | 100 | 0 | 0 | 0 | 0.521 | 0 | 0 | 0 | 0 | 0 | 0 | 42.11 | 144.177 | 152.655 | 0 | 0 | 0 | 0 | 0 | 0 | -0.001 | 0 | 0 | 0 | 0 | 19.18 | 0.99 | 315.12 | 0 | 0 | 0 | 0 | 28.864 | 0 | 3.692 | 5.157 | 4.396 | 0 | 0 | 0 | 2 | 2 | 0
2021-11-22 11:00 | 0 | 686 | 672.07 | 1 | 1.9 | 21.97 | 100 | 100 | 27.229 | 27.229 | 1.069 | 0.849 | 29.148 | 0 | 0 | 95.334 | 95.334 | 95.334 | 177.034 | 230.654 | 235.435 | 0 | 0 | 0 | 0 | 0 | 0 | 95.333 | 95.334 | 40.49 | 11.57 | 100 | 11.57 | 0.99 | 425 | 0 | 0 | 0 | 0 | 57.545 | 0 | 10.375 | 7.439 | 6.341 | 0 | 0 | 0 | 2 | 2 | 0
2021-11-22 12:00 | 0 | 815.6 | 813.07 | 1 | 2.1 | 22.61 | 100 | 100 | 70.22 | 70.22 | 4.389 | 2.985 | 77.594 | 0 | 0 | 217.781 | 217.781 | 217.781 | 245.435 | 279.047 | 279.914 | 0 | 0 | 0 | 0 | 0 | 0 | 217.78 | 217.781 | 77.8 | 25.09 | 100 | 4.51 | 1 | 425 | 0 | 0 | 0 | 0 | 0 | 0 | 12.74 | 8.051 | 6.864 | 0 | 0 | 0 | 2 | 3 | 0
2021-11-22 13:00 | 0 | 888.4 | 888.03 | 1 | 1.9 | 22.85 | 100 | 100 | 79.183 | 79.183 | 4.908 | 3.572 | 87.663 | 0 | 0 | 240.746 | 240.746 | 240.746 | 268.369 | 304.773 | 304.899 | 0 | 0 | 0 | 0 | 0 | 0 | 240.745 | 240.746 | 78.96 | 25.97 | 100 | 1.64 | 1 | 425 | 0 | 0 | 0 | 0 | 0 | 0 | 12.717 | 8.046 | 6.859 | 0 | 0 | 0 | 2 | 3 | 0
2021-11-22 14:00 | 0 | 678.7 | 674.27 | 1 | 1.9 | 25.51 | 100 | 100 | 53.751 | 53.75 | 3.622 | 2.069 | 59.442 | 0 | 0 | 176.027 | 176.027 | 176.027 | 203.303 | 231.408 | 232.93 | 0 | 0 | 0 | 0 | 0 | 0 | 176.026 | 176.027 | 75.57 | 23.08 | 100 | 6.55 | 1 | 425 | 0 | 0 | 0 | 0 | 0 | 0 | 12.468 | 7.993 | 6.814 | 0 | 0 | 0 | 2 | 3 | 0
2021-11-22 15:00 | 0 | 516.7 | 509.01 | 1 | 2.5 | 26.31 | 100 | 100 | 35.844 | 35.844 | 3.021 | 1.227 | 40.092 | 0 | 0 | 125.927 | 125.927 | 125.927 | 153.099 | 174.693 | 177.331 | 0 | 0 | 0 | 0 | 0 | 0 | 125.926 | 125.927 | 71.01 | 20.21 | 100 | 9.9 | 1 | 425 | 0 | 0 | 0 | 0 | 0 | 0 | 12.394 | 7.977 | 6.8 | 0 | 0 | 0 | 2 | 2 | 0
2021-11-22 16:00 | 0 | 342 | 335.23 | 1 | 3.1 | 26.17 | 100 | 100 | 0 | 0 | 0 | 0.521 | 0 | 73.501 | 0 | 73.501 | 73.501 | 73.501 | 100.691 | 115.051 | 117.374 | 0 | 0 | 0 | 0 | 0 | 0 | -0.001 | 0 | 62.62 | 0 | 0 | 11.42 | 0.99 | 425 | 0 | 0 | 0 | 0 | 0 | 0 | 12.407 | 7.98 | 6.803 | 0 | 0 | 0 | 2 | 2 | 0
2021-11-22 17:00 | 0 | 373.4 | 366.55 | 1 | 3.4 | 27.29 | 100 | 100 | 21.576 | 21.575 | 2.588 | 0.728 | 24.891 | 0 | 0 | 83.097 | 83.097 | 83.097 | 110.142 | 125.8 | 128.151 | 0 | 0 | 0 | 0 | 0 | 0 | 83.096 | 83.097 | 64.84 | 16.84 | 100 | 10.99 | 1 | 425 | 0 | 0 | 0 | 0 | 0 | 0 | 12.304 | 7.958 | 6.784 | 0 | 0 | 0 | 2 | 2 | 0
2021-11-22 18:00 | 0 | 295.1 | 291.74 | 1 | 3.7 | 27.18 | 100 | 100 | 0 | 0 | 0 | 0.521 | 0 | 60.778 | 0 | 60.778 | 60.778 | 60.778 | 87.837 | 100.126 | 101.278 | 0 | 0 | 0 | 0 | 0 | 0 | -0.001 | 0 | 60.01 | 0 | 0 | 8.65 | 1 | 425 | 0 | 0 | 0 | 0 | 0 | 0 | 12.314 | 7.96 | 6.786 | 0 | 0 | 0 | 2 | 2 | 0
2021-11-22 19:00 | 0 | 642.1 | 640.04 | 1 | 3.9 | 27.06 | 100 | 100 | 49.596 | 49.596 | 3.804 | 1.881 | 55.281 | 0 | 0 | 166.121 | 166.121 | 166.121 | 193.196 | 219.662 | 220.369 | 0 | 0 | 0 | 0 | 0 | 0 | 166.12 | 166.121 | 75.38 | 22.51 | 100 | 4.59 | 1 | 425 | 0 | 0 | 0 | 0 | 0 | 0 | 12.325 | 7.962 | 6.788 | 0 | 0 | 0 | 2 | 2 | 0
2021-11-22 20:00 | 0 | 563.1 | 563.03 | 1 | 4.2 | 26.88 | 100 | 100 | 41.329 | 41.328 | 3.598 | 1.484 | 46.411 | 0 | 0 | 143.089 | 143.089 | 143.089 | 170.187 | 193.232 | 193.256 | 0 | 0 | 0 | 0 | 0 | 0 | 143.088 | 143.089 | 74.04 | 21.39 | 100 | 0.91 | 1 | 425 | 0 | 0 | 0 | 0 | 0 | 0 | 12.341 | 7.966 | 6.791 | 0 | 0 | 0 | 2 | 2 | 0
2021-11-22 21:00 | 0 | 497.3 | 493.05 | 1 | 3.9 | 26.95 | 100 | 100 | 34.171 | 34.171 | 3.094 | 1.165 | 38.43 | 0 | 0 | 121.481 | 121.481 | 121.481 | 148.57 | 169.214 | 170.673 | 0 | 0 | 0 | 0 | 0 | 0 | 121.48 | 121.481 | 71.18 | 20.02 | 100 | 7.5 | 1 | 425 | 0 | 0 | 0 | 0 | 0 | 0 | 12.335 | 7.964 | 6.79 | 0 | 0 | 0 | 2 | 2 | 0
2021-11-22 22:00 | 0 | 475.1 | 459.23 | 1 | 3.5 | 23.29 | 100 | 100 | 0 | 0 | 0 | 0.521 | 0 | 62.199 | 0 | 62.199 | 62.199 | 62.199 | 89.764 | 157.609 | 163.054 | 0 | 0 | 0 | 0 | 0 | 0 | -0.001 | 0 | 38.15 | 0 | 0 | 14.85 | 0.99 | 425 | 0 | 0 | 0 | 0 | 0 | 0 | 12.676 | 8.038 | 6.852 | 0 | 0 | 0 | 2 | 2 | 0
2021-11-22 23:00 | 0 | 0 | 0 | 1 | 2.9 | 22.66 | 100 | 100 | 0 | 0 | 0 | 0 | 0 | 0 | 0 | 0 | 0 | 0 | 0 | 0 | 0 | 0 | 0 | 0 | 0 | 0 | 0 | -0.001 | 0 | 0 | 0 | 0 | 22.62 | 0.98 | 376.24 | 0 | 0 | 0 | 0 | -25.536 | 0 | 11.244 | 7.715 | 6.577 | 0 | 0 | 0 | 2 | 2 | 0
2021-11-23 | 0 | 0 | 0 | 0 | 3.2 | 22.28 | 100 | 100 | 0 | 0 | 0 | 0 | 0 | 0 | 0 | 0 | 0 | 0 | 0 | 0 | 0 | 0 | 0 | 0 | 0 | 0 | 0 | -0.001 | 0 | 0 | 0 | 0 | 0 | 0 | 337.19 | 0 | 0 | 0 | 0 | -20.449 | 0 | 7.822 | 6.816 | 5.81 | 0 | 0 | 0 | 1 | 1 | 0
2021-11-23 01:00 | 0 | 0 | 0 | 0 | 2.7 | 22.08 | 100 | 100 | 0 | 0 | 0 | 0 | 0 | 0 | 0 | 0 | 0 | 0 | 0 | 0 | 0 | 0 | 0 | 0 | 0 | 0 | 0 | -0.001 | 0 | 0 | 0 | 0 | 0 | 0 | 304.82 | 0 | 0 | 0 | 0 | -16.953 | 0 | 5.68 | 6.085 | 5.188 | 0 | 0 | 0 | 1 | 1 | 0
2021-11-23 02:00 | 0 | 0 | 0 | 0 | 2.2 | 20.25 | 100 | 100 | 0 | 0 | 0 | 0 | 0 | 0 | 0 | 0 | 0 | 0 | 0 | 0 | 0 | 0 | 0 | 0 | 0 | 0 | 0 | -0.001 | 0 | 0 | 0 | 0 | 0 | 0 | 277.04 | 0 | 0 | 0 | 0 | -14.545 | 0 | 4.345 | 5.506 | 4.694 | 0 | 0 | 0 | 1 | 1 | 0
2021-11-23 03:00 | 0 | 0 | 0 | 0 | 2.1 | 18.45 | 100 | 100 | 0 | 0 | 0 | 0 | 0 | 0 | 0 | 0 | 0 | 0 | 0 | 0 | 0 | 0 | 0 | 0 | 0 | 0 | 0 | -0.001 | 0 | 0 | 0 | 0 | 0 | 0 | 260 | 0 | 0 | 0 | 0 | -6.505 | 0 | 3.429 | 5.011 | 4.272 | 0 | 0 | 6.206 | 1 | 1 | 0
2021-11-23 04:00 | 0 | 0 | 0 | 0 | 2.6 | 18.19 | 100 | 100 | 0 | 0 | 0 | 0 | 0 | 0 | 0 | 0 | 0 | 0 | 0 | 0 | 0 | 0 | 0 | 0 | 0 | 0 | 0 | -0.001 | 0 | 0 | 0 | 0 | 0 | 0 | 260 | 0 | 0 | 0 | 0 | 0 | 0 | 3.153 | 4.838 | 4.125 | 0 | 0 | 12.115 | 1 | 1 | 0
2021-11-23 05:00 | 0 | 0 | 0 | 0 | 2.9 | 17.69 | 100 | 100 | 0 | 0 | 0 | 0 | 0 | 0 | 0 | 0 | 0 | 0 | 0 | 0 | 0 | 0 | 0 | 0 | 0 | 0 | 0 | -0.001 | 0 | 0 | 0 | 0 | 0 | 0 | 260 | 0 | 0 | 0 | 0 | 0 | 0 | 3.168 | 4.848 | 4.133 | 0 | 0 | 12.149 | 1 | 1 | 0
2021-11-23 06:00 | 0 | 0 | 0 | 0 | 3.2 | 16.98 | 100 | 100 | 0 | 0 | 0 | 0 | 0 | 0 | 0 | 0 | 0 | 0 | 0 | 0 | 0 | 0 | 0 | 0 | 0 | 0 | 0 | -0.001 | 0 | 0 | 0 | 0 | 0 | 0 | 260 | 0 | 0 | 0 | 0 | 0 | 0 | 3.19 | 4.862 | 4.145 | 0 | 0 | 12.197 | 1 | 1 | 0
2021-11-23 07:00 | 0 | 0 | 0 | 0 | 3.4 | 16.82 | 100 | 100 | 0 | 0 | 0 | 0 | 0 | 0 | 0 | 0 | 0 | 0 | 0 | 0 | 0 | 0 | 0 | 0 | 0 | 0 | 0 | -0.001 | 0 | 0 | 0 | 0 | 0 | 0 | 260 | 0 | 0 | 0 | 0 | 0 | 0 | 3.195 | 4.866 | 4.148 | 0 | 0 | 12.208 | 1 | 1 | 0
2021-11-23 08:00 | 0 | 0 | 0 | 0 | 3.7 | 16.47 | 100 | 100 | 0 | 0 | 0 | 0 | 0 | 0 | 0 | 0 | 0 | 0 | 0 | 0 | 0 | 0 | 0 | 0 | 0 | 0 | 0 | -0.001 | 0 | 0 | 0 | 0 | 0 | 0 | 260 | 0 | 0 | 0 | 0 | 0 | 0 | 3.205 | 4.873 | 4.154 | 0 | 0 | 12.232 | 1 | 1 | 0
2021-11-23 09:00 | 0 | 0 | 0 | 1 | 4 | 16.39 | 100 | 100 | 0 | 0 | 0 | 0 | 0 | 0 | 0 | 0 | 0 | 0 | 0 | 0 | 0 | 0 | 0 | 0 | 0 | 0 | 0 | -0.001 | 0 | 0 | 0 | 0 | 23.31 | 0.98 | 260 | 0 | 0 | 0 | 0 | 0 | 0 | 3.208 | 4.874 | 4.155 | 0 | 0 | 12.237 | 1 | 1 | 0
2021-11-23 10:00 | 0 | 446 | 420.68 | 1 | 4.8 | 19.84 | 100 | 100 | 0 | 0 | 0 | 0.521 | 0 | 0 | 0 | 0 | 0 | 0 | 42.551 | 144.379 | 153.067 | 0 | 0 | 0 | 0 | 0 | 0 | -0.001 | 0 | 0 | 0 | 0 | 19.4 | 0.99 | 315.79 | 0 | 0 | 0 | 0 | 29.217 | 0 | 3.736 | 5.181 | 4.417 | 0 | 0 | 0 | 2 | 2 | 0
2021-11-23 11:00 | 0 | 692 | 677.42 | 1 | 4.9 | 20.65 | 100 | 100 | 28.007 | 28.007 | 0.972 | 0.871 | 29.851 | 0 | 0 | 97.371 | 97.371 | 97.371 | 178.936 | 232.492 | 237.494 | 0 | 0 | 0 | 0 | 0 | 0 | 97.37 | 97.371 | 41 | 11.79 | 100 | 11.78 | 0.99 | 425 | 0 | 0 | 0 | 0 | 57.191 | 0 | 10.523 | 7.477 | 6.374 | 0 | 0 | 0 | 2 | 2 | 0
2021-11-23 12:00 | 0 | 833.6 | 830.76 | 1 | 5 | 21.37 | 100 | 100 | 72.504 | 72.504 | 4.235 | 3.112 | 79.85 | 0 | 0 | 222.93 | 222.93 | 222.93 | 250.748 | 285.118 | 286.092 | 0 | 0 | 0 | 0 | 0 | 0 | 222.929 | 222.93 | 77.92 | 25.34 | 100 | 4.73 | 1 | 425 | 0 | 0 | 0 | 0 | 0 | 0 | 12.857 | 8.076 | 6.885 | 0 | 0 | 0 | 2 | 3 | 0
2021-11-23 13:00 | 0 | 873.3 | 873.03 | 1 | 4.8 | 21.81 | 100 | 100 | 77.722 | 77.722 | 4.464 | 3.448 | 85.634 | 0 | 0 | 236.093 | 236.093 | 236.093 | 263.853 | 299.624 | 299.717 | 0 | 0 | 0 | 0 | 0 | 0 | 236.092 | 236.093 | 78.77 | 25.93 | 100 | 1.42 | 1 | 425 | 0 | 0 | 0 | 0 | 0 | 0 | 12.815 | 8.067 | 6.877 | 0 | 0 | 0 | 2 | 3 | 0
2021-11-23 14:00 | 0 | 946.7 | 940.93 | 1 | 4.5 | 25.08 | 100 | 100 | 84.263 | 84.263 | 6.194 | 4.006 | 94.463 | 0 | 0 | 256.413 | 256.413 | 256.413 | 283.744 | 322.926 | 324.907 | 0 | 0 | 0 | 0 | 0 | 0 | 256.412 | 256.413 | 78.92 | 25.93 | 100 | 6.33 | 1 | 425 | 0 | 0 | 0 | 0 | 0 | 0 | 12.508 | 8.002 | 6.821 | 0 | 0 | 0 | 2 | 3 | 0
2021-11-23 15:00 | 0 | 971.3 | 957.48 | 1 | 4.8 | 25.68 | 100 | 100 | 85.51 | 85.51 | 6.536 | 4.132 | 96.178 | 0 | 0 | 260.788 | 260.788 | 260.788 | 288.042 | 328.607 | 333.35 | 0 | 0 | 0 | 0 | 0 | 0 | 260.787 | 260.788 | 78.23 | 25.65 | 100 | 9.68 | 1 | 425 | 0 | 0 | 0 | 0 | 0 | 0 | 12.453 | 7.99 | 6.811 | 0 | 0 | 0 | 2 | 3 | 0
2021-11-23 16:00 | 0 | 886.5 | 869.6 | 1 | 5 | 25.95 | 100 | 100 | 76.038 | 76.038 | 5.099 | 3.394 | 84.531 | 0 | 0 | 234.031 | 234.031 | 234.031 | 261.25 | 298.448 | 304.247 | 0 | 0 | 0 | 0 | 0 | 0 | 234.03 | 234.031 | 76.92 | 24.99 | 100 | 11.2 | 1 | 425 | 0 | 0 | 0 | 0 | 0 | 0 | 12.427 | 7.984 | 6.807 | 0 | 0 | 0 | 2 | 3 | 0
2021-11-23 17:00 | 0 | 841.5 | 826.63 | 1 | 5 | 26.75 | 100 | 100 | 70.518 | 70.517 | 5.197 | 3.072 | 78.787 | 0 | 0 | 221.321 | 221.321 | 221.321 | 248.436 | 283.699 | 288.803 | 0 | 0 | 0 | 0 | 0 | 0 | 221.32 | 221.321 | 76.63 | 24.42 | 100 | 10.79 | 1 | 425 | 0 | 0 | 0 | 0 | 0 | 0 | 12.353 | 7.968 | 6.793 | 0 | 0 | 0 | 2 | 3 | 0
2021-11-23 18:00 | 0 | 815.1 | 806.23 | 1 | 5 | 26.85 | 100 | 100 | 68.201 | 68.201 | 5.166 | 2.934 | 76.302 | 0 | 0 | 215.672 | 215.672 | 215.672 | 242.774 | 276.698 | 279.742 | 0 | 0 | 0 | 0 | 0 | 0 | 215.671 | 215.672 | 77.1 | 24.38 | 100 | 8.46 | 1 | 425 | 0 | 0 | 0 | 0 | 0 | 0 | 12.344 | 7.966 | 6.791 | 0 | 0 | 0 | 2 | 3 | 0
2021-11-23 19:00 | 0 | 754.3 | 752.06 | 1 | 4.9 | 26.75 | 100 | 100 | 61.882 | 61.881 | 4.996 | 2.57 | 69.447 | 0 | 0 | 199.915 | 199.915 | 199.915 | 227.029 | 258.109 | 258.876 | 0 | 0 | 0 | 0 | 0 | 0 | 199.914 | 199.915 | 77.22 | 23.9 | 100 | 4.41 | 1 | 425 | 0 | 0 | 0 | 0 | 0 | 0 | 12.353 | 7.968 | 6.793 | 0 | 0 | 0 | 2 | 3 | 0
2021-11-23 20:00 | 0 | 737.3 | 737.17 | 1 | 4.6 | 25.85 | 100 | 100 | 60.513 | 60.513 | 4.716 | 2.474 | 67.704 | 0 | 0 | 195.583 | 195.583 | 195.583 | 222.815 | 252.997 | 253.041 | 0 | 0 | 0 | 0 | 0 | 0 | 195.582 | 195.583 | 77.29 | 23.91 | 100 | 1.07 | 1 | 425 | 0 | 0 | 0 | 0 | 0 | 0 | 12.437 | 7.986 | 6.808 | 0 | 0 | 0 | 2 | 3 | 0
2021-11-23 21:00 | 0 | 596 | 590.7 | 1 | 3.9 | 25.74 | 100 | 100 | 44.797 | 44.797 | 2.964 | 1.609 | 49.37 | 0 | 0 | 150.73 | 150.73 | 150.73 | 177.976 | 202.727 | 204.547 | 0 | 0 | 0 | 0 | 0 | 0 | 150.729 | 150.73 | 73.69 | 21.9 | 100 | 7.65 | 1 | 425 | 0 | 0 | 0 | 0 | 0 | 0 | 12.447 | 7.989 | 6.81 | 0 | 0 | 0 | 2 | 3 | 0
2021-11-23 22:00 | 0 | 463.5 | 447.72 | 1 | 2.7 | 23.12 | 100 | 100 | 0 | 0 | 0 | 0.521 | 0 | 60.931 | 0 | 60.931 | 60.931 | 60.931 | 88.518 | 153.658 | 159.073 | 0 | 0 | 0 | 0 | 0 | 0 | -0.001 | 0 | 38.3 | 0 | 0 | 14.99 | 0.99 | 425 | 0 | 0 | 0 | 0 | 0 | 0 | 12.692 | 8.041 | 6.855 | 0 | 0 | 0 | 2 | 2 | 0
2021-11-23 23:00 | 0 | 0 | 0 | 1 | 2.4 | 22.06 | 100 | 100 | 0 | 0 | 0 | 0 | 0 | 0 | 0 | 0 | 0 | 0 | 0 | 0 | 0 | 0 | 0 | 0 | 0 | 0 | 0 | -0.001 | 0 | 0 | 0 | 0 | 22.76 | 0.98 | 376.11 | 0 | 0 | 0 | 0 | -25.604 | 0 | 11.292 | 7.726 | 6.586 | 0 | 0 | 0 | 2 | 2 | 0
2021-11-24 | 0 | 0 | 0 | 0 | 2.8 | 21.88 | 100 | 100 | 0 | 0 | 0 | 0 | 0 | 0 | 0 | 0 | 0 | 0 | 0 | 0 | 0 | 0 | 0 | 0 | 0 | 0 | 0 | -0.001 | 0 | 0 | 0 | 0 | 0 | 0 | 337.01 | 0 | 0 | 0 | 0 | -20.475 | 0 | 7.839 | 6.821 | 5.815 | 0 | 0 | 0 | 1 | 1 | 0
2021-11-24 01:00 | 0 | 0 | 0 | 0 | 3.5 | 21.83 | 100 | 100 | 0 | 0 | 0 | 0 | 0 | 0 | 0 | 0 | 0 | 0 | 0 | 0 | 0 | 0 | 0 | 0 | 0 | 0 | 0 | -0.001 | 0 | 0 | 0 | 0 | 0 | 0 | 304.63 | 0 | 0 | 0 | 0 | -16.959 | 0 | 5.684 | 6.087 | 5.189 | 0 | 0 | 0 | 1 | 1 | 0
2021-11-24 02:00 | 0 | 0 | 0 | 0 | 4.5 | 20.35 | 100 | 100 | 0 | 0 | 0 | 0 | 0 | 0 | 0 | 0 | 0 | 0 | 0 | 0 | 0 | 0 | 0 | 0 | 0 | 0 | 0 | -0.001 | 0 | 0 | 0 | 0 | 0 | 0 | 276.89 | 0 | 0 | 0 | 0 | -14.523 | 0 | 4.333 | 5.501 | 4.689 | 0 | 0 | 0 | 1 | 1 | 0
2021-11-24 03:00 | 0 | 0 | 0 | 0 | 4.3 | 19.57 | 100 | 100 | 0 | 0 | 0 | 0 | 0 | 0 | 0 | 0 | 0 | 0 | 0 | 0 | 0 | 0 | 0 | 0 | 0 | 0 | 0 | -0.001 | 0 | 0 | 0 | 0 | 0 | 0 | 260 | 0 | 0 | 0 | 0 | -6.461 | 0 | 3.389 | 4.986 | 4.251 | 0 | 0 | 6.166 | 1 | 1 | 0
2021-11-24 04:00 | 0 | 0 | 0 | 0 | 4.2 | 19.27 | 100 | 100 | 0 | 0 | 0 | 0 | 0 | 0 | 0 | 0 | 0 | 0 | 0 | 0 | 0 | 0 | 0 | 0 | 0 | 0 | 0 | -0.001 | 0 | 0 | 0 | 0 | 0 | 0 | 260 | 0 | 0 | 0 | 0 | 0 | 0 | 3.12 | 4.817 | 4.106 | 0 | 0 | 12.043 | 1 | 1 | 0
2021-11-24 05:00 | 0 | 0 | 0 | 0 | 4.4 | 17.74 | 100 | 100 | 0 | 0 | 0 | 0 | 0 | 0 | 0 | 0 | 0 | 0 | 0 | 0 | 0 | 0 | 0 | 0 | 0 | 0 | 0 | -0.001 | 0 | 0 | 0 | 0 | 0 | 0 | 260 | 0 | 0 | 0 | 0 | 0 | 0 | 3.166 | 4.847 | 4.132 | 0 | 0 | 12.146 | 1 | 1 | 0
2021-11-24 06:00 | 0 | 0 | 0 | 0 | 4.4 | 17.27 | 100 | 100 | 0 | 0 | 0 | 0 | 0 | 0 | 0 | 0 | 0 | 0 | 0 | 0 | 0 | 0 | 0 | 0 | 0 | 0 | 0 | -0.001 | 0 | 0 | 0 | 0 | 0 | 0 | 260 | 0 | 0 | 0 | 0 | 0 | 0 | 3.181 | 4.857 | 4.14 | 0 | 0 | 12.178 | 1 | 1 | 0
2021-11-24 07:00 | 0 | 0 | 0 | 0 | 4.4 | 17.46 | 100 | 100 | 0 | 0 | 0 | 0 | 0 | 0 | 0 | 0 | 0 | 0 | 0 | 0 | 0 | 0 | 0 | 0 | 0 | 0 | 0 | -0.001 | 0 | 0 | 0 | 0 | 0 | 0 | 260 | 0 | 0 | 0 | 0 | 0 | 0 | 3.175 | 4.853 | 4.137 | 0 | 0 | 12.165 | 1 | 1 | 0
2021-11-24 08:00 | 0 | 0 | 0 | 0 | 4.5 | 16.43 | 100 | 100 | 0 | 0 | 0 | 0 | 0 | 0 | 0 | 0 | 0 | 0 | 0 | 0 | 0 | 0 | 0 | 0 | 0 | 0 | 0 | -0.001 | 0 | 0 | 0 | 0 | 0 | 0 | 260 | 0 | 0 | 0 | 0 | 0 | 0 | 3.207 | 4.873 | 4.155 | 0 | 0 | 12.235 | 1 | 1 | 0
2021-11-24 09:00 | 0 | 0 | 0 | 1 | 4.4 | 16.07 | 100 | 100 | 0 | 0 | 0 | 0 | 0 | 0 | 0 | 0 | 0 | 0 | 0 | 0 | 0 | 0 | 0 | 0 | 0 | 0 | 0 | -0.001 | 0 | 0 | 0 | 0 | 23.52 | 0.98 | 260 | 0 | 0 | 0 | 0 | 0 | 0 | 3.218 | 4.881 | 4.161 | 0 | 0 | 12.259 | 1 | 1 | 0
2021-11-24 10:00 | 0 | 453.1 | 426.83 | 1 | 4.6 | 18.98 | 100 | 100 | 0 | 0 | 0 | 0.521 | 0 | 0 | 0 | 0 | 0 | 0 | 43.526 | 146.488 | 155.504 | 0 | 0 | 0 | 0 | 0 | 0 | -0.001 | 0 | 0 | 0 | 0 | 19.61 | 0.99 | 317.45 | 0 | 0 | 0 | 0 | 30.088 | 0 | 3.788 | 5.21 | 4.441 | 0 | 0 | 0 | 2 | 2 | 0
2021-11-24 11:00 | 0 | 697.7 | 682.48 | 1 | 5.3 | 19.46 | 100 | 100 | 28.795 | 28.795 | 1.01 | 0.898 | 30.703 | 0 | 0 | 99.768 | 99.768 | 99.768 | 180.716 | 234.226 | 239.451 | 0 | 0 | 0 | 0 | 0 | 0 | 99.767 | 99.768 | 41.67 | 12.03 | 100 | 11.99 | 0.99 | 425 | 0 | 0 | 0 | 0 | 56.321 | 0 | 10.693 | 7.522 | 6.412 | 0 | 0 | 0 | 2 | 2 | 0
2021-11-24 12:00 | 0 | 825.9 | 822.83 | 1 | 5.3 | 20.02 | 100 | 100 | 71.594 | 71.593 | 4.054 | 3.048 | 78.695 | 0 | 0 | 220.33 | 220.33 | 220.33 | 248.327 | 282.396 | 283.449 | 0 | 0 | 0 | 0 | 0 | 0 | 220.329 | 220.33 | 77.73 | 25.26 | 100 | 4.94 | 1 | 425 | 0 | 0 | 0 | 0 | 0 | 0 | 12.986 | 8.103 | 6.908 | 0 | 0 | 0 | 2 | 3 | 0
2021-11-24 13:00 | 0 | 880.9 | 880.7 | 1 | 4.8 | 20.49 | 100 | 100 | 78.659 | 78.659 | 4.395 | 3.505 | 86.56 | 0 | 0 | 238.254 | 238.254 | 238.254 | 266.188 | 302.258 | 302.325 | 0 | 0 | 0 | 0 | 0 | 0 | 238.253 | 238.254 | 78.81 | 26.02 | 100 | 1.21 | 1 | 425 | 0 | 0 | 0 | 0 | 0 | 0 | 12.941 | 8.094 | 6.9 | 0 | 0 | 0 | 2 | 3 | 0
2021-11-24 14:00 | 0 | 921.1 | 915.86 | 1 | 4.4 | 23.61 | 100 | 100 | 81.82 | 81.82 | 5.513 | 3.789 | 91.122 | 0 | 0 | 248.698 | 248.698 | 248.698 | 276.222 | 314.323 | 316.122 | 0 | 0 | 0 | 0 | 0 | 0 | 248.697 | 248.698 | 78.67 | 25.88 | 100 | 6.11 | 1 | 425 | 0 | 0 | 0 | 0 | 0 | 0 | 12.646 | 8.031 | 6.847 | 0 | 0 | 0 | 2 | 3 | 0
2021-11-24 15:00 | 0 | 847.1 | 835.58 | 1 | 4.1 | 24.53 | 100 | 100 | 72.513 | 72.512 | 4.7 | 3.139 | 80.352 | 0 | 0 | 224.01 | 224.01 | 224.01 | 251.413 | 286.769 | 290.725 | 0 | 0 | 0 | 0 | 0 | 0 | 224.009 | 224.01 | 77.05 | 24.94 | 100 | 9.46 | 1 | 425 | 0 | 0 | 0 | 0 | 0 | 0 | 12.56 | 8.013 | 6.831 | 0 | 0 | 0 | 2 | 3 | 0
2021-11-24 16:00 | 0 | 350.3 | 343.87 | 1 | 4.1 | 24.41 | 100 | 100 | 0 | 0 | 0 | 0.521 | 0 | 75.908 | 0 | 75.908 | 75.908 | 75.908 | 103.327 | 118.016 | 120.223 | 0 | 0 | 0 | 0 | 0 | 0 | -0.001 | 0 | 63.14 | 0 | 0 | 11 | 1 | 425 | 0 | 0 | 0 | 0 | 0 | 0 | 12.571 | 8.015 | 6.833 | 0 | 0 | 0 | 2 | 3 | 0
2021-11-24 17:00 | 0 | 193.1 | 189.81 | 1 | 4 | 25.63 | 100 | 100 | 0 | 0 | 0 | 0.521 | 0 | 29.796 | 0 | 29.796 | 29.796 | 29.796 | 57.056 | 65.143 | 66.272 | 0 | 0 | 0 | 0 | 0 | 0 | -0.001 | 0 | 44.96 | 0 | 0 | 10.59 | 1 | 425 | 0 | 0 | 0 | 0 | 0 | 0 | 12.457 | 7.991 | 6.812 | 0 | 0 | 0 | 1 | 1 | 0
2021-11-24 18:00 | 0 | 217.7 | 215.43 | 1 | 4.3 | 25.78 | 100 | 100 | 0 | 0 | 0 | 0.521 | 0 | 37.64 | 0 | 37.64 | 37.64 | 37.64 | 64.881 | 73.937 | 74.715 | 0 | 0 | 0 | 0 | 0 | 0 | -0.001 | 0 | 50.38 | 0 | 0 | 8.28 | 1 | 425 | 0 | 0 | 0 | 0 | 0 | 0 | 12.443 | 7.988 | 6.81 | 0 | 0 | 0 | 1 | 1 | 0
2021-11-24 19:00 | 0 | 539.8 | 538.32 | 1 | 4.7 | 25.94 | 100 | 100 | 38.87 | 38.87 | 3.322 | 1.363 | 43.555 | 0 | 0 | 135.299 | 135.299 | 135.299 | 162.519 | 184.752 | 185.259 | 0 | 0 | 0 | 0 | 0 | 0 | 135.298 | 135.299 | 73.03 | 20.98 | 100 | 4.24 | 1 | 425 | 0 | 0 | 0 | 0 | 0 | 0 | 12.428 | 7.985 | 6.807 | 0 | 0 | 0 | 2 | 2 | 0
2021-11-24 20:00 | 0 | 518 | 517.88 | 1 | 4.9 | 24.86 | 100 | 100 | 37.454 | 37.454 | 2.625 | 1.273 | 41.352 | 0 | 0 | 129.166 | 129.166 | 129.166 | 156.526 | 177.737 | 177.778 | 0 | 0 | 0 | 0 | 0 | 0 | 129.165 | 129.166 | 72.66 | 21.07 | 100 | 1.23 | 1 | 425 | 0 | 0 | 0 | 0 | 0 | 0 | 12.529 | 8.006 | 6.825 | 0 | 0 | 0 | 2 | 2 | 0
2021-11-24 21:00 | 0 | 337.8 | 334.68 | 1 | 4.3 | 24.34 | 100 | 100 | 0 | 0 | 0 | 0.521 | 0 | 73.4 | 0 | 73.4 | 73.4 | 73.4 | 100.828 | 114.862 | 115.933 | 0 | 0 | 0 | 0 | 0 | 0 | -0.001 | 0 | 63.31 | 0 | 0 | 7.79 | 1 | 425 | 0 | 0 | 0 | 0 | 0 | 0 | 12.577 | 8.017 | 6.834 | 0 | 0 | 0 | 2 | 2 | 0
2021-11-24 22:00 | 0 | 288.8 | 278.79 | 1 | 3.8 | 22.03 | 100 | 100 | 0 | 0 | 0 | 0.521 | 0 | 28.011 | 0 | 28.011 | 28.011 | 28.011 | 55.742 | 95.681 | 99.116 | 0 | 0 | 0 | 0 | 0 | 0 | -0.001 | 0 | 28.26 | 0 | 0 | 15.13 | 0.99 | 425 | 0 | 0 | 0 | 0 | 0 | 0 | 12.795 | 8.063 | 6.873 | 0 | 0 | 0 | 1 | 1 | 0
2021-11-24 23:00 | 0 | 0 | 0 | 1 | 2.3 | 21.35 | 100 | 100 | 0 | 0 | 0 | 0 | 0 | 0 | 0 | 0 | 0 | 0 | 0 | 0 | 0 | 0 | 0 | 0 | 0 | 0 | 0 | -0.001 | 0 | 0 | 0 | 0 | 22.89 | 0.98 | 375.95 | 0 | 0 | 0 | 0 | -25.686 | 0 | 11.349 | 7.739 | 6.598 | 0 | 0 | 0 | 2 | 2 | 0
2021-11-25 | 0 | 0 | 0 | 0 | 2.4 | 21.14 | 100 | 100 | 0 | 0 | 0 | 0 | 0 | 0 | 0 | 0 | 0 | 0 | 0 | 0 | 0 | 0 | 0 | 0 | 0 | 0 | 0 | -0.001 | 0 | 0 | 0 | 0 | 0 | 0 | 336.75 | 0 | 0 | 0 | 0 | -20.531 | 0 | 7.875 | 6.832 | 5.824 | 0 | 0 | 0 | 1 | 1 | 0
2021-11-25 01:00 | 0 | 0 | 0 | 0 | 2.7 | 21.05 | 100 | 100 | 0 | 0 | 0 | 0 | 0 | 0 | 0 | 0 | 0 | 0 | 0 | 0 | 0 | 0 | 0 | 0 | 0 | 0 | 0 | -0.001 | 0 | 0 | 0 | 0 | 0 | 0 | 304.28 | 0 | 0 | 0 | 0 | -17.002 | 0 | 5.709 | 6.096 | 5.197 | 0 | 0 | 0 | 1 | 1 | 0
2021-11-25 02:00 | 0 | 0 | 0 | 0 | 2.7 | 19.56 | 100 | 100 | 0 | 0 | 0 | 0 | 0 | 0 | 0 | 0 | 0 | 0 | 0 | 0 | 0 | 0 | 0 | 0 | 0 | 0 | 0 | -0.001 | 0 | 0 | 0 | 0 | 0 | 0 | 276.49 | 0 | 0 | 0 | 0 | -14.556 | 0 | 4.351 | 5.509 | 4.696 | 0 | 0 | 0 | 1 | 1 | 0
2021-11-25 03:00 | 0 | 0 | 0 | 0 | 2.9 | 18.89 | 100 | 100 | 0 | 0 | 0 | 0 | 0 | 0 | 0 | 0 | 0 | 0 | 0 | 0 | 0 | 0 | 0 | 0 | 0 | 0 | 0 | -0.001 | 0 | 0 | 0 | 0 | 0 | 0 | 260 | 0 | 0 | 0 | 0 | -6.47 | 0 | 3.398 | 4.992 | 4.255 | 0 | 0 | 6.174 | 1 | 1 | 0
2021-11-25 04:00 | 0 | 0 | 0 | 0 | 3.2 | 18.99 | 100 | 100 | 0 | 0 | 0 | 0 | 0 | 0 | 0 | 0 | 0 | 0 | 0 | 0 | 0 | 0 | 0 | 0 | 0 | 0 | 0 | -0.001 | 0 | 0 | 0 | 0 | 0 | 0 | 260 | 0 | 0 | 0 | 0 | 0 | 0 | 3.128 | 4.822 | 4.111 | 0 | 0 | 12.062 | 1 | 1 | 0
2021-11-25 05:00 | 0 | 0 | 0 | 0 | 3.4 | 17.89 | 100 | 100 | 0 | 0 | 0 | 0 | 0 | 0 | 0 | 0 | 0 | 0 | 0 | 0 | 0 | 0 | 0 | 0 | 0 | 0 | 0 | -0.001 | 0 | 0 | 0 | 0 | 0 | 0 | 260 | 0 | 0 | 0 | 0 | 0 | 0 | 3.162 | 4.844 | 4.13 | 0 | 0 | 12.136 | 1 | 1 | 0
2021-11-25 06:00 | 0 | 0 | 0 | 0 | 3.8 | 17.61 | 100 | 100 | 0 | 0 | 0 | 0 | 0 | 0 | 0 | 0 | 0 | 0 | 0 | 0 | 0 | 0 | 0 | 0 | 0 | 0 | 0 | -0.001 | 0 | 0 | 0 | 0 | 0 | 0 | 260 | 0 | 0 | 0 | 0 | 0 | 0 | 3.17 | 4.85 | 4.134 | 0 | 0 | 12.155 | 1 | 1 | 0
2021-11-25 07:00 | 0 | 0 | 0 | 0 | 4.1 | 17.86 | 100 | 100 | 0 | 0 | 0 | 0 | 0 | 0 | 0 | 0 | 0 | 0 | 0 | 0 | 0 | 0 | 0 | 0 | 0 | 0 | 0 | -0.001 | 0 | 0 | 0 | 0 | 0 | 0 | 260 | 0 | 0 | 0 | 0 | 0 | 0 | 3.163 | 4.845 | 4.13 | 0 | 0 | 12.138 | 1 | 1 | 0
2021-11-25 08:00 | 0 | 0 | 0 | 0 | 4.1 | 16.92 | 100 | 100 | 0 | 0 | 0 | 0 | 0 | 0 | 0 | 0 | 0 | 0 | 0 | 0 | 0 | 0 | 0 | 0 | 0 | 0 | 0 | -0.001 | 0 | 0 | 0 | 0 | 0 | 0 | 260 | 0 | 0 | 0 | 0 | 0 | 0 | 3.192 | 4.864 | 4.146 | 0 | 0 | 12.201 | 1 | 1 | 0
2021-11-25 09:00 | 0 | 0 | 0 | 1 | 4 | 16.77 | 100 | 100 | 0 | 0 | 0 | 0 | 0 | 0 | 0 | 0 | 0 | 0 | 0 | 0 | 0 | 0 | 0 | 0 | 0 | 0 | 0 | -0.001 | 0 | 0 | 0 | 0 | 23.73 | 0.98 | 260 | 0 | 0 | 0 | 0 | 0 | 0 | 3.196 | 4.867 | 4.149 | 0 | 0 | 12.212 | 1 | 1 | 0
2021-11-25 10:00 | 0 | 434.3 | 408.6 | 1 | 4.2 | 20.68 | 100 | 100 | 0 | 0 | 0 | 0.521 | 0 | 0 | 0 | 0 | 0 | 0 | 41.973 | 140.23 | 149.052 | 0 | 0 | 0 | 0 | 0 | 0 | -0.001 | 0 | 0 | 0 | 0 | 19.81 | 0.99 | 314.85 | 0 | 0 | 0 | 0 | 28.724 | 0 | 3.694 | 5.158 | 4.397 | 0 | 0 | 0 | 2 | 2 | 0
2021-11-25 11:00 | 0 | 682.6 | 667.19 | 1 | 4.7 | 20.95 | 100 | 100 | 27.215 | 27.215 | 1.007 | 0.847 | 29.069 | 0 | 0 | 95.109 | 95.109 | 95.109 | 177.054 | 228.979 | 234.268 | 0 | 0 | 0 | 0 | 0 | 0 | 95.108 | 95.109 | 40.6 | 11.62 | 100 | 12.2 | 0.99 | 425 | 0 | 0 | 0 | 0 | 57.685 | 0 | 10.448 | 7.456 | 6.356 | 0 | 0 | 0 | 2 | 2 | 0
2021-11-25 12:00 | 0 | 813.8 | 810.52 | 1 | 4.4 | 21.44 | 100 | 100 | 69.953 | 69.952 | 4.228 | 2.961 | 77.142 | 0 | 0 | 216.774 | 216.774 | 216.774 | 244.583 | 278.169 | 279.296 | 0 | 0 | 0 | 0 | 0 | 0 | 216.773 | 216.774 | 77.61 | 25.05 | 100 | 5.15 | 1 | 425 | 0 | 0 | 0 | 0 | 0 | 0 | 12.85 | 8.075 | 6.884 | 0 | 0 | 0 | 2 | 3 | 0
2021-11-25 13:00 | 0 | 846.6 | 846.47 | 1 | 4.1 | 21.73 | 100 | 100 | 74.576 | 74.575 | 4.305 | 3.241 | 82.122 | 0 | 0 | 228.086 | 228.086 | 228.086 | 255.857 | 290.509 | 290.553 | 0 | 0 | 0 | 0 | 0 | 0 | 228.085 | 228.086 | 78.5 | 25.67 | 100 | 1 | 1 | 425 | 0 | 0 | 0 | 0 | 0 | 0 | 12.823 | 8.069 | 6.879 | 0 | 0 | 0 | 2 | 3 | 0
2021-11-25 14:00 | 0 | 864.2 | 859.62 | 1 | 3.9 | 25.68 | 100 | 100 | 75.373 | 75.373 | 5.008 | 3.343 | 83.724 | 0 | 0 | 232.038 | 232.038 | 232.038 | 259.291 | 295.021 | 296.593 | 0 | 0 | 0 | 0 | 0 | 0 | 232.037 | 232.038 | 78.23 | 25.41 | 100 | 5.9 | 1 | 425 | 0 | 0 | 0 | 0 | 0 | 0 | 12.453 | 7.99 | 6.811 | 0 | 0 | 0 | 2 | 3 | 0
2021-11-25 15:00 | 0 | 851.2 | 840.12 | 1 | 3.5 | 26.35 | 100 | 100 | 72.464 | 72.463 | 5.128 | 3.18 | 80.771 | 0 | 0 | 225.658 | 225.658 | 225.658 | 252.825 | 288.331 | 292.132 | 0 | 0 | 0 | 0 | 0 | 0 | 225.657 | 225.658 | 77.25 | 24.81 | 100 | 9.25 | 1 | 425 | 0 | 0 | 0 | 0 | 0 | 0 | 12.39 | 7.976 | 6.8 | 0 | 0 | 0 | 2 | 3 | 0
2021-11-25 16:00 | 0 | 776.3 | 762.57 | 1 | 3.6 | 26.43 | 100 | 100 | 62.871 | 62.871 | 4.936 | 2.617 | 70.424 | 0 | 0 | 202.025 | 202.025 | 202.025 | 229.181 | 261.713 | 266.426 | 0 | 0 | 0 | 0 | 0 | 0 | 202.024 | 202.025 | 75.83 | 23.6 | 100 | 10.79 | 1 | 425 | 0 | 0 | 0 | 0 | 0 | 0 | 12.383 | 7.975 | 6.798 | 0 | 0 | 0 | 2 | 3 | 0
2021-11-25 17:00 | 0 | 860.1 | 845.98 | 1 | 3.9 | 28.65 | 100 | 100 | 72.045 | 72.044 | 5.756 | 3.226 | 81.026 | 0 | 0 | 227.47 | 227.47 | 227.47 | 254.34 | 290.339 | 295.186 | 0 | 0 | 0 | 0 | 0 | 0 | 227.469 | 227.47 | 77.06 | 24.41 | 100 | 10.4 | 1 | 425 | 0 | 0 | 0 | 0 | 0 | 0 | 12.179 | 7.93 | 6.761 | 0 | 0 | 0 | 2 | 3 | 0
2021-11-25 18:00 | 0 | 827.5 | 819.25 | 1 | 4.4 | 28.97 | 100 | 100 | 68.884 | 68.884 | 5.778 | 3.038 | 77.7 | 0 | 0 | 219.932 | 219.932 | 219.932 | 246.761 | 281.166 | 283.998 | 0 | 0 | 0 | 0 | 0 | 0 | 219.931 | 219.932 | 77.44 | 24.26 | 100 | 8.1 | 1 | 425 | 0 | 0 | 0 | 0 | 0 | 0 | 12.15 | 7.924 | 6.755 | 0 | 0 | 0 | 2 | 3 | 0
2021-11-25 19:00 | 0 | 912.2 | 909.89 | 1 | 4.8 | 28.79 | 100 | 100 | 79.542 | 79.541 | 6.413 | 3.766 | 89.72 | 0 | 0 | 247.864 | 247.864 | 247.864 | 274.716 | 312.274 | 313.067 | 0 | 0 | 0 | 0 | 0 | 0 | 247.863 | 247.864 | 79.17 | 25.41 | 100 | 4.08 | 1 | 425 | 0 | 0 | 0 | 0 | 0 | 0 | 12.166 | 7.928 | 6.758 | 0 | 0 | 0 | 2 | 3 | 0
2021-11-25 20:00 | 0 | 880.5 | 880.25 | 1 | 5.1 | 28.62 | 100 | 100 | 76.51 | 76.51 | 6.018 | 3.53 | 86.057 | 0 | 0 | 239.164 | 239.164 | 239.164 | 266.037 | 302.101 | 302.188 | 0 | 0 | 0 | 0 | 0 | 0 | 239.163 | 239.164 | 79.14 | 25.32 | 100 | 1.37 | 1 | 425 | 0 | 0 | 0 | 0 | 0 | 0 | 12.182 | 7.931 | 6.761 | 0 | 0 | 0 | 2 | 3 | 0
2021-11-25 21:00 | 0 | 721 | 714.1 | 1 | 5.1 | 28.26 | 100 | 100 | 56.798 | 56.797 | 5.09 | 2.316 | 64.204 | 0 | 0 | 188.196 | 188.196 | 188.196 | 215.116 | 245.08 | 247.447 | 0 | 0 | 0 | 0 | 0 | 0 | 188.195 | 188.196 | 76.05 | 22.95 | 100 | 7.93 | 1 | 425 | 0 | 0 | 0 | 0 | 0 | 0 | 12.215 | 7.938 | 6.767 | 0 | 0 | 0 | 2 | 3 | 0
2021-11-25 22:00 | 0 | 510.1 | 492.12 | 1 | 4.4 | 25.21 | 100 | 100 | 0 | 0 | 0 | 0.521 | 0 | 72.172 | 0 | 72.172 | 72.172 | 72.172 | 99.487 | 168.896 | 175.066 | 0 | 0 | 0 | 0 | 0 | 0 | -0.001 | 0 | 41.23 | 0 | 0 | 15.26 | 0.99 | 425 | 0 | 0 | 0 | 0 | 0 | 0 | 12.496 | 7.999 | 6.819 | 0 | 0 | 0 | 2 | 2 | 0
2021-11-25 23:00 | 0 | 0 | 0 | 1 | 3.9 | 24.86 | 100 | 100 | 0 | 0 | 0 | 0 | 0 | 0 | 0 | 0 | 0 | 0 | 0 | 0 | 0 | 0 | 0 | 0 | 0 | 0 | 0 | -0.001 | 0 | 0 | 0 | 0 | 23.01 | 0.98 | 376.72 | 0 | 0 | 0 | 0 | -25.286 | 0 | 11.069 | 7.675 | 6.542 | 0 | 0 | 0 | 2 | 2 | 0
2021-11-26 | 0 | 0 | 0 | 0 | 3.8 | 24.49 | 100 | 100 | 0 | 0 | 0 | 0 | 0 | 0 | 0 | 0 | 0 | 0 | 0 | 0 | 0 | 0 | 0 | 0 | 0 | 0 | 0 | -0.001 | 0 | 0 | 0 | 0 | 0 | 0 | 337.99 | 0 | 0 | 0 | 0 | -20.282 | 0 | 7.716 | 6.783 | 5.783 | 0 | 0 | 0 | 1 | 1 | 0
2021-11-26 01:00 | 0 | 0 | 0 | 0 | 3.7 | 24.57 | 100 | 100 | 0 | 0 | 0 | 0 | 0 | 0 | 0 | 0 | 0 | 0 | 0 | 0 | 0 | 0 | 0 | 0 | 0 | 0 | 0 | -0.001 | 0 | 0 | 0 | 0 | 0 | 0 | 305.88 | 0 | 0 | 0 | 0 | -16.812 | 0 | 5.598 | 6.053 | 5.16 | 0 | 0 | 0 | 1 | 1 | 0
2021-11-26 02:00 | 0 | 0 | 0 | 0 | 3.8 | 23.42 | 100 | 100 | 0 | 0 | 0 | 0 | 0 | 0 | 0 | 0 | 0 | 0 | 0 | 0 | 0 | 0 | 0 | 0 | 0 | 0 | 0 | -0.001 | 0 | 0 | 0 | 0 | 0 | 0 | 278.41 | 0 | 0 | 0 | 0 | -14.389 | 0 | 4.263 | 5.466 | 4.66 | 0 | 0 | 0 | 1 | 1 | 0
2021-11-26 03:00 | 0 | 0 | 0 | 0 | 4 | 22.46 | 100 | 100 | 0 | 0 | 0 | 0 | 0 | 0 | 0 | 0 | 0 | 0 | 0 | 0 | 0 | 0 | 0 | 0 | 0 | 0 | 0 | -0.001 | 0 | 0 | 0 | 0 | 0 | 0 | 260 | 0 | 0 | 0 | 0 | -6.413 | 0 | 3.346 | 4.96 | 4.228 | 0 | 0 | 6.122 | 1 | 1 | 0
2021-11-26 04:00 | 0 | 0 | 0 | 0 | 4.3 | 22.25 | 100 | 100 | 0 | 0 | 0 | 0 | 0 | 0 | 0 | 0 | 0 | 0 | 0 | 0 | 0 | 0 | 0 | 0 | 0 | 0 | 0 | -0.001 | 0 | 0 | 0 | 0 | 0 | 0 | 260 | 0 | 0 | 0 | 0 | 0 | 0 | 3.031 | 4.757 | 4.055 | 0 | 0 | 11.844 | 1 | 1 | 0
2021-11-26 05:00 | 0 | 0 | 0 | 0 | 4.7 | 21.16 | 100 | 100 | 0 | 0 | 0 | 0 | 0 | 0 | 0 | 0 | 0 | 0 | 0 | 0 | 0 | 0 | 0 | 0 | 0 | 0 | 0 | -0.001 | 0 | 0 | 0 | 0 | 0 | 0 | 260 | 0 | 0 | 0 | 0 | 0 | 0 | 3.063 | 4.779 | 4.074 | 0 | 0 | 11.916 | 1 | 1 | 0
2021-11-26 06:00 | 0 | 0 | 0 | 0 | 5.2 | 20.94 | 100 | 100 | 0 | 0 | 0 | 0 | 0 | 0 | 0 | 0 | 0 | 0 | 0 | 0 | 0 | 0 | 0 | 0 | 0 | 0 | 0 | -0.001 | 0 | 0 | 0 | 0 | 0 | 0 | 260 | 0 | 0 | 0 | 0 | 0 | 0 | 3.07 | 4.783 | 4.078 | 0 | 0 | 11.931 | 1 | 1 | 0
2021-11-26 07:00 | 0 | 0 | 0 | 0 | 4.8 | 20.72 | 100 | 100 | 0 | 0 | 0 | 0 | 0 | 0 | 0 | 0 | 0 | 0 | 0 | 0 | 0 | 0 | 0 | 0 | 0 | 0 | 0 | -0.001 | 0 | 0 | 0 | 0 | 0 | 0 | 260 | 0 | 0 | 0 | 0 | 0 | 0 | 3.076 | 4.788 | 4.081 | 0 | 0 | 11.946 | 1 | 1 | 0
2021-11-26 08:00 | 0 | 0 | 0 | 0 | 4.9 | 19.65 | 100 | 100 | 0 | 0 | 0 | 0 | 0 | 0 | 0 | 0 | 0 | 0 | 0 | 0 | 0 | 0 | 0 | 0 | 0 | 0 | 0 | -0.001 | 0 | 0 | 0 | 0 | 0 | 0 | 260 | 0 | 0 | 0 | 0 | 0 | 0 | 3.108 | 4.809 | 4.1 | 0 | 0 | 12.017 | 1 | 1 | 0
2021-11-26 09:00 | 0 | 0 | 0 | 1 | 5.1 | 19.47 | 100 | 100 | 0 | 0 | 0 | 0 | 0 | 0 | 0 | 0 | 0 | 0 | 0 | 0 | 0 | 0 | 0 | 0 | 0 | 0 | 0 | -0.001 | 0 | 0 | 0 | 0 | 23.93 | 0.98 | 260 | 0 | 0 | 0 | 0 | 0 | 0 | 3.114 | 4.813 | 4.103 | 0 | 0 | 12.029 | 1 | 1 | 0
2021-11-26 10:00 | 0 | 324.4 | 304.81 | 1 | 5.1 | 20.68 | 100 | 100 | 0 | 0 | 0 | 0.521 | 0 | 0 | 0 | 0 | 0 | 0 | 31.515 | 104.611 | 111.334 | 0 | 0 | 0 | 0 | 0 | 0 | -0.001 | 0 | 0 | 0 | 0 | 20.01 | 0.98 | 295.77 | 0 | 0 | 0 | 0 | 18.735 | 0 | 3.464 | 5.029 | 4.287 | 0 | 0 | 0 | 2 | 2 | 0
2021-11-26 11:00 | 0 | 287.9 | 281.18 | 1 | 5.2 | 21.26 | 100 | 100 | 0 | 0 | 0 | 0.521 | 0 | 0 | 0 | 0 | 0 | 0 | 74.76 | 96.502 | 98.807 | 0 | 0 | 0 | 0 | 0 | 0 | -0.001 | 0 | 0 | 0 | 0 | 12.4 | 0.99 | 404.76 | 0 | 0 | 0 | 0 | 57.075 | 0 | 6.14 | 6.232 | 5.313 | 0 | 0 | 0 | 1 | 1 | 0
2021-11-26 12:00 | 0 | 294.5 | 293.21 | 1 | 5.2 | 21.92 | 100 | 100 | 0 | 0 | 0 | 0.521 | 0 | 50.493 | 0 | 50.493 | 50.493 | 50.493 | 88.471 | 100.631 | 101.072 | 0 | 0 | 0 | 0 | 0 | 0 | -0.001 | 0 | 49.96 | 0 | 0 | 5.35 | 1 | 425 | 0 | 0 | 0 | 0 | 10.599 | 0 | 12.545 | 8.008 | 6.827 | 0 | 0 | 0 | 1 | 1 | 0
2021-11-26 13:00 | 0 | 269.3 | 269.27 | 1 | 4.5 | 22.53 | 100 | 100 | 0 | 0 | 0 | 0.521 | 0 | 53.731 | 0 | 53.731 | 53.731 | 53.731 | 81.396 | 92.415 | 92.424 | 0 | 0 | 0 | 0 | 0 | 0 | -0.001 | 0 | 58.14 | 0 | 0 | 0.79 | 1 | 425 | 0 | 0 | 0 | 0 | 0 | 0 | 12.747 | 8.053 | 6.865 | 0 | 0 | 0 | 1 | 1 | 0
2021-11-26 14:00 | 0 | 569.7 | 566.89 | 1 | 4.7 | 24.43 | 100 | 100 | 42.459 | 42.458 | 2.783 | 1.492 | 46.734 | 0 | 0 | 143.597 | 143.597 | 143.597 | 171.013 | 194.555 | 195.521 | 0 | 0 | 0 | 0 | 0 | 0 | 143.596 | 143.597 | 73.44 | 21.72 | 100 | 5.7 | 1 | 425 | 0 | 0 | 0 | 0 | 0 | 0 | 12.569 | 8.015 | 6.833 | 0 | 0 | 0 | 2 | 2 | 0
2021-11-26 15:00 | 0 | 742.9 | 733.65 | 1 | 5.1 | 24.95 | 100 | 100 | 60.098 | 60.098 | 4.407 | 2.428 | 66.934 | 0 | 0 | 193.471 | 193.471 | 193.471 | 220.819 | 251.79 | 254.963 | 0 | 0 | 0 | 0 | 0 | 0 | 193.47 | 193.471 | 75.88 | 23.57 | 100 | 9.05 | 1 | 425 | 0 | 0 | 0 | 0 | 0 | 0 | 12.52 | 8.004 | 6.824 | 0 | 0 | 0 | 2 | 2 | 0
2021-11-26 16:00 | 0 | 416.6 | 409.49 | 1 | 5.8 | 23.71 | 100 | 100 | 27.206 | 27.205 | 1.177 | 0.852 | 29.235 | 0 | 0 | 95.581 | 95.581 | 95.581 | 123.091 | 140.539 | 142.977 | 0 | 0 | 0 | 0 | 0 | 0 | 95.58 | 95.581 | 66.85 | 19.03 | 100 | 10.6 | 1 | 425 | 0 | 0 | 0 | 0 | 0 | 0 | 12.636 | 8.029 | 6.845 | 0 | 0 | 0 | 2 | 2 | 0
2021-11-26 17:00 | 0 | 453.5 | 446.32 | 1 | 4.7 | 24.06 | 100 | 100 | 30.672 | 30.672 | 1.55 | 0.978 | 33.2 | 0 | 0 | 106.74 | 106.74 | 106.74 | 134.205 | 153.176 | 155.641 | 0 | 0 | 0 | 0 | 0 | 0 | 106.739 | 106.74 | 68.58 | 19.71 | 100 | 10.21 | 1 | 425 | 0 | 0 | 0 | 0 | 0 | 0 | 12.604 | 8.022 | 6.839 | 0 | 0 | 0 | 2 | 2 | 0
2021-11-26 18:00 | 0 | 143.2 | 141.83 | 1 | 5.2 | 23.31 | 100 | 100 | 0 | 0 | 0 | 0.521 | 0 | 15.163 | 0 | 15.163 | 15.163 | 15.163 | 42.726 | 48.677 | 49.146 | 0 | 0 | 0 | 0 | 0 | 0 | -0.001 | 0 | 30.85 | 0 | 0 | 7.93 | 1 | 425 | 0 | 0 | 0 | 0 | 0 | 0 | 12.674 | 8.037 | 6.852 | 0 | 0 | 0 | 2 | 2 | 0
2021-11-26 19:00 | 0 | 421.4 | 420.41 | 1 | 5.5 | 23.27 | 100 | 100 | 28.467 | 28.467 | 1.206 | 0.893 | 30.567 | 0 | 0 | 99.373 | 99.373 | 99.373 | 126.941 | 144.286 | 144.624 | 0 | 0 | 0 | 0 | 0 | 0 | 99.372 | 99.373 | 68.71 | 19.68 | 100 | 3.92 | 1 | 425 | 0 | 0 | 0 | 0 | 0 | 0 | 12.678 | 8.038 | 6.852 | 0 | 0 | 0 | 2 | 2 | 0
2021-11-26 20:00 | 0 | 283.8 | 283.7 | 1 | 6.2 | 23.6 | 100 | 100 | 0 | 0 | 0 | 0.521 | 0 | 58.215 | 0 | 58.215 | 58.215 | 58.215 | 85.739 | 97.366 | 97.4 | 0 | 0 | 0 | 0 | 0 | 0 | -0.001 | 0 | 59.77 | 0 | 0 | 1.52 | 1 | 425 | 0 | 0 | 0 | 0 | 0 | 0 | 12.647 | 8.031 | 6.847 | 0 | 0 | 0 | 2 | 2 | 0
2021-11-26 21:00 | 0 | 281.8 | 279.01 | 1 | 5.8 | 23.76 | 100 | 100 | 0 | 0 | 0 | 0.521 | 0 | 56.538 | 0 | 56.538 | 56.538 | 56.538 | 84.042 | 95.758 | 96.714 | 0 | 0 | 0 | 0 | 0 | 0 | -0.001 | 0 | 58.46 | 0 | 0 | 8.06 | 1 | 425 | 0 | 0 | 0 | 0 | 0 | 0 | 12.632 | 8.028 | 6.844 | 0 | 0 | 0 | 1 | 1 | 0
2021-11-26 22:00 | 0 | 4.2 | 4.05 | 1 | 4.7 | 22.83 | 100 | 100 | 0 | 0 | 0 | 0.521 | 0 | 0 | 0 | 0 | 0 | 0 | 0.828 | 1.39 | 1.441 | 0 | 0 | 0 | 0 | 0 | 0 | -0.001 | 0 | 0 | 0 | 0 | 15.38 | 0.99 | 377.74 | 0 | 0 | 0 | 0 | -24.75 | 0 | 11.272 | 7.722 | 6.583 | 0 | 0 | 0 | 1 | 1 | 0
2021-11-26 23:00 | 0 | 0 | 0 | 1 | 4.7 | 23 | 100 | 100 | 0 | 0 | 0 | 0 | 0 | 0 | 0 | 0 | 0 | 0 | 0 | 0 | 0 | 0 | 0 | 0 | 0 | 0 | 0 | -0.001 | 0 | 0 | 0 | 0 | 23.13 | 0.98 | 338.55 | 0 | 0 | 0 | 0 | -20.524 | 0 | 7.871 | 6.831 | 5.823 | 0 | 0 | 0 | 2 | 2 | 0
2021-11-27 | 0 | 0 | 0 | 0 | 4.2 | 23 | 100 | 100 | 0 | 0 | 0 | 0 | 0 | 0 | 0 | 0 | 0 | 0 | 0 | 0 | 0 | 0 | 0 | 0 | 0 | 0 | 0 | -0.001 | 0 | 0 | 0 | 0 | 0 | 0 | 306.11 | 0 | 0 | 0 | 0 | -16.99 | 0 | 5.702 | 6.094 | 5.195 | 0 | 0 | 0 | 1 | 1 | 0
2021-11-27 01:00 | 0 | 0 | 0 | 0 | 3.5 | 23.1 | 100 | 100 | 0 | 0 | 0 | 0 | 0 | 0 | 0 | 0 | 0 | 0 | 0 | 0 | 0 | 0 | 0 | 0 | 0 | 0 | 0 | -0.001 | 0 | 0 | 0 | 0 | 0 | 0 | 278.55 | 0 | 0 | 0 | 0 | -14.429 | 0 | 4.284 | 5.476 | 4.669 | 0 | 0 | 0 | 1 | 1 | 0
2021-11-27 02:00 | 0 | 0 | 0 | 0 | 3.7 | 21.82 | 100 | 100 | 0 | 0 | 0 | 0 | 0 | 0 | 0 | 0 | 0 | 0 | 0 | 0 | 0 | 0 | 0 | 0 | 0 | 0 | 0 | -0.001 | 0 | 0 | 0 | 0 | 0 | 0 | 260 | 0 | 0 | 0 | 0 | -6.44 | 0 | 3.371 | 4.975 | 4.241 | 0 | 0 | 6.147 | 1 | 1 | 0
2021-11-27 03:00 | 0 | 0 | 0 | 0 | 3.5 | 21.64 | 100 | 100 | 0 | 0 | 0 | 0 | 0 | 0 | 0 | 0 | 0 | 0 | 0 | 0 | 0 | 0 | 0 | 0 | 0 | 0 | 0 | -0.001 | 0 | 0 | 0 | 0 | 0 | 0 | 260 | 0 | 0 | 0 | 0 | 0 | 0 | 3.049 | 4.769 | 4.066 | 0 | 0 | 11.884 | 1 | 1 | 0
2021-11-27 04:00 | 0 | 0 | 0 | 0 | 3.5 | 21.64 | 100 | 100 | 0 | 0 | 0 | 0 | 0 | 0 | 0 | 0 | 0 | 0 | 0 | 0 | 0 | 0 | 0 | 0 | 0 | 0 | 0 | -0.001 | 0 | 0 | 0 | 0 | 0 | 0 | 260 | 0 | 0 | 0 | 0 | 0 | 0 | 3.049 | 4.769 | 4.066 | 0 | 0 | 11.884 | 1 | 1 | 0
2021-11-27 05:00 | 0 | 0 | 0 | 0 | 3.7 | 21.1 | 100 | 100 | 0 | 0 | 0 | 0 | 0 | 0 | 0 | 0 | 0 | 0 | 0 | 0 | 0 | 0 | 0 | 0 | 0 | 0 | 0 | -0.001 | 0 | 0 | 0 | 0 | 0 | 0 | 260 | 0 | 0 | 0 | 0 | 0 | 0 | 3.065 | 4.78 | 4.075 | 0 | 0 | 11.92 | 1 | 1 | 0
2021-11-27 06:00 | 0 | 0 | 0 | 0 | 2.9 | 21.2 | 100 | 100 | 0 | 0 | 0 | 0 | 0 | 0 | 0 | 0 | 0 | 0 | 0 | 0 | 0 | 0 | 0 | 0 | 0 | 0 | 0 | -0.001 | 0 | 0 | 0 | 0 | 0 | 0 | 260 | 0 | 0 | 0 | 0 | 0 | 0 | 3.062 | 4.778 | 4.073 | 0 | 0 | 11.913 | 1 | 1 | 0
2021-11-27 07:00 | 0 | 0 | 0 | 0 | 3.1 | 21.36 | 100 | 100 | 0 | 0 | 0 | 0 | 0 | 0 | 0 | 0 | 0 | 0 | 0 | 0 | 0 | 0 | 0 | 0 | 0 | 0 | 0 | -0.001 | 0 | 0 | 0 | 0 | 0 | 0 | 260 | 0 | 0 | 0 | 0 | 0 | 0 | 3.057 | 4.775 | 4.07 | 0 | 0 | 11.903 | 1 | 1 | 0
2021-11-27 08:00 | 0 | 0 | 0 | 0 | 2.9 | 21.08 | 100 | 100 | 0 | 0 | 0 | 0 | 0 | 0 | 0 | 0 | 0 | 0 | 0 | 0 | 0 | 0 | 0 | 0 | 0 | 0 | 0 | -0.001 | 0 | 0 | 0 | 0 | 0 | 0 | 260 | 0 | 0 | 0 | 0 | 0 | 0 | 3.066 | 4.78 | 4.075 | 0 | 0 | 11.921 | 1 | 1 | 0
2021-11-27 09:00 | 0 | 0 | 0 | 1 | 1.8 | 21.02 | 100 | 100 | 0 | 0 | 0 | 0 | 0 | 0 | 0 | 0 | 0 | 0 | 0 | 0 | 0 | 0 | 0 | 0 | 0 | 0 | 0 | -0.001 | 0 | 0 | 0 | 0 | 24.12 | 0.98 | 260 | 0 | 0 | 0 | 0 | 0 | 0 | 3.068 | 4.782 | 4.076 | 0 | 0 | 11.925 | 1 | 1 | 0
2021-11-27 10:00 | 0 | 0 | 0 | 1 | 2.8 | 20.6 | 100 | 100 | 0 | 0 | 0 | 0 | 0 | 0 | 0 | 0 | 0 | 0 | 0 | 0 | 0 | 0 | 0 | 0 | 0 | 0 | 0 | -0.001 | 0 | 0 | 0 | 0 | 20.21 | 0.98 | 260 | 0 | 0 | 0 | 0 | 0 | 0 | 3.08 | 4.79 | 4.083 | 0 | 0 | 11.954 | 1 | 1 | 0
2021-11-27 11:00 | 0 | 0 | 0 | 1 | 3 | 20.54 | 100 | 100 | 0 | 0 | 0 | 0 | 0 | 0 | 0 | 0 | 0 | 0 | 0 | 0 | 0 | 0 | 0 | 0 | 0 | 0 | 0 | -0.001 | 0 | 0 | 0 | 0 | 12.6 | 0.99 | 260 | 0 | 0 | 0 | 0 | 0 | 0 | 3.082 | 4.791 | 4.084 | 0 | 0 | 11.958 | 1 | 1 | 0
2021-11-27 12:00 | 0 | 0 | 0 | 1 | 2.6 | 21.03 | 100 | 100 | 0 | 0 | 0 | 0 | 0 | 0 | 0 | 0 | 0 | 0 | 0 | 0 | 0 | 0 | 0 | 0 | 0 | 0 | 0 | -0.001 | 0 | 0 | 0 | 0 | 5.55 | 1 | 260 | 0 | 0 | 0 | 0 | 0 | 0 | 3.067 | 4.781 | 4.076 | 0 | 0 | 11.925 | 1 | 1 | 0
2021-11-27 13:00 | 0 | 0.2 | 0.2 | 1 | 1.2 | 21.89 | 100 | 100 | 0 | 0 | 0 | 0.521 | 0 | 0 | 0 | 0 | 0 | 0 | 0.06 | 0.069 | 0.069 | 0 | 0 | 0 | 0 | 0 | 0 | -0.001 | 0 | 0 | 0 | 0 | 0.59 | 1 | 260 | 0 | 0 | 0 | 0 | 0 | 0 | 3.042 | 4.764 | 4.061 | 0 | 0 | 11.807 | 2 | 2 | 0
2021-11-27 14:00 | 0 | 33.6 | 33.45 | 1 | 1.9 | 23.05 | 100 | 100 | 0 | 0 | 0 | 0.521 | 0 | 0 | 0 | 0 | 0 | 0 | 10.091 | 11.479 | 11.532 | 0 | 0 | 0 | 0 | 0 | 0 | -0.001 | 0 | 0 | 0 | 0 | 5.5 | 1 | 260 | 0 | 0 | 0 | 0 | 0 | 0 | 3.008 | 4.741 | 4.042 | 0 | 0 | 1.7 | 1 | 1 | 0
2021-11-27 15:00 | 0 | 20.5 | 20.26 | 1 | 3.9 | 22.47 | 100 | 100 | 0 | 0 | 0 | 0.521 | 0 | 0 | 0 | 0 | 0 | 0 | 6.098 | 6.952 | 7.036 | 0 | 0 | 0 | 0 | 0 | 0 | -0.001 | 0 | 0 | 0 | 0 | 8.85 | 1 | 260 | 0 | 0 | 0 | 0 | 0 | 0 | 3.025 | 4.753 | 4.052 | 0 | 0 | 5.731 | 1 | 1 | 0
2021-11-27 16:00 | 0 | 45.5 | 44.75 | 1 | 6.2 | 22.02 | 100 | 100 | 0 | 0 | 0 | 0.521 | 0 | 0 | 0 | 0 | 0 | 0 | 13.454 | 15.359 | 15.616 | 0 | 0 | 0 | 0 | 0 | 0 | -0.001 | 0 | 0 | 0 | 0 | 10.41 | 1 | 262.92 | 0 | 0 | 0 | 0 | 1.53 | 0 | 3.067 | 4.781 | 4.076 | 0 | 0 | 0 | 1 | 1 | 0
2021-11-27 17:00 | 0 | 455.4 | 448.44 | 1 | 6.6 | 24.05 | 100 | 100 | 0 | 0 | 0 | 0.521 | 0 | 31.774 | 0 | 31.774 | 31.774 | 31.774 | 134.863 | 153.903 | 156.293 | 0 | 0 | 0 | 0 | 0 | 0 | -0.001 | 0 | 20.33 | 0 | 0 | 10.03 | 1 | 425 | 0 | 0 | 0 | 0 | 84.879 | 0 | 6.557 | 6.291 | 5.363 | 0 | 0 | 0 | 1 | 1 | 0
2021-11-27 18:00 | 0 | 751.2 | 744.32 | 1 | 7.1 | 24.92 | 100 | 100 | 61.416 | 61.416 | 4.499 | 2.503 | 68.418 | 0 | 0 | 196.893 | 196.893 | 196.893 | 224.245 | 255.45 | 257.812 | 0 | 0 | 0 | 0 | 0 | 0 | 196.892 | 196.893 | 76.37 | 23.82 | 100 | 7.76 | 1 | 425 | 0 | 0 | 0 | 0 | 0 | 0 | 12.523 | 8.005 | 6.824 | 0 | 0 | 0 | 2 | 3 | 0
2021-11-27 19:00 | 0 | 711.3 | 709.76 | 1 | 7.3 | 24.62 | 100 | 100 | 57.859 | 57.859 | 3.997 | 2.29 | 64.147 | 0 | 0 | 186.93 | 186.93 | 186.93 | 214.322 | 243.589 | 244.118 | 0 | 0 | 0 | 0 | 0 | 0 | 186.929 | 186.93 | 76.57 | 23.7 | 100 | 3.77 | 1 | 425 | 0 | 0 | 0 | 0 | 0 | 0 | 12.551 | 8.011 | 6.829 | 0 | 0 | 0 | 2 | 3 | 0
2021-11-27 20:00 | 0 | 722.4 | 722.1 | 1 | 7.5 | 24.58 | 100 | 100 | 59.218 | 59.218 | 4.215 | 2.372 | 65.805 | 0 | 0 | 190.826 | 190.826 | 190.826 | 218.222 | 247.825 | 247.928 | 0 | 0 | 0 | 0 | 0 | 0 | 190.825 | 190.826 | 76.97 | 23.89 | 100 | 1.65 | 1 | 425 | 0 | 0 | 0 | 0 | 0 | 0 | 12.555 | 8.012 | 6.83 | 0 | 0 | 0 | 2 | 2 | 0
2021-11-27 21:00 | 0 | 736.4 | 728.9 | 1 | 7.2 | 24.32 | 100 | 100 | 59.686 | 59.686 | 4.261 | 2.399 | 66.346 | 0 | 0 | 192.102 | 192.102 | 192.102 | 219.532 | 250.157 | 252.732 | 0 | 0 | 0 | 0 | 0 | 0 | 192.101 | 192.102 | 76.01 | 23.62 | 100 | 8.19 | 1 | 425 | 0 | 0 | 0 | 0 | 0 | 0 | 12.579 | 8.017 | 6.834 | 0 | 0 | 0 | 2 | 2 | 0
2021-11-27 22:00 | 0 | 595.5 | 573.86 | 1 | 6.2 | 21.65 | 100 | 100 | 25.676 | 25.676 | 1.087 | 0.802 | 27.566 | 0 | 0 | 90.753 | 90.753 | 90.753 | 118.534 | 196.948 | 204.376 | 0 | 0 | 0 | 0 | 0 | 0 | 90.752 | 90.753 | 44.4 | 12.56 | 100 | 15.49 | 0.99 | 425 | 0 | 0 | 0 | 0 | 0 | 0 | 12.831 | 8.07 | 6.88 | 0 | 0 | 0 | 2 | 2 | 0
2021-11-27 23:00 | 0 | 353.2 | 324.53 | 1 | 5.8 | 21.17 | 100 | 100 | 0 | 0 | 0 | 0.521 | 0 | 0 | 0 | 0 | 0 | 0 | 13.927 | 111.38 | 121.218 | 0 | 0 | 0 | 0 | 0 | 0 | -0.001 | 0 | 0 | 0 | 0 | 23.24 | 0.98 | 400.51 | 0 | 0 | 0 | 0 | -12.827 | 0 | 12.098 | 7.911 | 6.744 | 0 | 0 | 0 | 2 | 2 | 0
2021-11-28 | 0 | 0 | 0 | 0 | 5.5 | 20.97 | 100 | 100 | 0 | 0 | 0 | 0 | 0 | 0 | 0 | 0 | 0 | 0 | 0 | 0 | 0 | 0 | 0 | 0 | 0 | 0 | 0 | -0.001 | 0 | 0 | 0 | 0 | 0 | 0 | 356.52 | 0 | 0 | 0 | 0 | -23.033 | 0 | 9.523 | 7.293 | 6.217 | 0 | 0 | 0 | 2 | 2 | 0
2021-11-28 01:00 | 0 | 0 | 0 | 0 | 4.9 | 20.82 | 100 | 100 | 0 | 0 | 0 | 0 | 0 | 0 | 0 | 0 | 0 | 0 | 0 | 0 | 0 | 0 | 0 | 0 | 0 | 0 | 0 | -0.001 | 0 | 0 | 0 | 0 | 0 | 0 | 320.73 | 0 | 0 | 0 | 0 | -18.744 | 0 | 6.751 | 6.474 | 5.519 | 0 | 0 | 0 | 1 | 1 | 0
2021-11-28 02:00 | 0 | 0 | 0 | 0 | 4.7 | 19.42 | 100 | 100 | 0 | 0 | 0 | 0 | 0 | 0 | 0 | 0 | 0 | 0 | 0 | 0 | 0 | 0 | 0 | 0 | 0 | 0 | 0 | -0.001 | 0 | 0 | 0 | 0 | 0 | 0 | 290.51 | 0 | 0 | 0 | 0 | -15.83 | 0 | 5.041 | 5.824 | 4.965 | 0 | 0 | 0 | 1 | 1 | 0
2021-11-28 03:00 | 0 | 0 | 0 | 0 | 4.4 | 19.22 | 100 | 100 | 0 | 0 | 0 | 0 | 0 | 0 | 0 | 0 | 0 | 0 | 0 | 0 | 0 | 0 | 0 | 0 | 0 | 0 | 0 | -0.001 | 0 | 0 | 0 | 0 | 0 | 0 | 264.57 | 0 | 0 | 0 | 0 | -13.584 | 0 | 3.852 | 5.253 | 4.478 | 0 | 0 | 0 | 1 | 1 | 0
2021-11-28 04:00 | 0 | 0 | 0 | 0 | 3.9 | 19.03 | 100 | 100 | 0 | 0 | 0 | 0 | 0 | 0 | 0 | 0 | 0 | 0 | 0 | 0 | 0 | 0 | 0 | 0 | 0 | 0 | 0 | -0.001 | 0 | 0 | 0 | 0 | 0 | 0 | 260 | 0 | 0 | 0 | 0 | -1.233 | 0 | 3.149 | 4.835 | 4.122 | 0 | 0 | 10.873 | 1 | 1 | 0
2021-11-28 05:00 | 0 | 0 | 0 | 0 | 3.5 | 17.43 | 100 | 100 | 0 | 0 | 0 | 0 | 0 | 0 | 0 | 0 | 0 | 0 | 0 | 0 | 0 | 0 | 0 | 0 | 0 | 0 | 0 | -0.001 | 0 | 0 | 0 | 0 | 0 | 0 | 260 | 0 | 0 | 0 | 0 | 0 | 0 | 3.176 | 4.853 | 4.138 | 0 | 0 | 12.167 | 1 | 1 | 0
2021-11-28 06:00 | 0 | 0 | 0 | 0 | 3.3 | 16.67 | 100 | 100 | 0 | 0 | 0 | 0 | 0 | 0 | 0 | 0 | 0 | 0 | 0 | 0 | 0 | 0 | 0 | 0 | 0 | 0 | 0 | -0.001 | 0 | 0 | 0 | 0 | 0 | 0 | 260 | 0 | 0 | 0 | 0 | 0 | 0 | 3.199 | 4.869 | 4.15 | 0 | 0 | 12.218 | 1 | 1 | 0
2021-11-28 07:00 | 0 | 0 | 0 | 0 | 2.9 | 16.38 | 100 | 100 | 0 | 0 | 0 | 0 | 0 | 0 | 0 | 0 | 0 | 0 | 0 | 0 | 0 | 0 | 0 | 0 | 0 | 0 | 0 | -0.001 | 0 | 0 | 0 | 0 | 0 | 0 | 260 | 0 | 0 | 0 | 0 | 0 | 0 | 3.208 | 4.874 | 4.155 | 0 | 0 | 12.238 | 1 | 1 | 0
2021-11-28 08:00 | 0 | 0 | 0 | 0 | 2.8 | 15.67 | 100 | 100 | 0 | 0 | 0 | 0 | 0 | 0 | 0 | 0 | 0 | 0 | 0 | 0 | 0 | 0 | 0 | 0 | 0 | 0 | 0 | -0.001 | 0 | 0 | 0 | 0 | 0 | 0 | 260 | 0 | 0 | 0 | 0 | 0 | 0 | 3.23 | 4.889 | 4.168 | 0 | 0 | 12.287 | 1 | 1 | 0
2021-11-28 09:00 | 0 | 0 | 0 | 1 | 2.7 | 15.47 | 100 | 100 | 0 | 0 | 0 | 0 | 0 | 0 | 0 | 0 | 0 | 0 | 0 | 0 | 0 | 0 | 0 | 0 | 0 | 0 | 0 | -0.001 | 0 | 0 | 0 | 0 | 24.32 | 0.98 | 260 | 0 | 0 | 0 | 0 | 0 | 0 | 3.237 | 4.893 | 4.171 | 0 | 0 | 12.3 | 1 | 1 | 0
2021-11-28 10:00 | 0 | 462.9 | 433.86 | 1 | 3.3 | 20.08 | 100 | 100 | 0 | 0 | 0 | 0.521 | 0 | 0 | 0 | 0 | 0 | 0 | 45.332 | 148.9 | 158.867 | 0 | 0 | 0 | 0 | 0 | 0 | -0.001 | 0 | 0 | 0 | 0 | 20.4 | 0.98 | 320.89 | 0 | 0 | 0 | 0 | 31.887 | 0 | 3.792 | 5.211 | 4.442 | 0 | 0 | 0 | 2 | 2 | 0
2021-11-28 11:00 | 0 | 710 | 692.37 | 1 | 3.5 | 20.6 | 100 | 100 | 30.414 | 30.414 | 1.33 | 0.962 | 32.705 | 0 | 0 | 105.371 | 105.371 | 105.371 | 184.628 | 237.622 | 243.672 | 0 | 0 | 0 | 0 | 0 | 0 | 105.37 | 105.371 | 43.24 | 12.48 | 100 | 12.79 | 0.99 | 425 | 0 | 0 | 0 | 0 | 54.522 | 0 | 10.76 | 7.544 | 6.431 | 0 | 0 | 0 | 2 | 2 | 0
2021-11-28 12:00 | 0 | 846.7 | 842.44 | 1 | 3.8 | 21.07 | 100 | 100 | 73.915 | 73.915 | 4.209 | 3.195 | 81.319 | 0 | 0 | 226.274 | 226.274 | 226.274 | 254.132 | 289.125 | 290.587 | 0 | 0 | 0 | 0 | 0 | 0 | 226.273 | 226.274 | 77.87 | 25.44 | 100 | 5.75 | 1 | 425 | 0 | 0 | 0 | 0 | 0 | 0 | 12.886 | 8.082 | 6.89 | 0 | 0 | 0 | 2 | 3 | 0
2021-11-28 13:00 | 0 | 923 | 922.98 | 1 | 3.8 | 21.63 | 100 | 100 | 83.007 | 83.006 | 5.339 | 3.86 | 92.205 | 0 | 0 | 251.24 | 251.24 | 251.24 | 279.024 | 316.766 | 316.774 | 0 | 0 | 0 | 0 | 0 | 0 | 251.239 | 251.24 | 79.31 | 26.2 | 100 | 0.39 | 1 | 425 | 0 | 0 | 0 | 0 | 0 | 0 | 12.832 | 8.071 | 6.88 | 0 | 0 | 0 | 2 | 3 | 0
2021-11-28 14:00 | 0 | 966.7 | 962.57 | 1 | 3.7 | 24.85 | 100 | 100 | 86.608 | 86.607 | 6.574 | 4.199 | 97.38 | 0 | 0 | 263.081 | 263.081 | 263.081 | 290.442 | 330.353 | 331.771 | 0 | 0 | 0 | 0 | 0 | 0 | 263.08 | 263.081 | 79.3 | 26.1 | 100 | 5.3 | 1 | 425 | 0 | 0 | 0 | 0 | 0 | 0 | 12.53 | 8.006 | 6.825 | 0 | 0 | 0 | 2 | 3 | 0
2021-11-28 15:00 | 0 | 994.9 | 983.55 | 1 | 3.7 | 25.45 | 100 | 100 | 88.382 | 88.381 | 6.987 | 4.37 | 99.739 | 0 | 0 | 268.843 | 268.843 | 268.843 | 296.126 | 337.556 | 341.45 | 0 | 0 | 0 | 0 | 0 | 0 | 268.842 | 268.843 | 78.74 | 25.88 | 100 | 8.66 | 1 | 425 | 0 | 0 | 0 | 0 | 0 | 0 | 12.474 | 7.994 | 6.815 | 0 | 0 | 0 | 2 | 3 | 0
2021-11-28 16:00 | 0 | 964.6 | 949.28 | 1 | 4.1 | 25.65 | 100 | 100 | 84.605 | 84.605 | 6.399 | 4.057 | 95.06 | 0 | 0 | 258.185 | 258.185 | 258.185 | 285.442 | 325.794 | 331.051 | 0 | 0 | 0 | 0 | 0 | 0 | 258.184 | 258.185 | 77.99 | 25.56 | 100 | 10.22 | 1 | 425 | 0 | 0 | 0 | 0 | 0 | 0 | 12.455 | 7.99 | 6.812 | 0 | 0 | 0 | 2 | 3 | 0
2021-11-28 17:00 | 0 | 985 | 970.45 | 1 | 4.7 | 26.71 | 100 | 100 | 86.449 | 86.448 | 6.883 | 4.249 | 97.58 | 0 | 0 | 264.777 | 264.777 | 264.777 | 291.897 | 333.057 | 338.052 | 0 | 0 | 0 | 0 | 0 | 0 | 264.776 | 264.777 | 78.32 | 25.57 | 100 | 9.86 | 1 | 425 | 0 | 0 | 0 | 0 | 0 | 0 | 12.357 | 7.969 | 6.794 | 0 | 0 | 0 | 2 | 3 | 0
2021-11-28 18:00 | 0 | 976.2 | 967.62 | 1 | 4.9 | 26.78 | 100 | 100 | 86.308 | 86.307 | 6.867 | 4.239 | 97.414 | 0 | 0 | 264.441 | 264.441 | 264.441 | 291.552 | 332.086 | 335.032 | 0 | 0 | 0 | 0 | 0 | 0 | 264.44 | 264.441 | 78.93 | 25.76 | 100 | 7.6 | 1 | 425 | 0 | 0 | 0 | 0 | 0 | 0 | 12.351 | 7.968 | 6.792 | 0 | 0 | 0 | 2 | 2 | 0
2021-11-28 19:00 | 0 | 948.6 | 946.7 | 1 | 5 | 26.71 | 100 | 100 | 84.352 | 84.352 | 6.567 | 4.073 | 94.993 | 0 | 0 | 258.767 | 258.767 | 258.767 | 285.887 | 324.906 | 325.56 | 0 | 0 | 0 | 0 | 0 | 0 | 258.766 | 258.767 | 79.48 | 25.91 | 100 | 3.63 | 1 | 425 | 0 | 0 | 0 | 0 | 0 | 0 | 12.357 | 7.969 | 6.794 | 0 | 0 | 0 | 2 | 3 | 0
2021-11-28 20:00 | 0 | 873.7 | 873.28 | 1 | 4.9 | 25.72 | 100 | 100 | 77.076 | 77.076 | 5.182 | 3.463 | 85.722 | 0 | 0 | 236.65 | 236.65 | 236.65 | 263.899 | 299.709 | 299.854 | 0 | 0 | 0 | 0 | 0 | 0 | 236.649 | 236.65 | 78.92 | 25.7 | 100 | 1.78 | 1 | 425 | 0 | 0 | 0 | 0 | 0 | 0 | 12.449 | 7.989 | 6.811 | 0 | 0 | 0 | 2 | 3 | 0
2021-11-28 21:00 | 0 | 773.7 | 765.59 | 1 | 4.3 | 25.35 | 100 | 100 | 63.867 | 63.867 | 4.65 | 2.645 | 71.162 | 0 | 0 | 203.268 | 203.268 | 203.268 | 230.564 | 262.751 | 265.534 | 0 | 0 | 0 | 0 | 0 | 0 | 203.267 | 203.268 | 76.55 | 24.05 | 100 | 8.3 | 1 | 425 | 0 | 0 | 0 | 0 | 0 | 0 | 12.483 | 7.996 | 6.817 | 0 | 0 | 0 | 2 | 3 | 0
2021-11-28 22:00 | 0 | 597.3 | 575.29 | 1 | 3.3 | 21.42 | 100 | 100 | 26.213 | 26.213 | 1.058 | 0.817 | 28.089 | 0 | 0 | 92.269 | 92.269 | 92.269 | 120.08 | 197.439 | 204.993 | 0 | 0 | 0 | 0 | 0 | 0 | 92.268 | 92.269 | 45.01 | 12.79 | 100 | 15.6 | 0.99 | 425 | 0 | 0 | 0 | 0 | 0 | 0 | 12.852 | 8.075 | 6.884 | 0 | 0 | 0 | 2 | 3 | 0
2021-11-28 23:00 | 0 | 374.8 | 344.11 | 1 | 2.6 | 20.97 | 100 | 100 | 0 | 0 | 0 | 0.521 | 0 | 0 | 0 | 0 | 0 | 0 | 15.554 | 118.099 | 128.631 | 0 | 0 | 0 | 0 | 0 | 0 | -0.001 | 0 | 0 | 0 | 0 | 23.35 | 0.98 | 403.33 | 0 | 0 | 0 | 0 | -11.349 | 0 | 12.203 | 7.935 | 6.764 | 0 | 0 | 0 | 2 | 2 | 0
2021-11-29 | 0 | 0 | 0 | 0 | 2.6 | 20.2 | 100 | 100 | 0 | 0 | 0 | 0 | 0 | 0 | 0 | 0 | 0 | 0 | 0 | 0 | 0 | 0 | 0 | 0 | 0 | 0 | 0 | -0.001 | 0 | 0 | 0 | 0 | 0 | 0 | 358.62 | 0 | 0 | 0 | 0 | -23.415 | 0 | 9.781 | 7.36 | 6.274 | 0 | 0 | 0 | 2 | 2 | 0
2021-11-29 01:00 | 0 | 0 | 0 | 0 | 2.5 | 19.88 | 100 | 100 | 0 | 0 | 0 | 0 | 0 | 0 | 0 | 0 | 0 | 0 | 0 | 0 | 0 | 0 | 0 | 0 | 0 | 0 | 0 | -0.001 | 0 | 0 | 0 | 0 | 0 | 0 | 322.3 | 0 | 0 | 0 | 0 | -19.019 | 0 | 6.921 | 6.531 | 5.567 | 0 | 0 | 0 | 1 | 1 | 0
2021-11-29 02:00 | 0 | 0 | 0 | 0 | 2.4 | 18.22 | 100 | 100 | 0 | 0 | 0 | 0 | 0 | 0 | 0 | 0 | 0 | 0 | 0 | 0 | 0 | 0 | 0 | 0 | 0 | 0 | 0 | -0.001 | 0 | 0 | 0 | 0 | 0 | 0 | 291.65 | 0 | 0 | 0 | 0 | -16.051 | 0 | 5.164 | 5.877 | 5.01 | 0 | 0 | 0 | 1 | 1 | 0
2021-11-29 03:00 | 0 | 0 | 0 | 0 | 2.3 | 16.9 | 100 | 100 | 0 | 0 | 0 | 0 | 0 | 0 | 0 | 0 | 0 | 0 | 0 | 0 | 0 | 0 | 0 | 0 | 0 | 0 | 0 | -0.001 | 0 | 0 | 0 | 0 | 0 | 0 | 265.24 | 0 | 0 | 0 | 0 | -13.83 | 0 | 3.976 | 5.319 | 4.535 | 0 | 0 | 0 | 1 | 1 | 0
2021-11-29 04:00 | 0 | 0 | 0 | 0 | 2.4 | 16.59 | 100 | 100 | 0 | 0 | 0 | 0 | 0 | 0 | 0 | 0 | 0 | 0 | 0 | 0 | 0 | 0 | 0 | 0 | 0 | 0 | 0 | -0.001 | 0 | 0 | 0 | 0 | 0 | 0 | 260 | 0 | 0 | 0 | 0 | -1.255 | 0 | 3.229 | 4.887 | 4.166 | 0 | 0 | 11.027 | 1 | 1 | 0
2021-11-29 05:00 | 0 | 0 | 0 | 0 | 2.5 | 15.3 | 100 | 100 | 0 | 0 | 0 | 0 | 0 | 0 | 0 | 0 | 0 | 0 | 0 | 0 | 0 | 0 | 0 | 0 | 0 | 0 | 0 | -0.001 | 0 | 0 | 0 | 0 | 0 | 0 | 260 | 0 | 0 | 0 | 0 | 0 | 0 | 3.242 | 4.896 | 4.174 | 0 | 0 | 12.312 | 1 | 1 | 0
2021-11-29 06:00 | 0 | 0 | 0 | 0 | 2.5 | 14.64 | 100 | 100 | 0 | 0 | 0 | 0 | 0 | 0 | 0 | 0 | 0 | 0 | 0 | 0 | 0 | 0 | 0 | 0 | 0 | 0 | 0 | -0.001 | 0 | 0 | 0 | 0 | 0 | 0 | 260 | 0 | 0 | 0 | 0 | 0 | 0 | 3.263 | 4.909 | 4.185 | 0 | 0 | 12.357 | 1 | 1 | 0
2021-11-29 07:00 | 0 | 0 | 0 | 0 | 2.2 | 14.67 | 100 | 100 | 0 | 0 | 0 | 0 | 0 | 0 | 0 | 0 | 0 | 0 | 0 | 0 | 0 | 0 | 0 | 0 | 0 | 0 | 0 | -0.001 | 0 | 0 | 0 | 0 | 0 | 0 | 260 | 0 | 0 | 0 | 0 | 0 | 0 | 3.262 | 4.909 | 4.185 | 0 | 0 | 12.355 | 1 | 1 | 0
2021-11-29 08:00 | 0 | 0 | 0 | 0 | 2.2 | 13.97 | 100 | 100 | 0 | 0 | 0 | 0 | 0 | 0 | 0 | 0 | 0 | 0 | 0 | 0 | 0 | 0 | 0 | 0 | 0 | 0 | 0 | -0.001 | 0 | 0 | 0 | 0 | 0 | 0 | 260 | 0 | 0 | 0 | 0 | 0 | 0 | 3.284 | 4.923 | 4.197 | 0 | 0 | 12.403 | 1 | 1 | 0
2021-11-29 09:00 | 0 | 0 | 0 | 1 | 2.2 | 13.84 | 100 | 100 | 0 | 0 | 0 | 0 | 0 | 0 | 0 | 0 | 0 | 0 | 0 | 0 | 0 | 0 | 0 | 0 | 0 | 0 | 0 | -0.001 | 0 | 0 | 0 | 0 | 24.51 | 0.98 | 260 | 0 | 0 | 0 | 0 | 0 | 0 | 3.288 | 4.925 | 4.199 | 0 | 0 | 12.412 | 1 | 1 | 0
2021-11-29 10:00 | 0 | 465.8 | 436.04 | 1 | 3.3 | 20.22 | 100 | 100 | 0 | 0 | 0 | 0.521 | 0 | 0 | 0 | 0 | 0 | 0 | 45.745 | 149.647 | 159.863 | 0 | 0 | 0 | 0 | 0 | 0 | -0.001 | 0 | 0 | 0 | 0 | 20.59 | 0.98 | 321.66 | 0 | 0 | 0 | 0 | 32.29 | 0 | 3.797 | 5.213 | 4.444 | 0 | 0 | 0 | 2 | 2 | 0
2021-11-29 11:00 | 0 | 709.7 | 691.55 | 1 | 3 | 21.18 | 100 | 100 | 30.51 | 30.51 | 1.375 | 0.967 | 32.852 | 0 | 0 | 105.779 | 105.779 | 105.779 | 184.604 | 237.341 | 243.569 | 0 | 0 | 0 | 0 | 0 | 0 | 105.778 | 105.779 | 43.43 | 12.53 | 100 | 12.98 | 0.99 | 425 | 0 | 0 | 0 | 0 | 54.118 | 0 | 10.739 | 7.54 | 6.428 | 0 | 0 | 0 | 2 | 2 | 0
2021-11-29 12:00 | 0 | 853.4 | 848.81 | 1 | 3 | 21.96 | 100 | 100 | 74.618 | 74.618 | 4.348 | 3.246 | 82.213 | 0 | 0 | 228.287 | 228.287 | 228.287 | 256.027 | 291.313 | 292.887 | 0 | 0 | 0 | 0 | 0 | 0 | 228.286 | 228.287 | 77.94 | 25.48 | 100 | 5.94 | 1 | 425 | 0 | 0 | 0 | 0 | 0 | 0 | 12.801 | 8.064 | 6.875 | 0 | 0 | 0 | 2 | 3 | 0
2021-11-29 13:00 | 0 | 927.6 | 927.59 | 1 | 2.7 | 22.42 | 100 | 100 | 83.403 | 83.402 | 5.565 | 3.902 | 92.869 | 0 | 0 | 252.752 | 252.752 | 252.752 | 280.431 | 318.35 | 318.352 | 0 | 0 | 0 | 0 | 0 | 0 | 252.751 | 252.752 | 79.39 | 26.2 | 100 | 0.2 | 1 | 425 | 0 | 0 | 0 | 0 | 0 | 0 | 12.758 | 8.055 | 6.867 | 0 | 0 | 0 | 2 | 3 | 0
2021-11-29 14:00 | 0 | 967.4 | 963.55 | 1 | 1.9 | 25.69 | 100 | 100 | 86.427 | 86.427 | 6.718 | 4.212 | 97.356 | 0 | 0 | 263.518 | 263.518 | 263.518 | 290.77 | 330.692 | 332.012 | 0 | 0 | 0 | 0 | 0 | 0 | 263.517 | 263.518 | 79.37 | 26.03 | 100 | 5.11 | 1 | 425 | 0 | 0 | 0 | 0 | 0 | 0 | 12.452 | 7.99 | 6.811 | 0 | 0 | 0 | 2 | 3 | 0
2021-11-29 15:00 | 0 | 988.8 | 978 | 1 | 1.8 | 26.31 | 100 | 100 | 87.488 | 87.488 | 6.993 | 4.324 | 98.805 | 0 | 0 | 267.323 | 267.323 | 267.323 | 294.495 | 335.65 | 339.356 | 0 | 0 | 0 | 0 | 0 | 0 | 267.322 | 267.323 | 78.77 | 25.78 | 100 | 8.48 | 1 | 425 | 0 | 0 | 0 | 0 | 0 | 0 | 12.394 | 7.977 | 6.8 | 0 | 0 | 0 | 2 | 3 | 0
2021-11-29 16:00 | 0 | 996.5 | 981.22 | 1 | 2.2 | 26.34 | 100 | 100 | 87.687 | 87.687 | 7.024 | 4.342 | 99.053 | 0 | 0 | 267.922 | 267.922 | 267.922 | 295.09 | 336.754 | 341.999 | 0 | 0 | 0 | 0 | 0 | 0 | 267.921 | 267.922 | 78.34 | 25.64 | 100 | 10.05 | 1 | 425 | 0 | 0 | 0 | 0 | 0 | 0 | 12.391 | 7.977 | 6.8 | 0 | 0 | 0 | 2 | 3 | 0
2021-11-29 17:00 | 0 | 995.2 | 980.98 | 1 | 2.2 | 26.78 | 100 | 100 | 87.529 | 87.529 | 7.07 | 4.344 | 98.943 | 0 | 0 | 267.996 | 267.996 | 267.996 | 295.107 | 336.673 | 341.553 | 0 | 0 | 0 | 0 | 0 | 0 | 267.995 | 267.996 | 78.46 | 25.63 | 100 | 9.7 | 1 | 425 | 0 | 0 | 0 | 0 | 0 | 0 | 12.351 | 7.968 | 6.792 | 0 | 0 | 0 | 2 | 2 | 0
2021-11-29 18:00 | 0 | 975.3 | 967.06 | 1 | 1.9 | 26.91 | 100 | 100 | 86.198 | 86.198 | 6.887 | 4.235 | 97.321 | 0 | 0 | 264.32 | 264.32 | 264.32 | 291.414 | 331.895 | 334.723 | 0 | 0 | 0 | 0 | 0 | 0 | 264.319 | 264.32 | 78.97 | 25.75 | 100 | 7.45 | 1 | 425 | 0 | 0 | 0 | 0 | 0 | 0 | 12.339 | 7.965 | 6.79 | 0 | 0 | 0 | 2 | 3 | 0
2021-11-29 19:00 | 0 | 952.3 | 950.53 | 1 | 1.7 | 26.93 | 100 | 100 | 84.661 | 84.661 | 6.674 | 4.108 | 95.443 | 0 | 0 | 259.969 | 259.969 | 259.969 | 287.061 | 326.222 | 326.829 | 0 | 0 | 0 | 0 | 0 | 0 | 259.968 | 259.969 | 79.54 | 25.9 | 100 | 3.49 | 1 | 425 | 0 | 0 | 0 | 0 | 0 | 0 | 12.337 | 7.965 | 6.79 | 0 | 0 | 0 | 2 | 3 | 0
2021-11-29 20:00 | 0 | 900.2 | 899.7 | 1 | 1.7 | 26.7 | 100 | 100 | 79.426 | 79.425 | 5.855 | 3.68 | 88.961 | 0 | 0 | 244.752 | 244.752 | 244.752 | 271.874 | 308.778 | 308.949 | 0 | 0 | 0 | 0 | 0 | 0 | 244.751 | 244.752 | 79.22 | 25.71 | 100 | 1.9 | 1 | 425 | 0 | 0 | 0 | 0 | 0 | 0 | 12.358 | 7.969 | 6.794 | 0 | 0 | 0 | 2 | 3 | 0
2021-11-29 21:00 | 0 | 751.7 | 743.61 | 1 | 1.7 | 26.56 | 100 | 100 | 60.686 | 60.685 | 4.928 | 2.5 | 68.114 | 0 | 0 | 196.788 | 196.788 | 196.788 | 223.927 | 255.208 | 257.983 | 0 | 0 | 0 | 0 | 0 | 0 | 196.787 | 196.788 | 76.28 | 23.52 | 100 | 8.41 | 1 | 425 | 0 | 0 | 0 | 0 | 0 | 0 | 12.371 | 7.972 | 6.796 | 0 | 0 | 0 | 2 | 3 | 0
2021-11-29 22:00 | 0 | 600 | 577.61 | 1 | 1.1 | 23.01 | 100 | 100 | 26.775 | 26.774 | 1.147 | 0.838 | 28.76 | 0 | 0 | 94.206 | 94.206 | 94.206 | 121.808 | 198.234 | 205.92 | 0 | 0 | 0 | 0 | 0 | 0 | 94.205 | 94.206 | 45.75 | 13 | 100 | 15.7 | 0.99 | 425 | 0 | 0 | 0 | 0 | 0 | 0 | 12.702 | 8.043 | 6.857 | 0 | 0 | 0 | 2 | 3 | 0
2021-11-29 23:00 | 0 | 358 | 328.45 | 1 | 1.9 | 22.3 | 100 | 100 | 0 | 0 | 0 | 0.521 | 0 | 0 | 0 | 0 | 0 | 0 | 15.592 | 112.723 | 122.866 | 0 | 0 | 0 | 0 | 0 | 0 | -0.001 | 0 | 0 | 0 | 0 | 23.44 | 0.98 | 403.7 | 0 | 0 | 0 | 0 | -11.156 | 0 | 12.094 | 7.911 | 6.744 | 0 | 0 | 0 | 2 | 2 | 0
2021-11-30 | 0 | 0 | 0 | 0 | 1.9 | 21.89 | 100 | 100 | 0 | 0 | 0 | 0 | 0 | 0 | 0 | 0 | 0 | 0 | 0 | 0 | 0 | 0 | 0 | 0 | 0 | 0 | 0 | -0.001 | 0 | 0 | 0 | 0 | 0 | 0 | 359.25 | 0 | 0 | 0 | 0 | -23.274 | 0 | 9.686 | 7.335 | 6.253 | 0 | 0 | 0 | 2 | 2 | 0
2021-11-30 01:00 | 0 | 0 | 0 | 0 | 2.2 | 20.68 | 100 | 100 | 0 | 0 | 0 | 0 | 0 | 0 | 0 | 0 | 0 | 0 | 0 | 0 | 0 | 0 | 0 | 0 | 0 | 0 | 0 | -0.001 | 0 | 0 | 0 | 0 | 0 | 0 | 322.97 | 0 | 0 | 0 | 0 | -19.004 | 0 | 6.912 | 6.527 | 5.565 | 0 | 0 | 0 | 1 | 1 | 0
2021-11-30 02:00 | 0 | 0 | 0 | 0 | 2.5 | 17.85 | 100 | 100 | 0 | 0 | 0 | 0 | 0 | 0 | 0 | 0 | 0 | 0 | 0 | 0 | 0 | 0 | 0 | 0 | 0 | 0 | 0 | -0.001 | 0 | 0 | 0 | 0 | 0 | 0 | 292.16 | 0 | 0 | 0 | 0 | -16.134 | 0 | 5.211 | 5.896 | 5.027 | 0 | 0 | 0 | 1 | 1 | 0
2021-11-30 03:00 | 0 | 0 | 0 | 0 | 2.2 | 17.42 | 100 | 100 | 0 | 0 | 0 | 0 | 0 | 0 | 0 | 0 | 0 | 0 | 0 | 0 | 0 | 0 | 0 | 0 | 0 | 0 | 0 | -0.001 | 0 | 0 | 0 | 0 | 0 | 0 | 265.75 | 0 | 0 | 0 | 0 | -13.829 | 0 | 3.975 | 5.319 | 4.534 | 0 | 0 | 0 | 1 | 1 | 0
2021-11-30 04:00 | 0 | 0 | 0 | 0 | 2.1 | 17.72 | 100 | 100 | 0 | 0 | 0 | 0 | 0 | 0 | 0 | 0 | 0 | 0 | 0 | 0 | 0 | 0 | 0 | 0 | 0 | 0 | 0 | -0.001 | 0 | 0 | 0 | 0 | 0 | 0 | 260 | 0 | 0 | 0 | 0 | -2.901 | 0 | 3.199 | 4.868 | 4.15 | 0 | 0 | 9.317 | 1 | 1 | 0
2021-11-30 05:00 | 0 | 0 | 0 | 0 | 2.1 | 17.04 | 100 | 100 | 0 | 0 | 0 | 0 | 0 | 0 | 0 | 0 | 0 | 0 | 0 | 0 | 0 | 0 | 0 | 0 | 0 | 0 | 0 | -0.001 | 0 | 0 | 0 | 0 | 0 | 0 | 260 | 0 | 0 | 0 | 0 | 0 | 0 | 3.188 | 4.861 | 4.144 | 0 | 0 | 12.193 | 1 | 1 | 0
2021-11-30 06:00 | 0 | 0 | 0 | 0 | 2 | 16.58 | 100 | 100 | 0 | 0 | 0 | 0 | 0 | 0 | 0 | 0 | 0 | 0 | 0 | 0 | 0 | 0 | 0 | 0 | 0 | 0 | 0 | -0.001 | 0 | 0 | 0 | 0 | 0 | 0 | 260 | 0 | 0 | 0 | 0 | 0 | 0 | 3.202 | 4.87 | 4.152 | 0 | 0 | 12.225 | 1 | 1 | 0
2021-11-30 07:00 | 0 | 0 | 0 | 0 | 1.9 | 16.42 | 100 | 100 | 0 | 0 | 0 | 0 | 0 | 0 | 0 | 0 | 0 | 0 | 0 | 0 | 0 | 0 | 0 | 0 | 0 | 0 | 0 | -0.001 | 0 | 0 | 0 | 0 | 0 | 0 | 260 | 0 | 0 | 0 | 0 | 0 | 0 | 3.207 | 4.874 | 4.155 | 0 | 0 | 12.235 | 1 | 1 | 0
2021-11-30 08:00 | 0 | 0 | 0 | 0 | 1.9 | 15.66 | 100 | 100 | 0 | 0 | 0 | 0 | 0 | 0 | 0 | 0 | 0 | 0 | 0 | 0 | 0 | 0 | 0 | 0 | 0 | 0 | 0 | -0.001 | 0 | 0 | 0 | 0 | 0 | 0 | 260 | 0 | 0 | 0 | 0 | 0 | 0 | 3.231 | 4.889 | 4.168 | 0 | 0 | 12.287 | 1 | 1 | 0
2021-11-30 09:00 | 0 | 0 | 0 | 1 | 2.1 | 15.5 | 100 | 100 | 0 | 0 | 0 | 0 | 0 | 0 | 0 | 0 | 0 | 0 | 0 | 0 | 0 | 0 | 0 | 0 | 0 | 0 | 0 | -0.001 | 0 | 0 | 0 | 0 | 24.69 | 0.98 | 260 | 0 | 0 | 0 | 0 | 0 | 0 | 3.236 | 4.892 | 4.17 | 0 | 0 | 12.298 | 1 | 1 | 0
2021-11-30 10:00 | 0 | 450.8 | 421.48 | 1 | 2.8 | 21.68 | 100 | 100 | 0 | 0 | 0 | 0.521 | 0 | 0 | 0 | 0 | 0 | 0 | 44.363 | 144.652 | 154.715 | 0 | 0 | 0 | 0 | 0 | 0 | -0.001 | 0 | 0 | 0 | 0 | 20.78 | 0.98 | 319.34 | 0 | 0 | 0 | 0 | 31.074 | 0 | 3.715 | 5.168 | 4.406 | 0 | 0 | 0 | 2 | 2 | 0
2021-11-30 11:00 | 0 | 704.5 | 685.97 | 1 | 2.5 | 22.86 | 100 | 100 | 29.761 | 29.76 | 1.359 | 0.941 | 32.06 | 0 | 0 | 103.554 | 103.554 | 103.554 | 183.256 | 235.425 | 241.784 | 0 | 0 | 0 | 0 | 0 | 0 | 103.553 | 103.554 | 42.83 | 12.31 | 100 | 13.17 | 0.99 | 425 | 0 | 0 | 0 | 0 | 55.335 | 0 | 10.509 | 7.48 | 6.377 | 0 | 0 | 0 | 2 | 2 | 0
2021-11-30 12:00 | 0 | 845.5 | 840.67 | 1 | 2.6 | 23.6 | 100 | 100 | 73.465 | 73.464 | 4.574 | 3.189 | 81.227 | 0 | 0 | 226.017 | 226.017 | 226.017 | 253.542 | 288.517 | 290.176 | 0 | 0 | 0 | 0 | 0 | 0 | 226.016 | 226.017 | 77.89 | 25.32 | 100 | 6.13 | 1 | 425 | 0 | 0 | 0 | 0 | 0 | 0 | 12.647 | 8.031 | 6.847 | 0 | 0 | 0 | 2 | 3 | 0
2021-11-30 13:00 | 0 | 908.5 | 908.5 | 1 | 3 | 24.05 | 100 | 100 | 81.242 | 81.242 | 5.488 | 3.747 | 90.478 | 0 | 0 | 247.203 | 247.203 | 247.203 | 274.669 | 311.797 | 311.797 | 0 | 0 | 0 | 0 | 0 | 0 | 247.202 | 247.203 | 79.28 | 26.06 | 100 | 0.01 | 1 | 425 | 0 | 0 | 0 | 0 | 0 | 0 | 12.604 | 8.022 | 6.839 | 0 | 0 | 0 | 2 | 3 | 0
2021-11-30 14:00 | 0 | 947.2 | 943.7 | 1 | 3 | 27.01 | 100 | 100 | 83.836 | 83.836 | 6.575 | 4.043 | 94.454 | 0 | 0 | 257.725 | 257.725 | 257.725 | 284.807 | 323.878 | 325.079 | 0 | 0 | 0 | 0 | 0 | 0 | 257.724 | 257.725 | 79.28 | 25.79 | 100 | 4.93 | 1 | 425 | 0 | 0 | 0 | 0 | 0 | 0 | 12.329 | 7.963 | 6.789 | 0 | 0 | 0 | 2 | 3 | 0
2021-11-30 15:00 | 0 | 983.4 | 973.11 | 1 | 2.9 | 27.95 | 100 | 100 | 86.378 | 86.378 | 7.09 | 4.288 | 97.756 | 0 | 0 | 266.101 | 266.101 | 266.101 | 293.061 | 333.971 | 337.503 | 0 | 0 | 0 | 0 | 0 | 0 | 266.1 | 266.101 | 78.84 | 25.59 | 100 | 8.3 | 1 | 425 | 0 | 0 | 0 | 0 | 0 | 0 | 12.243 | 7.944 | 6.772 | 0 | 0 | 0 | 2 | 3 | 0
2021-11-30 16:00 | 0 | 975.7 | 961.24 | 1 | 3.1 | 28.08 | 100 | 100 | 84.939 | 84.939 | 6.927 | 4.172 | 96.038 | 0 | 0 | 262.18 | 262.18 | 262.18 | 289.124 | 329.897 | 334.86 | 0 | 0 | 0 | 0 | 0 | 0 | 262.179 | 262.18 | 78.3 | 25.37 | 100 | 9.88 | 1 | 425 | 0 | 0 | 0 | 0 | 0 | 0 | 12.231 | 7.942 | 6.77 | 0 | 0 | 0 | 2 | 3 | 0
2021-11-30 17:00 | 0 | 870.8 | 858.76 | 1 | 3.5 | 28.69 | 100 | 100 | 73.614 | 73.614 | 5.818 | 3.329 | 82.761 | 0 | 0 | 231.508 | 231.508 | 231.508 | 258.373 | 294.727 | 298.859 | 0 | 0 | 0 | 0 | 0 | 0 | 231.507 | 231.508 | 77.46 | 24.63 | 100 | 9.54 | 1 | 425 | 0 | 0 | 0 | 0 | 0 | 0 | 12.175 | 7.93 | 6.76 | 0 | 0 | 0 | 2 | 3 | 0
2021-11-30 18:00 | 0 | 765.8 | 759.58 | 1 | 3.8 | 28.65 | 100 | 100 | 61.877 | 61.877 | 5.544 | 2.617 | 70.039 | 0 | 0 | 202.043 | 202.043 | 202.043 | 228.913 | 260.687 | 262.823 | 0 | 0 | 0 | 0 | 0 | 0 | 202.042 | 202.043 | 76.87 | 23.54 | 100 | 7.31 | 1 | 425 | 0 | 0 | 0 | 0 | 0 | 0 | 12.179 | 7.93 | 6.761 | 0 | 0 | 0 | 2 | 3 | 0
2021-11-30 19:00 | 0 | 948 | 946.36 | 1 | 4 | 28.35 | 100 | 100 | 83.666 | 83.665 | 6.816 | 4.077 | 94.559 | 0 | 0 | 258.91 | 258.91 | 258.91 | 285.818 | 324.792 | 325.354 | 0 | 0 | 0 | 0 | 0 | 0 | 258.909 | 258.91 | 79.58 | 25.72 | 100 | 3.37 | 1 | 425 | 0 | 0 | 0 | 0 | 0 | 0 | 12.206 | 7.936 | 6.766 | 0 | 0 | 0 | 2 | 3 | 0
2021-11-30 20:00 | 0 | 750.9 | 750.44 | 1 | 3.8 | 27.53 | 100 | 100 | 61.458 | 61.458 | 5.215 | 2.566 | 69.239 | 0 | 0 | 199.745 | 199.745 | 199.745 | 226.759 | 257.549 | 257.709 | 0 | 0 | 0 | 0 | 0 | 0 | 199.744 | 199.745 | 77.51 | 23.85 | 100 | 2.02 | 1 | 425 | 0 | 0 | 0 | 0 | 0 | 0 | 12.282 | 7.953 | 6.78 | 0 | 0 | 0 | 2 | 3 | 0
2021-11-30 21:00 | 0 | 520.8 | 515.06 | 1 | 3.5 | 26.88 | 100 | 100 | 36.213 | 36.212 | 3.352 | 1.256 | 40.82 | 0 | 0 | 127.992 | 127.992 | 127.992 | 155.09 | 176.769 | 178.739 | 0 | 0 | 0 | 0 | 0 | 0 | 127.991 | 127.992 | 71.61 | 20.26 | 100 | 8.51 | 1 | 425 | 0 | 0 | 0 | 0 | 0 | 0 | 12.341 | 7.966 | 6.791 | 0 | 0 | 0 | 2 | 3 | 0
2021-11-30 22:00 | 0 | 398.5 | 383.45 | 1 | 3 | 23.45 | 100 | 100 | 0 | 0 | 0 | 0.521 | 0 | 54.138 | 0 | 54.138 | 54.138 | 54.138 | 81.683 | 131.6 | 136.765 | 0 | 0 | 0 | 0 | 0 | 0 | -0.001 | 0 | 39.58 | 0 | 0 | 15.8 | 0.99 | 425 | 0 | 0 | 0 | 0 | 0 | 0 | 12.661 | 8.034 | 6.849 | 0 | 0 | 0 | 2 | 2 | 0
2021-11-30 23:00 | 0 | 304.4 | 279.08 | 1 | 2.6 | 23.15 | 100 | 100 | 0 | 0 | 0 | 0.521 | 0 | 0 | 0 | 0 | 0 | 0 | 13.878 | 95.781 | 104.47 | 0 | 0 | 0 | 0 | 0 | 0 | -0.001 | 0 | 0 | 0 | 0 | 23.53 | 0.98 | 400.86 | 0 | 0 | 0 | 0 | -12.639 | 0 | 11.93 | 7.874 | 6.713 | 0 | 0 | 0 | 1 | 1 | 0
2021-12-01 | 0 | 0 | 0 | 0 | 2.7 | 22.57 | 100 | 100 | 0 | 0 | 0 | 0 | 0 | 0 | 0 | 0 | 0 | 0 | 0 | 0 | 0 | 0 | 0 | 0 | 0 | 0 | 0 | -0.001 | 0 | 0 | 0 | 0 | 0 | 0 | 357.13 | 0 | 0 | 0 | 0 | -22.902 | 0 | 9.435 | 7.27 | 6.197 | 0 | 0 | 0 | 2 | 2 | 0
2021-12-01 01:00 | 0 | 0 | 0 | 0 | 2.6 | 22.17 | 100 | 100 | 0 | 0 | 0 | 0 | 0 | 0 | 0 | 0 | 0 | 0 | 0 | 0 | 0 | 0 | 0 | 0 | 0 | 0 | 0 | -0.001 | 0 | 0 | 0 | 0 | 0 | 0 | 321.47 | 0 | 0 | 0 | 0 | -18.677 | 0 | 6.71 | 6.46 | 5.507 | 0 | 0 | 0 | 1 | 1 | 0
2021-12-01 02:00 | 0 | 0 | 0 | 0 | 2.2 | 19.6 | 100 | 100 | 0 | 0 | 0 | 0 | 0 | 0 | 0 | 0 | 0 | 0 | 0 | 0 | 0 | 0 | 0 | 0 | 0 | 0 | 0 | -0.001 | 0 | 0 | 0 | 0 | 0 | 0 | 291.16 | 0 | 0 | 0 | 0 | -15.874 | 0 | 5.065 | 5.835 | 4.974 | 0 | 0 | 0 | 1 | 1 | 0
2021-12-01 03:00 | 0 | 0 | 0 | 0 | 2.2 | 18.38 | 100 | 100 | 0 | 0 | 0 | 0 | 0 | 0 | 0 | 0 | 0 | 0 | 0 | 0 | 0 | 0 | 0 | 0 | 0 | 0 | 0 | -0.001 | 0 | 0 | 0 | 0 | 0 | 0 | 265.02 | 0 | 0 | 0 | 0 | -13.689 | 0 | 3.905 | 5.282 | 4.502 | 0 | 0 | 0 | 1 | 1 | 0
2021-12-01 04:00 | 0 | 0 | 0 | 0 | 2.4 | 18.02 | 100 | 100 | 0 | 0 | 0 | 0 | 0 | 0 | 0 | 0 | 0 | 0 | 0 | 0 | 0 | 0 | 0 | 0 | 0 | 0 | 0 | -0.001 | 0 | 0 | 0 | 0 | 0 | 0 | 260 | 0 | 0 | 0 | 0 | -1.243 | 0 | 3.183 | 4.858 | 4.141 | 0 | 0 | 10.938 | 1 | 1 | 0
2021-12-01 05:00 | 0 | 0 | 0 | 0 | 2.2 | 16.94 | 100 | 100 | 0 | 0 | 0 | 0 | 0 | 0 | 0 | 0 | 0 | 0 | 0 | 0 | 0 | 0 | 0 | 0 | 0 | 0 | 0 | -0.001 | 0 | 0 | 0 | 0 | 0 | 0 | 260 | 0 | 0 | 0 | 0 | 0 | 0 | 3.191 | 4.863 | 4.146 | 0 | 0 | 12.2 | 1 | 1 | 0
2021-12-01 06:00 | 0 | 0 | 0 | 0 | 1.9 | 17.49 | 100 | 100 | 0 | 0 | 0 | 0 | 0 | 0 | 0 | 0 | 0 | 0 | 0 | 0 | 0 | 0 | 0 | 0 | 0 | 0 | 0 | -0.001 | 0 | 0 | 0 | 0 | 0 | 0 | 260 | 0 | 0 | 0 | 0 | 0 | 0 | 3.174 | 4.852 | 4.137 | 0 | 0 | 12.163 | 1 | 1 | 0
2021-12-01 07:00 | 0 | 0 | 0 | 0 | 2.3 | 17.41 | 100 | 100 | 0 | 0 | 0 | 0 | 0 | 0 | 0 | 0 | 0 | 0 | 0 | 0 | 0 | 0 | 0 | 0 | 0 | 0 | 0 | -0.001 | 0 | 0 | 0 | 0 | 0 | 0 | 260 | 0 | 0 | 0 | 0 | 0 | 0 | 3.176 | 4.854 | 4.138 | 0 | 0 | 12.168 | 1 | 1 | 0
2021-12-01 08:00 | 0 | 0 | 0 | 0 | 2.6 | 17.31 | 100 | 100 | 0 | 0 | 0 | 0 | 0 | 0 | 0 | 0 | 0 | 0 | 0 | 0 | 0 | 0 | 0 | 0 | 0 | 0 | 0 | -0.001 | 0 | 0 | 0 | 0 | 0 | 0 | 260 | 0 | 0 | 0 | 0 | 0 | 0 | 3.18 | 4.856 | 4.14 | 0 | 0 | 12.175 | 1 | 1 | 0
2021-12-01 09:00 | 0 | 0 | 0 | 1 | 2.6 | 17.21 | 100 | 100 | 0 | 0 | 0 | 0 | 0 | 0 | 0 | 0 | 0 | 0 | 0 | 0 | 0 | 0 | 0 | 0 | 0 | 0 | 0 | -0.001 | 0 | 0 | 0 | 0 | 24.87 | 0.98 | 260 | 0 | 0 | 0 | 0 | 0 | 0 | 3.183 | 4.858 | 4.141 | 0 | 0 | 12.182 | 1 | 1 | 0
2021-12-01 10:00 | 0 | 429.2 | 400.8 | 1 | 3.3 | 22.62 | 100 | 100 | 0 | 0 | 0 | 0.521 | 0 | 0 | 0 | 0 | 0 | 0 | 42.291 | 137.555 | 147.301 | 0 | 0 | 0 | 0 | 0 | 0 | -0.001 | 0 | 0 | 0 | 0 | 20.96 | 0.98 | 315.69 | 0 | 0 | 0 | 0 | 29.162 | 0 | 3.636 | 5.125 | 4.369 | 0 | 0 | 0 | 2 | 2 | 0
2021-12-01 11:00 | 0 | 658.6 | 640.8 | 1 | 3.4 | 23.53 | 100 | 100 | 25.33 | 25.329 | 1.222 | 0.796 | 27.347 | 0 | 0 | 90.116 | 90.116 | 90.116 | 171.274 | 219.922 | 226.032 | 0 | 0 | 0 | 0 | 0 | 0 | 90.115 | 90.116 | 39.87 | 11.21 | 100 | 13.35 | 0.99 | 425 | 0 | 0 | 0 | 0 | 57.247 | 0 | 10.209 | 7.396 | 6.305 | 0 | 0 | 0 | 2 | 2 | 0
2021-12-01 12:00 | 0 | 696.4 | 692.18 | 1 | 4 | 23.92 | 100 | 100 | 55.974 | 55.974 | 3.579 | 2.173 | 61.726 | 0 | 0 | 181.253 | 181.253 | 181.253 | 208.736 | 237.556 | 239.004 | 0 | 0 | 0 | 0 | 0 | 0 | 181.252 | 181.253 | 75.84 | 23.42 | 100 | 6.31 | 1 | 425 | 0 | 0 | 0 | 0 | 0 | 0 | 12.617 | 8.025 | 6.841 | 0 | 0 | 0 | 2 | 2 | 0
2021-12-01 13:00 | 0 | 602.8 | 602.8 | 1 | 4.4 | 23.98 | 100 | 100 | 46.808 | 46.808 | 2.463 | 1.677 | 50.949 | 0 | 0 | 154.764 | 154.764 | 154.764 | 182.24 | 206.88 | 206.881 | 0 | 0 | 0 | 0 | 0 | 0 | 154.763 | 154.764 | 74.81 | 22.63 | 100 | 0.17 | 1 | 425 | 0 | 0 | 0 | 0 | 0 | 0 | 12.611 | 8.024 | 6.84 | 0 | 0 | 0 | 2 | 2 | 0
2021-12-01 14:00 | 0 | 565.3 | 563.36 | 1 | 4.4 | 27.05 | 100 | 100 | 41.206 | 41.206 | 3.663 | 1.482 | 46.35 | 0 | 0 | 142.96 | 142.96 | 142.96 | 170.036 | 193.345 | 194.011 | 0 | 0 | 0 | 0 | 0 | 0 | 142.959 | 142.96 | 73.69 | 21.24 | 100 | 4.75 | 1 | 425 | 0 | 0 | 0 | 0 | 0 | 0 | 12.326 | 7.962 | 6.788 | 0 | 0 | 0 | 2 | 2 | 0
2021-12-01 15:00 | 0 | 597.1 | 591.11 | 1 | 4 | 27.49 | 100 | 100 | 44.028 | 44.028 | 3.696 | 1.614 | 49.338 | 0 | 0 | 151.021 | 151.021 | 151.021 | 178.041 | 202.868 | 204.925 | 0 | 0 | 0 | 0 | 0 | 0 | 151.02 | 151.021 | 73.7 | 21.48 | 100 | 8.12 | 1 | 425 | 0 | 0 | 0 | 0 | 0 | 0 | 12.285 | 7.954 | 6.78 | 0 | 0 | 0 | 2 | 2 | 0
2021-12-01 16:00 | 0 | 665.1 | 655.57 | 1 | 3.9 | 27.48 | 100 | 100 | 50.786 | 50.786 | 4.114 | 1.957 | 56.857 | 0 | 0 | 170.189 | 170.189 | 170.189 | 197.21 | 224.99 | 228.262 | 0 | 0 | 0 | 0 | 0 | 0 | 170.188 | 170.189 | 74.56 | 22.25 | 100 | 9.71 | 1 | 425 | 0 | 0 | 0 | 0 | 0 | 0 | 12.286 | 7.954 | 6.781 | 0 | 0 | 0 | 2 | 2 | 0
2021-12-01 17:00 | 0 | 757.7 | 747.55 | 1 | 3.5 | 28.18 | 100 | 100 | 60.485 | 60.485 | 5.364 | 2.527 | 68.376 | 0 | 0 | 198.012 | 198.012 | 198.012 | 224.942 | 256.56 | 260.043 | 0 | 0 | 0 | 0 | 0 | 0 | 198.011 | 198.012 | 76.15 | 23.26 | 100 | 9.39 | 1 | 425 | 0 | 0 | 0 | 0 | 0 | 0 | 12.222 | 7.94 | 6.769 | 0 | 0 | 0 | 2 | 3 | 0
2021-12-01 18:00 | 0 | 732.4 | 726.67 | 1 | 3.5 | 27.94 | 100 | 100 | 58.325 | 58.325 | 5.15 | 2.398 | 65.873 | 0 | 0 | 192.054 | 192.054 | 192.054 | 219.016 | 249.392 | 251.36 | 0 | 0 | 0 | 0 | 0 | 0 | 192.053 | 192.054 | 76.41 | 23.2 | 100 | 7.17 | 1 | 425 | 0 | 0 | 0 | 0 | 0 | 0 | 12.244 | 7.945 | 6.773 | 0 | 0 | 0 | 2 | 3 | 0
2021-12-01 19:00 | 0 | 830.6 | 829.27 | 1 | 3.7 | 27.97 | 100 | 100 | 70.807 | 70.807 | 5.534 | 3.126 | 79.468 | 0 | 0 | 223.508 | 223.508 | 223.508 | 250.466 | 284.605 | 285.062 | 0 | 0 | 0 | 0 | 0 | 0 | 223.507 | 223.508 | 78.41 | 24.84 | 100 | 3.25 | 1 | 425 | 0 | 0 | 0 | 0 | 0 | 0 | 12.241 | 7.944 | 6.772 | 0 | 0 | 0 | 2 | 3 | 0
2021-12-01 20:00 | 0 | 706.8 | 706.32 | 1 | 4.2 | 27.78 | 100 | 100 | 56.393 | 56.392 | 4.864 | 2.28 | 63.536 | 0 | 0 | 186.438 | 186.438 | 186.438 | 213.42 | 242.407 | 242.574 | 0 | 0 | 0 | 0 | 0 | 0 | 186.437 | 186.438 | 76.86 | 23.25 | 100 | 2.12 | 1 | 425 | 0 | 0 | 0 | 0 | 0 | 0 | 12.259 | 7.948 | 6.775 | 0 | 0 | 0 | 2 | 3 | 0
2021-12-01 21:00 | 0 | 636.1 | 628.93 | 1 | 4.3 | 27.42 | 100 | 100 | 48.122 | 48.121 | 3.801 | 1.811 | 53.734 | 0 | 0 | 162.337 | 162.337 | 162.337 | 189.365 | 215.85 | 218.31 | 0 | 0 | 0 | 0 | 0 | 0 | 162.336 | 162.337 | 74.36 | 22.04 | 100 | 8.61 | 1 | 425 | 0 | 0 | 0 | 0 | 0 | 0 | 12.292 | 7.955 | 6.782 | 0 | 0 | 0 | 2 | 2 | 0
2021-12-01 22:00 | 0 | 594.6 | 571.9 | 1 | 3.3 | 23.83 | 100 | 100 | 27.189 | 27.189 | 1.18 | 0.852 | 29.221 | 0 | 0 | 95.54 | 95.54 | 95.54 | 123.035 | 196.275 | 204.067 | 0 | 0 | 0 | 0 | 0 | 0 | 95.539 | 95.54 | 46.82 | 13.32 | 100 | 15.88 | 0.99 | 425 | 0 | 0 | 0 | 0 | 0 | 0 | 12.625 | 8.027 | 6.843 | 0 | 0 | 0 | 2 | 2 | 0
2021-12-01 23:00 | 0 | 343.5 | 314.73 | 1 | 2.6 | 23.08 | 100 | 100 | 0 | 0 | 0 | 0.521 | 0 | 0 | 0 | 0 | 0 | 0 | 16.354 | 108.016 | 117.889 | 0 | 0 | 0 | 0 | 0 | 0 | -0.001 | 0 | 0 | 0 | 0 | 23.62 | 0.98 | 405.22 | 0 | 0 | 0 | 0 | -10.361 | 0 | 12.07 | 7.906 | 6.739 | 0 | 0 | 0 | 2 | 2 | 0
2021-12-02 | 0 | 0 | 0 | 0 | 2.4 | 22.5 | 100 | 100 | 0 | 0 | 0 | 0 | 0 | 0 | 0 | 0 | 0 | 0 | 0 | 0 | 0 | 0 | 0 | 0 | 0 | 0 | 0 | -0.001 | 0 | 0 | 0 | 0 | 0 | 0 | 360.59 | 0 | 0 | 0 | 0 | -23.371 | 0 | 9.751 | 7.352 | 6.267 | 0 | 0 | 0 | 2 | 2 | 0
2021-12-02 01:00 | 0 | 0 | 0 | 0 | 2.4 | 21.98 | 100 | 100 | 0 | 0 | 0 | 0 | 0 | 0 | 0 | 0 | 0 | 0 | 0 | 0 | 0 | 0 | 0 | 0 | 0 | 0 | 0 | -0.001 | 0 | 0 | 0 | 0 | 0 | 0 | 324.29 | 0 | 0 | 0 | 0 | -19.007 | 0 | 6.914 | 6.528 | 5.565 | 0 | 0 | 0 | 1 | 1 | 0
2021-12-02 02:00 | 0 | 0 | 0 | 0 | 2.6 | 20.81 | 100 | 100 | 0 | 0 | 0 | 0 | 0 | 0 | 0 | 0 | 0 | 0 | 0 | 0 | 0 | 0 | 0 | 0 | 0 | 0 | 0 | -0.001 | 0 | 0 | 0 | 0 | 0 | 0 | 293.74 | 0 | 0 | 0 | 0 | -16.003 | 0 | 5.137 | 5.865 | 5 | 0 | 0 | 0 | 1 | 1 | 0
2021-12-02 03:00 | 0 | 0 | 0 | 0 | 2.6 | 20.49 | 100 | 100 | 0 | 0 | 0 | 0 | 0 | 0 | 0 | 0 | 0 | 0 | 0 | 0 | 0 | 0 | 0 | 0 | 0 | 0 | 0 | -0.001 | 0 | 0 | 0 | 0 | 0 | 0 | 267.53 | 0 | 0 | 0 | 0 | -13.722 | 0 | 3.922 | 5.291 | 4.51 | 0 | 0 | 0 | 1 | 1 | 0
2021-12-02 04:00 | 0 | 0 | 0 | 0 | 2.6 | 20.3 | 100 | 100 | 0 | 0 | 0 | 0 | 0 | 0 | 0 | 0 | 0 | 0 | 0 | 0 | 0 | 0 | 0 | 0 | 0 | 0 | 0 | -0.001 | 0 | 0 | 0 | 0 | 0 | 0 | 260 | 0 | 0 | 0 | 0 | -2.888 | 0 | 3.148 | 4.835 | 4.121 | 0 | 0 | 9.216 | 1 | 1 | 0
2021-12-02 05:00 | 0 | 0 | 0 | 0 | 2.7 | 19.05 | 100 | 100 | 0 | 0 | 0 | 0 | 0 | 0 | 0 | 0 | 0 | 0 | 0 | 0 | 0 | 0 | 0 | 0 | 0 | 0 | 0 | -0.001 | 0 | 0 | 0 | 0 | 0 | 0 | 260 | 0 | 0 | 0 | 0 | 0 | 0 | 3.127 | 4.821 | 4.11 | 0 | 0 | 12.057 | 1 | 1 | 0
2021-12-02 06:00 | 0 | 0 | 0 | 0 | 2.3 | 18.3 | 100 | 100 | 0 | 0 | 0 | 0 | 0 | 0 | 0 | 0 | 0 | 0 | 0 | 0 | 0 | 0 | 0 | 0 | 0 | 0 | 0 | -0.001 | 0 | 0 | 0 | 0 | 0 | 0 | 260 | 0 | 0 | 0 | 0 | 0 | 0 | 3.149 | 4.836 | 4.123 | 0 | 0 | 12.108 | 1 | 1 | 0
2021-12-02 07:00 | 0 | 0 | 0 | 0 | 2.3 | 18.27 | 100 | 100 | 0 | 0 | 0 | 0 | 0 | 0 | 0 | 0 | 0 | 0 | 0 | 0 | 0 | 0 | 0 | 0 | 0 | 0 | 0 | -0.001 | 0 | 0 | 0 | 0 | 0 | 0 | 260 | 0 | 0 | 0 | 0 | 0 | 0 | 3.15 | 4.837 | 4.123 | 0 | 0 | 12.11 | 1 | 1 | 0
2021-12-02 08:00 | 0 | 0 | 0 | 0 | 2.5 | 17.01 | 100 | 100 | 0 | 0 | 0 | 0 | 0 | 0 | 0 | 0 | 0 | 0 | 0 | 0 | 0 | 0 | 0 | 0 | 0 | 0 | 0 | -0.001 | 0 | 0 | 0 | 0 | 0 | 0 | 260 | 0 | 0 | 0 | 0 | 0 | 0 | 3.189 | 4.862 | 4.145 | 0 | 0 | 12.195 | 1 | 1 | 0
2021-12-02 09:00 | 0 | 0 | 0 | 1 | 3.1 | 16.84 | 100 | 100 | 0 | 0 | 0 | 0 | 0 | 0 | 0 | 0 | 0 | 0 | 0 | 0 | 0 | 0 | 0 | 0 | 0 | 0 | 0 | -0.001 | 0 | 0 | 0 | 0 | 25.05 | 0.98 | 260 | 0 | 0 | 0 | 0 | 0 | 0 | 3.194 | 4.865 | 4.148 | 0 | 0 | 12.207 | 1 | 1 | 0
2021-12-02 10:00 | 0 | 380.9 | 355.27 | 1 | 3.6 | 21.24 | 100 | 100 | 0 | 0 | 0 | 0.521 | 0 | 0 | 0 | 0 | 0 | 0 | 37.552 | 121.93 | 130.725 | 0 | 0 | 0 | 0 | 0 | 0 | -0.001 | 0 | 0 | 0 | 0 | 21.14 | 0.98 | 306.86 | 0 | 0 | 0 | 0 | 24.542 | 0 | 3.576 | 5.093 | 4.342 | 0 | 0 | 0 | 2 | 2 | 0
2021-12-02 11:00 | 0 | 599.7 | 583.06 | 1 | 3.6 | 22.05 | 100 | 100 | 0 | 0 | 0 | 0.521 | 0 | 70.597 | 0 | 70.597 | 70.597 | 70.597 | 155.877 | 200.106 | 205.817 | 0 | 0 | 0 | 0 | 0 | 0 | -0.001 | 0 | 34.3 | 0 | 0 | 13.53 | 0.99 | 425 | 0 | 0 | 0 | 0 | 61.867 | 0 | 9.9 | 7.294 | 6.218 | 0 | 0 | 0 | 1 | 1 | 0
2021-12-02 12:00 | 0 | 729.1 | 724.43 | 1 | 3.8 | 22.68 | 100 | 100 | 59.383 | 59.383 | 4.024 | 2.371 | 65.778 | 0 | 0 | 190.792 | 190.792 | 190.792 | 218.438 | 248.625 | 250.227 | 0 | 0 | 0 | 0 | 0 | 0 | 190.791 | 190.792 | 76.25 | 23.73 | 100 | 6.49 | 1 | 425 | 0 | 0 | 0 | 0 | 0 | 0 | 12.733 | 8.05 | 6.862 | 0 | 0 | 0 | 2 | 2 | 0
2021-12-02 13:00 | 0 | 867.7 | 867.68 | 1 | 4 | 23.4 | 100 | 100 | 77.005 | 77.005 | 4.651 | 3.413 | 85.069 | 0 | 0 | 234.76 | 234.76 | 234.76 | 262.311 | 297.789 | 297.795 | 0 | 0 | 0 | 0 | 0 | 0 | 234.759 | 234.76 | 78.83 | 25.86 | 100 | 0.34 | 1 | 425 | 0 | 0 | 0 | 0 | 0 | 0 | 12.665 | 8.035 | 6.85 | 0 | 0 | 0 | 2 | 3 | 0
2021-12-02 14:00 | 0 | 858.5 | 855.76 | 1 | 4.4 | 27.14 | 100 | 100 | 74.297 | 74.297 | 5.405 | 3.322 | 83.024 | 0 | 0 | 231.249 | 231.249 | 231.249 | 258.313 | 293.698 | 294.637 | 0 | 0 | 0 | 0 | 0 | 0 | 231.248 | 231.249 | 78.49 | 25.22 | 100 | 4.58 | 1 | 425 | 0 | 0 | 0 | 0 | 0 | 0 | 12.318 | 7.961 | 6.786 | 0 | 0 | 0 | 2 | 3 | 0
2021-12-02 15:00 | 0 | 841.6 | 833.5 | 1 | 4.8 | 27.7 | 100 | 100 | 71.143 | 71.142 | 5.495 | 3.14 | 79.778 | 0 | 0 | 224.086 | 224.086 | 224.086 | 251.078 | 286.056 | 288.837 | 0 | 0 | 0 | 0 | 0 | 0 | 224.085 | 224.086 | 77.58 | 24.63 | 100 | 7.96 | 1 | 425 | 0 | 0 | 0 | 0 | 0 | 0 | 12.266 | 7.949 | 6.777 | 0 | 0 | 0 | 2 | 3 | 0
2021-12-02 16:00 | 0 | 690.3 | 680.72 | 1 | 4.9 | 27.8 | 100 | 100 | 53.273 | 53.272 | 4.533 | 2.105 | 59.911 | 0 | 0 | 177.824 | 177.824 | 177.824 | 204.804 | 233.623 | 236.911 | 0 | 0 | 0 | 0 | 0 | 0 | 177.823 | 177.824 | 75.06 | 22.49 | 100 | 9.56 | 1 | 425 | 0 | 0 | 0 | 0 | 0 | 0 | 12.257 | 7.947 | 6.775 | 0 | 0 | 0 | 2 | 3 | 0
2021-12-02 17:00 | 0 | 529.3 | 522.43 | 1 | 4.6 | 28.64 | 100 | 100 | 36.118 | 36.118 | 4.177 | 1.29 | 41.586 | 0 | 0 | 130.348 | 130.348 | 130.348 | 157.219 | 179.297 | 181.656 | 0 | 0 | 0 | 0 | 0 | 0 | 130.347 | 130.348 | 71.76 | 19.88 | 100 | 9.24 | 1 | 425 | 0 | 0 | 0 | 0 | 0 | 0 | 12.18 | 7.931 | 6.761 | 0 | 0 | 0 | 2 | 2 | 0
2021-12-02 18:00 | 0 | 393.8 | 390.83 | 1 | 4.7 | 28.44 | 100 | 100 | 23.635 | 23.635 | 3.116 | 0.804 | 27.554 | 0 | 0 | 90.908 | 90.908 | 90.908 | 117.804 | 134.132 | 135.152 | 0 | 0 | 0 | 0 | 0 | 0 | 90.907 | 90.908 | 67.26 | 17.49 | 100 | 7.04 | 1 | 425 | 0 | 0 | 0 | 0 | 0 | 0 | 12.198 | 7.935 | 6.764 | 0 | 0 | 0 | 2 | 2 | 0
2021-12-02 19:00 | 0 | 780.4 | 779.23 | 1 | 4.8 | 28.3 | 100 | 100 | 64.606 | 64.606 | 5.504 | 2.764 | 72.874 | 0 | 0 | 208.45 | 208.45 | 208.45 | 235.365 | 267.433 | 267.833 | 0 | 0 | 0 | 0 | 0 | 0 | 208.449 | 208.45 | 77.83 | 24.12 | 100 | 3.13 | 1 | 425 | 0 | 0 | 0 | 0 | 0 | 0 | 12.211 | 7.937 | 6.767 | 0 | 0 | 0 | 2 | 3 | 0
2021-12-02 20:00 | 0 | 852.6 | 851.96 | 1 | 5 | 27.73 | 100 | 100 | 73.681 | 73.681 | 5.544 | 3.301 | 82.526 | 0 | 0 | 230.43 | 230.43 | 230.43 | 257.418 | 292.392 | 292.612 | 0 | 0 | 0 | 0 | 0 | 0 | 230.429 | 230.43 | 78.75 | 25.18 | 100 | 2.22 | 1 | 425 | 0 | 0 | 0 | 0 | 0 | 0 | 12.263 | 7.949 | 6.776 | 0 | 0 | 0 | 2 | 3 | 0
2021-12-02 21:00 | 0 | 830.8 | 821.25 | 1 | 4.7 | 27.54 | 100 | 100 | 69.694 | 69.694 | 5.404 | 3.045 | 78.143 | 0 | 0 | 220.239 | 220.239 | 220.239 | 247.252 | 281.852 | 285.131 | 0 | 0 | 0 | 0 | 0 | 0 | 220.238 | 220.239 | 77.24 | 24.44 | 100 | 8.7 | 1 | 425 | 0 | 0 | 0 | 0 | 0 | 0 | 12.281 | 7.953 | 6.779 | 0 | 0 | 0 | 2 | 3 | 0
2021-12-02 22:00 | 0 | 654 | 628.78 | 1 | 3.4 | 24.61 | 100 | 100 | 31.398 | 31.398 | 1.672 | 1.007 | 34.078 | 0 | 0 | 109.194 | 109.194 | 109.194 | 136.587 | 215.798 | 224.453 | 0 | 0 | 0 | 0 | 0 | 0 | 109.193 | 109.194 | 48.65 | 13.99 | 100 | 15.96 | 0.99 | 425 | 0 | 0 | 0 | 0 | 0 | 0 | 12.552 | 8.011 | 6.829 | 0 | 0 | 0 | 2 | 3 | 0
2021-12-02 23:00 | 0 | 376.4 | 344.68 | 1 | 3 | 23.78 | 100 | 100 | 0 | 0 | 0 | 0.521 | 0 | 0 | 0 | 0 | 0 | 0 | 18.673 | 118.294 | 129.18 | 0 | 0 | 0 | 0 | 0 | 0 | -0.001 | 0 | 0 | 0 | 0 | 23.69 | 0.98 | 409.46 | 0 | 0 | 0 | 0 | -8.138 | 0 | 12.138 | 7.921 | 6.752 | 0 | 0 | 0 | 2 | 2 | 0
2021-12-03 | 0 | 0 | 0 | 0 | 3.2 | 23.19 | 100 | 100 | 0 | 0 | 0 | 0 | 0 | 0 | 0 | 0 | 0 | 0 | 0 | 0 | 0 | 0 | 0 | 0 | 0 | 0 | 0 | -0.001 | 0 | 0 | 0 | 0 | 0 | 0 | 364.1 | 0 | 0 | 0 | 0 | -23.752 | 0 | 10.011 | 7.418 | 6.324 | 0 | 0 | 0 | 2 | 2 | 0
2021-12-03 01:00 | 0 | 0 | 0 | 0 | 3.5 | 23.01 | 100 | 100 | 0 | 0 | 0 | 0 | 0 | 0 | 0 | 0 | 0 | 0 | 0 | 0 | 0 | 0 | 0 | 0 | 0 | 0 | 0 | -0.001 | 0 | 0 | 0 | 0 | 0 | 0 | 327.37 | 0 | 0 | 0 | 0 | -19.235 | 0 | 7.055 | 6.575 | 5.605 | 0 | 0 | 0 | 1 | 1 | 0
2021-12-03 02:00 | 0 | 0 | 0 | 0 | 3.1 | 21.65 | 100 | 100 | 0 | 0 | 0 | 0 | 0 | 0 | 0 | 0 | 0 | 0 | 0 | 0 | 0 | 0 | 0 | 0 | 0 | 0 | 0 | -0.001 | 0 | 0 | 0 | 0 | 0 | 0 | 296.47 | 0 | 0 | 0 | 0 | -16.183 | 0 | 5.238 | 5.908 | 5.036 | 0 | 0 | 0 | 1 | 1 | 0
2021-12-03 03:00 | 0 | 0 | 0 | 0 | 2.7 | 20.95 | 100 | 100 | 0 | 0 | 0 | 0 | 0 | 0 | 0 | 0 | 0 | 0 | 0 | 0 | 0 | 0 | 0 | 0 | 0 | 0 | 0 | -0.001 | 0 | 0 | 0 | 0 | 0 | 0 | 269.96 | 0 | 0 | 0 | 0 | -13.885 | 0 | 4.004 | 5.334 | 4.547 | 0 | 0 | 0 | 1 | 1 | 0
2021-12-03 04:00 | 0 | 0 | 0 | 0 | 2.7 | 21.04 | 100 | 100 | 0 | 0 | 0 | 0 | 0 | 0 | 0 | 0 | 0 | 0 | 0 | 0 | 0 | 0 | 0 | 0 | 0 | 0 | 0 | -0.001 | 0 | 0 | 0 | 0 | 0 | 0 | 260 | 0 | 0 | 0 | 0 | -2.915 | 0 | 3.163 | 4.844 | 4.129 | 0 | 0 | 9.221 | 1 | 1 | 0
2021-12-03 05:00 | 0 | 0 | 0 | 0 | 2.5 | 20.81 | 100 | 100 | 0 | 0 | 0 | 0 | 0 | 0 | 0 | 0 | 0 | 0 | 0 | 0 | 0 | 0 | 0 | 0 | 0 | 0 | 0 | -0.001 | 0 | 0 | 0 | 0 | 0 | 0 | 260 | 0 | 0 | 0 | 0 | 0 | 0 | 3.074 | 4.786 | 4.08 | 0 | 0 | 11.939 | 1 | 1 | 0
2021-12-03 06:00 | 0 | 0 | 0 | 0 | 2.5 | 21.01 | 100 | 100 | 0 | 0 | 0 | 0 | 0 | 0 | 0 | 0 | 0 | 0 | 0 | 0 | 0 | 0 | 0 | 0 | 0 | 0 | 0 | -0.001 | 0 | 0 | 0 | 0 | 0 | 0 | 260 | 0 | 0 | 0 | 0 | 0 | 0 | 3.068 | 4.782 | 4.076 | 0 | 0 | 11.926 | 1 | 1 | 0
2021-12-03 07:00 | 0 | 0 | 0 | 0 | 3 | 21.28 | 100 | 100 | 0 | 0 | 0 | 0 | 0 | 0 | 0 | 0 | 0 | 0 | 0 | 0 | 0 | 0 | 0 | 0 | 0 | 0 | 0 | -0.001 | 0 | 0 | 0 | 0 | 0 | 0 | 260 | 0 | 0 | 0 | 0 | 0 | 0 | 3.06 | 4.776 | 4.072 | 0 | 0 | 11.908 | 1 | 1 | 0
2021-12-03 08:00 | 0 | 0 | 0 | 0 | 3.4 | 21.16 | 100 | 100 | 0 | 0 | 0 | 0 | 0 | 0 | 0 | 0 | 0 | 0 | 0 | 0 | 0 | 0 | 0 | 0 | 0 | 0 | 0 | -0.001 | 0 | 0 | 0 | 0 | 0 | 0 | 260 | 0 | 0 | 0 | 0 | 0 | 0 | 3.063 | 4.779 | 4.074 | 0 | 0 | 11.916 | 1 | 1 | 0
2021-12-03 09:00 | 0 | 0 | 0 | 1 | 3.5 | 21.27 | 100 | 100 | 0 | 0 | 0 | 0 | 0 | 0 | 0 | 0 | 0 | 0 | 0 | 0 | 0 | 0 | 0 | 0 | 0 | 0 | 0 | -0.001 | 0 | 0 | 0 | 0 | 25.22 | 0.98 | 260 | 0 | 0 | 0 | 0 | 0 | 0 | 3.06 | 4.777 | 4.072 | 0 | 0 | 11.909 | 1 | 1 | 0
2021-12-03 10:00 | 0 | 95.9 | 89.34 | 1 | 3.6 | 23.3 | 100 | 100 | 0 | 0 | 0 | 0.521 | 0 | 0 | 0 | 0 | 0 | 0 | 9.453 | 30.663 | 32.913 | 0 | 0 | 0 | 0 | 0 | 0 | -0.001 | 0 | 0 | 0 | 0 | 21.31 | 0.98 | 260 | 0 | 0 | 0 | 0 | 0 | 0 | 3.001 | 4.736 | 4.037 | 0 | 0 | 2.321 | 2 | 2 | 0
2021-12-03 11:00 | 0 | 0.4 | 0.39 | 1 | 3.3 | 22.92 | 100 | 100 | 0 | 0 | 0 | 0.521 | 0 | 0 | 0 | 0 | 0 | 0 | 0.104 | 0.133 | 0.137 | 0 | 0 | 0 | 0 | 0 | 0 | -0.001 | 0 | 0 | 0 | 0 | 13.7 | 0.99 | 260 | 0 | 0 | 0 | 0 | 0 | 0 | 3.012 | 4.744 | 4.044 | 0 | 0 | 11.695 | 1 | 1 | 0
2021-12-03 12:00 | 0 | 59.1 | 58.7 | 1 | 3.6 | 22.93 | 100 | 100 | 0 | 0 | 0 | 0.521 | 0 | 0 | 0 | 0 | 0 | 0 | 17.698 | 20.146 | 20.283 | 0 | 0 | 0 | 0 | 0 | 0 | -0.001 | 0 | 0 | 0 | 0 | 6.66 | 1 | 270.8 | 0 | 0 | 0 | 0 | 5.657 | 0 | 3.12 | 4.816 | 4.106 | 0 | 0 | 0 | 1 | 1 | 0
2021-12-03 13:00 | 0 | 73.3 | 73.3 | 1 | 4 | 22.74 | 100 | 100 | 0 | 0 | 0 | 0.521 | 0 | 0 | 0 | 0 | 0 | 0 | 22.158 | 25.156 | 25.157 | 0 | 0 | 0 | 0 | 0 | 0 | -0.001 | 0 | 0 | 0 | 0 | 0.51 | 1 | 288.36 | 0 | 0 | 0 | 0 | 9.197 | 0 | 3.547 | 5.082 | 4.332 | 0 | 0 | 0 | 1 | 1 | 0
2021-12-03 14:00 | 0 | 95.1 | 94.82 | 1 | 3.7 | 25.41 | 100 | 100 | 0 | 0 | 0 | 0.521 | 0 | 0 | 0 | 0 | 0 | 0 | 28.623 | 32.542 | 32.638 | 0 | 0 | 0 | 0 | 0 | 0 | -0.001 | 0 | 0 | 0 | 0 | 4.41 | 1 | 315.69 | 0 | 0 | 0 | 0 | 14.313 | 0 | 4.222 | 5.446 | 4.642 | 0 | 0 | 0 | 1 | 1 | 0
2021-12-03 15:00 | 0 | 43.3 | 42.9 | 1 | 2.9 | 26.18 | 100 | 100 | 0 | 0 | 0 | 0.521 | 0 | 0 | 0 | 0 | 0 | 0 | 12.924 | 14.723 | 14.861 | 0 | 0 | 0 | 0 | 0 | 0 | -0.001 | 0 | 0 | 0 | 0 | 7.8 | 1 | 310.68 | 0 | 0 | 0 | 0 | -2.629 | 0 | 4.885 | 5.759 | 4.909 | 0 | 0 | 0 | 1 | 1 | 0
2021-12-03 16:00 | 0 | 32.1 | 31.67 | 1 | 2 | 26.08 | 100 | 100 | 0 | 0 | 0 | 0.521 | 0 | 0 | 0 | 0 | 0 | 0 | 9.529 | 10.869 | 11.017 | 0 | 0 | 0 | 0 | 0 | 0 | -0.001 | 0 | 0 | 0 | 0 | 9.41 | 1 | 300.22 | 0 | 0 | 0 | 0 | -5.476 | 0 | 4.587 | 5.624 | 4.794 | 0 | 0 | 0 | 1 | 1 | 0
2021-12-03 17:00 | 0 | 236 | 233.03 | 1 | 1.4 | 27.08 | 100 | 100 | 0 | 0 | 0 | 0.521 | 0 | 0 | 0 | 0 | 0 | 0 | 70.134 | 79.974 | 80.995 | 0 | 0 | 0 | 0 | 0 | 0 | -0.001 | 0 | 0 | 0 | 0 | 9.11 | 1 | 401.11 | 0 | 0 | 0 | 0 | 52.836 | 0 | 5.907 | 6.149 | 5.242 | 0 | 0 | 0 | 1 | 1 | 0
2021-12-03 18:00 | 0 | 18.3 | 18.17 | 1 | 0.6 | 27.24 | 100 | 100 | 0 | 0 | 0 | 0.521 | 0 | 0 | 0 | 0 | 0 | 0 | 5.476 | 6.235 | 6.281 | 0 | 0 | 0 | 0 | 0 | 0 | -0.001 | 0 | 0 | 0 | 0 | 6.92 | 1 | 368.02 | 0 | 0 | 0 | 0 | -17.331 | 0 | 9.369 | 7.254 | 6.184 | 0 | 0 | 0 | 1 | 1 | 0
2021-12-03 19:00 | 0 | 315.6 | 315.16 | 1 | 0.4 | 28.06 | 100 | 100 | 0 | 0 | 0 | 0.521 | 0 | 40.501 | 0 | 40.501 | 40.501 | 40.501 | 95.197 | 108.163 | 108.314 | 0 | 0 | 0 | 0 | 0 | 0 | -0.001 | 0 | 37.39 | 0 | 0 | 3.02 | 1 | 425 | 0 | 0 | 0 | 0 | 29.841 | 0 | 10.79 | 7.592 | 6.472 | 0 | 0 | 0 | 1 | 1 | 0
2021-12-03 20:00 | 0 | 419.9 | 419.56 | 1 | 1.3 | 26.78 | 100 | 100 | 27.481 | 27.481 | 2.245 | 0.896 | 30.623 | 0 | 0 | 99.654 | 99.654 | 99.654 | 126.765 | 143.992 | 144.11 | 0 | 0 | 0 | 0 | 0 | 0 | 99.653 | 99.654 | 69.15 | 19.07 | 100 | 2.31 | 1 | 425 | 0 | 0 | 0 | 0 | 0 | 0 | 12.351 | 7.968 | 6.792 | 0 | 0 | 0 | 2 | 2 | 0
2021-12-03 21:00 | 0 | 581.3 | 574.49 | 1 | 1.9 | 26.59 | 100 | 100 | 42.507 | 42.507 | 3.42 | 1.528 | 47.455 | 0 | 0 | 145.816 | 145.816 | 145.816 | 172.951 | 197.166 | 199.502 | 0 | 0 | 0 | 0 | 0 | 0 | 145.815 | 145.816 | 73.09 | 21.31 | 100 | 8.78 | 1 | 425 | 0 | 0 | 0 | 0 | 0 | 0 | 12.368 | 7.972 | 6.796 | 0 | 0 | 0 | 2 | 2 | 0
2021-12-03 22:00 | 0 | 465.6 | 447.48 | 1 | 2.5 | 24.89 | 100 | 100 | 0 | 0 | 0 | 0.521 | 0 | 70.773 | 0 | 70.773 | 70.773 | 70.773 | 98.129 | 153.577 | 159.794 | 0 | 0 | 0 | 0 | 0 | 0 | -0.001 | 0 | 44.29 | 0 | 0 | 16.04 | 0.99 | 425 | 0 | 0 | 0 | 0 | 0 | 0 | 12.526 | 8.006 | 6.825 | 0 | 0 | 0 | 2 | 2 | 0
2021-12-03 23:00 | 0 | 292.2 | 267.44 | 1 | 2.6 | 24.23 | 100 | 100 | 0 | 0 | 0 | 0.521 | 0 | 0 | 0 | 0 | 0 | 0 | 15.074 | 91.784 | 100.283 | 0 | 0 | 0 | 0 | 0 | 0 | -0.001 | 0 | 0 | 0 | 0 | 23.76 | 0.98 | 403.22 | 0 | 0 | 0 | 0 | -11.408 | 0 | 11.905 | 7.869 | 6.708 | 0 | 0 | 0 | 1 | 1 | 0
2021-12-04 | 0 | 0 | 0 | 0 | 2.2 | 23.82 | 100 | 100 | 0 | 0 | 0 | 0 | 0 | 0 | 0 | 0 | 0 | 0 | 0 | 0 | 0 | 0 | 0 | 0 | 0 | 0 | 0 | -0.001 | 0 | 0 | 0 | 0 | 0 | 0 | 359.26 | 0 | 0 | 0 | 0 | -23.018 | 0 | 9.513 | 7.29 | 6.215 | 0 | 0 | 0 | 2 | 2 | 0
2021-12-04 01:00 | 0 | 0 | 0 | 0 | 2.2 | 23.62 | 100 | 100 | 0 | 0 | 0 | 0 | 0 | 0 | 0 | 0 | 0 | 0 | 0 | 0 | 0 | 0 | 0 | 0 | 0 | 0 | 0 | -0.001 | 0 | 0 | 0 | 0 | 0 | 0 | 323.48 | 0 | 0 | 0 | 0 | -18.738 | 0 | 6.748 | 6.472 | 5.518 | 0 | 0 | 0 | 1 | 1 | 0
2021-12-04 02:00 | 0 | 0 | 0 | 0 | 2 | 22.6 | 100 | 100 | 0 | 0 | 0 | 0 | 0 | 0 | 0 | 0 | 0 | 0 | 0 | 0 | 0 | 0 | 0 | 0 | 0 | 0 | 0 | -0.001 | 0 | 0 | 0 | 0 | 0 | 0 | 293.32 | 0 | 0 | 0 | 0 | -15.796 | 0 | 5.022 | 5.816 | 4.958 | 0 | 0 | 0 | 1 | 1 | 0
2021-12-04 03:00 | 0 | 0 | 0 | 0 | 1.8 | 22.19 | 100 | 100 | 0 | 0 | 0 | 0 | 0 | 0 | 0 | 0 | 0 | 0 | 0 | 0 | 0 | 0 | 0 | 0 | 0 | 0 | 0 | -0.001 | 0 | 0 | 0 | 0 | 0 | 0 | 267.4 | 0 | 0 | 0 | 0 | -13.573 | 0 | 3.847 | 5.25 | 4.476 | 0 | 0 | 0 | 1 | 1 | 0
2021-12-04 04:00 | 0 | 0 | 0 | 0 | 1.5 | 21.66 | 100 | 100 | 0 | 0 | 0 | 0 | 0 | 0 | 0 | 0 | 0 | 0 | 0 | 0 | 0 | 0 | 0 | 0 | 0 | 0 | 0 | -0.001 | 0 | 0 | 0 | 0 | 0 | 0 | 260 | 0 | 0 | 0 | 0 | -2.864 | 0 | 3.105 | 4.806 | 4.097 | 0 | 0 | 9.145 | 1 | 1 | 0
2021-12-04 05:00 | 0 | 0 | 0 | 0 | 1.4 | 20.37 | 100 | 100 | 0 | 0 | 0 | 0 | 0 | 0 | 0 | 0 | 0 | 0 | 0 | 0 | 0 | 0 | 0 | 0 | 0 | 0 | 0 | -0.001 | 0 | 0 | 0 | 0 | 0 | 0 | 260 | 0 | 0 | 0 | 0 | 0 | 0 | 3.087 | 4.795 | 4.087 | 0 | 0 | 11.969 | 1 | 1 | 0
2021-12-04 06:00 | 0 | 0 | 0 | 0 | 0.8 | 20.08 | 100 | 100 | 0 | 0 | 0 | 0 | 0 | 0 | 0 | 0 | 0 | 0 | 0 | 0 | 0 | 0 | 0 | 0 | 0 | 0 | 0 | -0.001 | 0 | 0 | 0 | 0 | 0 | 0 | 260 | 0 | 0 | 0 | 0 | 0 | 0 | 3.096 | 4.8 | 4.092 | 0 | 0 | 11.988 | 1 | 1 | 0
2021-12-04 07:00 | 0 | 0 | 0 | 0 | 1.3 | 20.54 | 100 | 100 | 0 | 0 | 0 | 0 | 0 | 0 | 0 | 0 | 0 | 0 | 0 | 0 | 0 | 0 | 0 | 0 | 0 | 0 | 0 | -0.001 | 0 | 0 | 0 | 0 | 0 | 0 | 260 | 0 | 0 | 0 | 0 | 0 | 0 | 3.082 | 4.791 | 4.084 | 0 | 0 | 11.958 | 1 | 1 | 0
2021-12-04 08:00 | 0 | 0 | 0 | 0 | 1.4 | 19.63 | 100 | 100 | 0 | 0 | 0 | 0 | 0 | 0 | 0 | 0 | 0 | 0 | 0 | 0 | 0 | 0 | 0 | 0 | 0 | 0 | 0 | -0.001 | 0 | 0 | 0 | 0 | 0 | 0 | 260 | 0 | 0 | 0 | 0 | 0 | 0 | 3.109 | 4.809 | 4.1 | 0 | 0 | 12.019 | 1 | 1 | 0
2021-12-04 09:00 | 0 | 0 | 0 | 1 | 1.4 | 19.37 | 100 | 100 | 0 | 0 | 0 | 0 | 0 | 0 | 0 | 0 | 0 | 0 | 0 | 0 | 0 | 0 | 0 | 0 | 0 | 0 | 0 | -0.001 | 0 | 0 | 0 | 0 | 25.39 | 0.98 | 260 | 0 | 0 | 0 | 0 | 0 | 0 | 3.117 | 4.815 | 4.104 | 0 | 0 | 12.036 | 1 | 1 | 0
2021-12-04 10:00 | 0 | 136.4 | 126.93 | 1 | 2.4 | 23.95 | 100 | 100 | 0 | 0 | 0 | 0.521 | 0 | 0 | 0 | 0 | 0 | 0 | 13.432 | 43.562 | 46.812 | 0 | 0 | 0 | 0 | 0 | 0 | -0.001 | 0 | 0 | 0 | 0 | 21.48 | 0.98 | 263.12 | 0 | 0 | 0 | 0 | 1.631 | 0 | 3.012 | 4.744 | 4.044 | 0 | 0 | 0 | 2 | 2 | 0
2021-12-04 11:00 | 0 | 179.2 | 173.98 | 1 | 2.3 | 23.77 | 100 | 100 | 0 | 0 | 0 | 0.521 | 0 | 0 | 0 | 0 | 0 | 0 | 46.494 | 59.709 | 61.501 | 0 | 0 | 0 | 0 | 0 | 0 | -0.001 | 0 | 0 | 0 | 0 | 13.87 | 0.99 | 326.2 | 0 | 0 | 0 | 0 | 33.036 | 0 | 3.799 | 5.214 | 4.445 | 0 | 0 | 0 | 1 | 1 | 0
2021-12-04 12:00 | 0 | 623.5 | 619.08 | 1 | 2.6 | 24.92 | 100 | 100 | 31.742 | 31.741 | 1.729 | 1.022 | 34.493 | 0 | 0 | 110.352 | 110.352 | 110.352 | 186.632 | 212.468 | 213.985 | 0 | 0 | 0 | 0 | 0 | 0 | 110.351 | 110.352 | 51.57 | 14.83 | 100 | 6.83 | 1 | 425 | 0 | 0 | 0 | 0 | 51.742 | 0 | 10.613 | 7.516 | 6.408 | 0 | 0 | 0 | 2 | 2 | 0
2021-12-04 13:00 | 0 | 873.5 | 873.44 | 1 | 2.9 | 25.95 | 100 | 100 | 77.005 | 77.004 | 5.26 | 3.467 | 85.732 | 0 | 0 | 236.811 | 236.811 | 236.811 | 264.029 | 299.764 | 299.785 | 0 | 0 | 0 | 0 | 0 | 0 | 236.81 | 236.811 | 78.99 | 25.69 | 100 | 0.68 | 1 | 425 | 0 | 0 | 0 | 0 | 0 | 0 | 12.427 | 7.984 | 6.807 | 0 | 0 | 0 | 2 | 3 | 0
2021-12-04 14:00 | 0 | 932.2 | 929.64 | 1 | 3.2 | 29.39 | 100 | 100 | 81.411 | 81.41 | 6.765 | 3.934 | 92.109 | 0 | 0 | 253.882 | 253.882 | 253.882 | 280.657 | 319.052 | 319.931 | 0 | 0 | 0 | 0 | 0 | 0 | 253.881 | 253.882 | 79.36 | 25.45 | 100 | 4.25 | 1 | 425 | 0 | 0 | 0 | 0 | 0 | 0 | 12.111 | 7.916 | 6.748 | 0 | 0 | 0 | 2 | 3 | 0
2021-12-04 15:00 | 0 | 881.7 | 873.87 | 1 | 3.4 | 29.81 | 100 | 100 | 74.972 | 74.971 | 6.219 | 3.461 | 84.652 | 0 | 0 | 236.576 | 236.576 | 236.576 | 263.297 | 299.911 | 302.599 | 0 | 0 | 0 | 0 | 0 | 0 | 236.575 | 236.576 | 78.18 | 24.78 | 100 | 7.64 | 1 | 425 | 0 | 0 | 0 | 0 | 0 | 0 | 12.073 | 7.907 | 6.741 | 0 | 0 | 0 | 2 | 3 | 0
2021-12-04 16:00 | 0 | 809.2 | 798.65 | 1 | 3.6 | 30.02 | 100 | 100 | 65.881 | 65.88 | 6.009 | 2.886 | 74.775 | 0 | 0 | 213.647 | 213.647 | 213.647 | 240.341 | 274.096 | 277.717 | 0 | 0 | 0 | 0 | 0 | 0 | 213.646 | 213.647 | 76.93 | 23.72 | 100 | 9.26 | 1 | 425 | 0 | 0 | 0 | 0 | 0 | 0 | 12.054 | 7.903 | 6.737 | 0 | 0 | 0 | 2 | 3 | 0
2021-12-04 17:00 | 0 | 894.8 | 883.84 | 1 | 3.8 | 31.35 | 100 | 100 | 75.261 | 75.26 | 6.697 | 3.539 | 85.497 | 0 | 0 | 239.514 | 239.514 | 239.514 | 266.039 | 303.334 | 307.095 | 0 | 0 | 0 | 0 | 0 | 0 | 239.513 | 239.514 | 77.99 | 24.51 | 100 | 8.98 | 1 | 425 | 0 | 0 | 0 | 0 | 0 | 0 | 11.934 | 7.876 | 6.715 | 0 | 0 | 0 | 2 | 3 | 0
2021-12-04 18:00 | 0 | 864.7 | 858.6 | 1 | 4.2 | 31.2 | 100 | 100 | 72.653 | 72.653 | 6.487 | 3.349 | 82.49 | 0 | 0 | 232.299 | 232.299 | 232.299 | 258.842 | 294.673 | 296.765 | 0 | 0 | 0 | 0 | 0 | 0 | 232.298 | 232.299 | 78.28 | 24.48 | 100 | 6.81 | 1 | 425 | 0 | 0 | 0 | 0 | 0 | 0 | 11.948 | 7.879 | 6.717 | 0 | 0 | 0 | 2 | 3 | 0
2021-12-04 19:00 | 0 | 812.4 | 811.34 | 1 | 4.2 | 31.49 | 100 | 100 | 67.124 | 67.124 | 6.447 | 3.005 | 76.575 | 0 | 0 | 218.575 | 218.575 | 218.575 | 245.082 | 278.452 | 278.816 | 0 | 0 | 0 | 0 | 0 | 0 | 218.574 | 218.575 | 78.39 | 24.07 | 100 | 2.93 | 1 | 425 | 0 | 0 | 0 | 0 | 0 | 0 | 11.921 | 7.874 | 6.712 | 0 | 0 | 0 | 2 | 3 | 0
2021-12-04 20:00 | 0 | 776.1 | 775.42 | 1 | 4.2 | 30.89 | 100 | 100 | 63.123 | 63.123 | 6.187 | 2.746 | 72.056 | 0 | 0 | 207.694 | 207.694 | 207.694 | 234.278 | 266.124 | 266.358 | 0 | 0 | 0 | 0 | 0 | 0 | 207.693 | 207.694 | 77.98 | 23.7 | 100 | 2.4 | 1 | 425 | 0 | 0 | 0 | 0 | 0 | 0 | 11.975 | 7.886 | 6.722 | 0 | 0 | 0 | 2 | 3 | 0
2021-12-04 21:00 | 0 | 593.5 | 586.43 | 1 | 4 | 30.58 | 100 | 100 | 42.074 | 42.073 | 5.009 | 1.595 | 48.678 | 0 | 0 | 149.913 | 149.913 | 149.913 | 176.536 | 201.264 | 203.689 | 0 | 0 | 0 | 0 | 0 | 0 | 149.912 | 149.913 | 73.6 | 20.66 | 100 | 8.85 | 1 | 425 | 0 | 0 | 0 | 0 | 0 | 0 | 12.003 | 7.892 | 6.728 | 0 | 0 | 0 | 2 | 3 | 0
2021-12-04 22:00 | 0 | 434.3 | 417.27 | 1 | 3.1 | 26.94 | 100 | 100 | 0 | 0 | 0 | 0.521 | 0 | 65.264 | 0 | 65.264 | 65.264 | 65.264 | 92.354 | 143.206 | 149.052 | 0 | 0 | 0 | 0 | 0 | 0 | -0.001 | 0 | 43.79 | 0 | 0 | 16.1 | 0.99 | 425 | 0 | 0 | 0 | 0 | 0 | 0 | 12.336 | 7.965 | 6.79 | 0 | 0 | 0 | 2 | 2 | 0
2021-12-04 23:00 | 0 | 127.7 | 116.82 | 1 | 2.5 | 26.04 | 100 | 100 | 0 | 0 | 0 | 0.521 | 0 | 0 | 0 | 0 | 0 | 0 | 6.837 | 40.094 | 43.827 | 0 | 0 | 0 | 0 | 0 | 0 | -0.001 | 0 | 0 | 0 | 0 | 23.82 | 0.98 | 389.07 | 0 | 0 | 0 | 0 | -18.816 | 0 | 11.323 | 7.736 | 6.595 | 0 | 0 | 0 | 1 | 1 | 0
2021-12-05 | 0 | 0 | 0 | 0 | 2.2 | 25.11 | 100 | 100 | 0 | 0 | 0 | 0 | 0 | 0 | 0 | 0 | 0 | 0 | 0 | 0 | 0 | 0 | 0 | 0 | 0 | 0 | 0 | -0.001 | 0 | 0 | 0 | 0 | 0 | 0 | 348.15 | 0 | 0 | 0 | 0 | -21.432 | 0 | 8.459 | 7.003 | 5.97 | 0 | 0 | 0 | 2 | 2 | 0
2021-12-05 01:00 | 0 | 0 | 0 | 0 | 2.4 | 25.01 | 100 | 100 | 0 | 0 | 0 | 0 | 0 | 0 | 0 | 0 | 0 | 0 | 0 | 0 | 0 | 0 | 0 | 0 | 0 | 0 | 0 | -0.001 | 0 | 0 | 0 | 0 | 0 | 0 | 314.47 | 0 | 0 | 0 | 0 | -17.634 | 0 | 6.081 | 6.237 | 5.317 | 0 | 0 | 0 | 1 | 1 | 0
2021-12-05 02:00 | 0 | 0 | 0 | 0 | 2.7 | 23.61 | 100 | 100 | 0 | 0 | 0 | 0 | 0 | 0 | 0 | 0 | 0 | 0 | 0 | 0 | 0 | 0 | 0 | 0 | 0 | 0 | 0 | -0.001 | 0 | 0 | 0 | 0 | 0 | 0 | 285.79 | 0 | 0 | 0 | 0 | -15.018 | 0 | 4.596 | 5.626 | 4.796 | 0 | 0 | 0 | 1 | 1 | 0
2021-12-05 03:00 | 0 | 0 | 0 | 0 | 2.7 | 22.18 | 100 | 100 | 0 | 0 | 0 | 0 | 0 | 0 | 0 | 0 | 0 | 0 | 0 | 0 | 0 | 0 | 0 | 0 | 0 | 0 | 0 | -0.001 | 0 | 0 | 0 | 0 | 0 | 0 | 260.87 | 0 | 0 | 0 | 0 | -13.051 | 0 | 3.591 | 5.107 | 4.353 | 0 | 0 | 0 | 1 | 1 | 0
2021-12-05 04:00 | 0 | 0 | 0 | 0 | 2.4 | 22.07 | 100 | 100 | 0 | 0 | 0 | 0 | 0 | 0 | 0 | 0 | 0 | 0 | 0 | 0 | 0 | 0 | 0 | 0 | 0 | 0 | 0 | -0.001 | 0 | 0 | 0 | 0 | 0 | 0 | 260 | 0 | 0 | 0 | 0 | -0.397 | 0 | 3.038 | 4.761 | 4.059 | 0 | 0 | 11.461 | 1 | 1 | 0
2021-12-05 05:00 | 0 | 0 | 0 | 0 | 2.1 | 21.42 | 100 | 100 | 0 | 0 | 0 | 0 | 0 | 0 | 0 | 0 | 0 | 0 | 0 | 0 | 0 | 0 | 0 | 0 | 0 | 0 | 0 | -0.001 | 0 | 0 | 0 | 0 | 0 | 0 | 260 | 0 | 0 | 0 | 0 | 0 | 0 | 3.056 | 4.774 | 4.069 | 0 | 0 | 11.899 | 1 | 1 | 0
2021-12-05 06:00 | 0 | 0 | 0 | 0 | 2.1 | 21.17 | 100 | 100 | 0 | 0 | 0 | 0 | 0 | 0 | 0 | 0 | 0 | 0 | 0 | 0 | 0 | 0 | 0 | 0 | 0 | 0 | 0 | -0.001 | 0 | 0 | 0 | 0 | 0 | 0 | 260 | 0 | 0 | 0 | 0 | 0 | 0 | 3.063 | 4.779 | 4.074 | 0 | 0 | 11.915 | 1 | 1 | 0
2021-12-05 07:00 | 0 | 0 | 0 | 0 | 2.1 | 20.76 | 100 | 100 | 0 | 0 | 0 | 0 | 0 | 0 | 0 | 0 | 0 | 0 | 0 | 0 | 0 | 0 | 0 | 0 | 0 | 0 | 0 | -0.001 | 0 | 0 | 0 | 0 | 0 | 0 | 260 | 0 | 0 | 0 | 0 | 0 | 0 | 3.075 | 4.787 | 4.081 | 0 | 0 | 11.943 | 1 | 1 | 0
2021-12-05 08:00 | 0 | 0 | 0 | 0 | 2.1 | 20.04 | 100 | 100 | 0 | 0 | 0 | 0 | 0 | 0 | 0 | 0 | 0 | 0 | 0 | 0 | 0 | 0 | 0 | 0 | 0 | 0 | 0 | -0.001 | 0 | 0 | 0 | 0 | 0 | 0 | 260 | 0 | 0 | 0 | 0 | 0 | 0 | 3.097 | 4.801 | 4.093 | 0 | 0 | 11.991 | 1 | 1 | 0
2021-12-05 09:00 | 0 | 0 | 0 | 1 | 2.1 | 19.96 | 100 | 100 | 0 | 0 | 0 | 0 | 0 | 0 | 0 | 0 | 0 | 0 | 0 | 0 | 0 | 0 | 0 | 0 | 0 | 0 | 0 | -0.001 | 0 | 0 | 0 | 0 | 25.55 | 0.98 | 260 | 0 | 0 | 0 | 0 | 0 | 0 | 3.099 | 4.803 | 4.094 | 0 | 0 | 11.996 | 1 | 1 | 0
2021-12-05 10:00 | 0 | 319 | 296.52 | 1 | 3.6 | 22.94 | 100 | 100 | 0 | 0 | 0 | 0.521 | 0 | 0 | 0 | 0 | 0 | 0 | 31.36 | 101.765 | 109.481 | 0 | 0 | 0 | 0 | 0 | 0 | -0.001 | 0 | 0 | 0 | 0 | 21.64 | 0.98 | 295.78 | 0 | 0 | 0 | 0 | 18.738 | 0 | 3.389 | 4.984 | 4.249 | 0 | 0 | 0 | 2 | 2 | 0
2021-12-05 11:00 | 0 | 171 | 165.9 | 1 | 3.3 | 23.68 | 100 | 100 | 0 | 0 | 0 | 0.521 | 0 | 0 | 0 | 0 | 0 | 0 | 44.309 | 56.936 | 58.687 | 0 | 0 | 0 | 0 | 0 | 0 | -0.001 | 0 | 0 | 0 | 0 | 14.03 | 0.99 | 350.23 | 0 | 0 | 0 | 0 | 28.515 | 0 | 5.027 | 5.813 | 4.955 | 0 | 0 | 0 | 1 | 1 | 0
2021-12-05 12:00 | 0 | 153.7 | 152.56 | 1 | 3.6 | 24.07 | 100 | 100 | 0 | 0 | 0 | 0.521 | 0 | 0 | 0 | 0 | 0 | 0 | 45.986 | 52.358 | 52.75 | 0 | 0 | 0 | 0 | 0 | 0 | -0.001 | 0 | 0 | 0 | 0 | 6.99 | 1 | 398.59 | 0 | 0 | 0 | 0 | 25.326 | 0 | 7.961 | 6.856 | 5.844 | 0 | 0 | 0 | 1 | 1 | 0
2021-12-05 13:00 | 0 | 165.1 | 165.08 | 1 | 4.2 | 24.35 | 100 | 100 | 0 | 0 | 0 | 0.521 | 0 | 10.003 | 0 | 10.003 | 10.003 | 10.003 | 49.9 | 56.656 | 56.662 | 0 | 0 | 0 | 0 | 0 | 0 | -0.001 | 0 | 17.65 | 0 | 0 | 0.84 | 1 | 425 | 0 | 0 | 0 | 0 | 13.831 | 0 | 11.615 | 7.801 | 6.65 | 0 | 0 | 0 | 1 | 1 | 0
2021-12-05 14:00 | 0 | 372.3 | 371.35 | 1 | 4.5 | 27.26 | 100 | 100 | 22.277 | 22.277 | 2.546 | 0.746 | 25.57 | 0 | 0 | 85.069 | 85.069 | 85.069 | 112.118 | 127.447 | 127.773 | 0 | 0 | 0 | 0 | 0 | 0 | 85.068 | 85.069 | 66.58 | 17.43 | 100 | 4.09 | 1 | 425 | 0 | 0 | 0 | 0 | 0 | 0 | 12.306 | 7.958 | 6.784 | 0 | 0 | 0 | 2 | 2 | 0
2021-12-05 15:00 | 0 | 559 | 554.22 | 1 | 4.7 | 28.12 | 100 | 100 | 39.628 | 39.628 | 4.13 | 1.436 | 45.194 | 0 | 0 | 140.067 | 140.067 | 140.067 | 167.005 | 190.209 | 191.849 | 0 | 0 | 0 | 0 | 0 | 0 | 140.066 | 140.067 | 73.01 | 20.66 | 100 | 7.5 | 1 | 425 | 0 | 0 | 0 | 0 | 0 | 0 | 12.227 | 7.941 | 6.77 | 0 | 0 | 0 | 2 | 2 | 0
2021-12-05 16:00 | 0 | 424.7 | 419.32 | 1 | 5 | 28.3 | 100 | 100 | 26.533 | 26.533 | 3.028 | 0.892 | 30.454 | 0 | 0 | 99.288 | 99.288 | 99.288 | 126.203 | 143.912 | 145.757 | 0 | 0 | 0 | 0 | 0 | 0 | 99.287 | 99.288 | 68.12 | 18.2 | 100 | 9.13 | 1 | 425 | 0 | 0 | 0 | 0 | 0 | 0 | 12.211 | 7.937 | 6.767 | 0 | 0 | 0 | 2 | 2 | 0
2021-12-05 17:00 | 0 | 592.1 | 585.04 | 1 | 5 | 29.42 | 100 | 100 | 42.452 | 42.452 | 4.521 | 1.586 | 48.559 | 0 | 0 | 149.346 | 149.346 | 149.346 | 176.117 | 200.787 | 203.209 | 0 | 0 | 0 | 0 | 0 | 0 | 149.345 | 149.346 | 73.49 | 20.89 | 100 | 8.85 | 1 | 425 | 0 | 0 | 0 | 0 | 0 | 0 | 12.109 | 7.915 | 6.747 | 0 | 0 | 0 | 2 | 2 | 0
2021-12-05 18:00 | 0 | 424 | 421.1 | 1 | 5 | 29.6 | 100 | 100 | 26.115 | 26.114 | 3.73 | 0.903 | 30.747 | 0 | 0 | 100.21 | 100.21 | 100.21 | 126.959 | 144.523 | 145.517 | 0 | 0 | 0 | 0 | 0 | 0 | 100.209 | 100.21 | 68.87 | 17.95 | 100 | 6.7 | 1 | 425 | 0 | 0 | 0 | 0 | 0 | 0 | 12.092 | 7.911 | 6.744 | 0 | 0 | 0 | 2 | 2 | 0
2021-12-05 19:00 | 0 | 312.8 | 312.42 | 1 | 4.7 | 29.19 | 100 | 100 | 0 | 0 | 0 | 0.521 | 0 | 67.575 | 0 | 67.575 | 67.575 | 67.575 | 94.376 | 107.222 | 107.353 | 0 | 0 | 0 | 0 | 0 | 0 | -0.001 | 0 | 62.95 | 0 | 0 | 2.83 | 1 | 425 | 0 | 0 | 0 | 0 | 0 | 0 | 12.13 | 7.92 | 6.751 | 0 | 0 | 0 | 2 | 2 | 0
2021-12-05 20:00 | 0 | 268.1 | 267.85 | 1 | 4.5 | 29.26 | 100 | 100 | 0 | 0 | 0 | 0.521 | 0 | 54.131 | 0 | 54.131 | 54.131 | 54.131 | 80.923 | 91.926 | 92.012 | 0 | 0 | 0 | 0 | 0 | 0 | -0.001 | 0 | 58.83 | 0 | 0 | 2.48 | 1 | 425 | 0 | 0 | 0 | 0 | 0 | 0 | 12.123 | 7.918 | 6.75 | 0 | 0 | 0 | 1 | 1 | 0
2021-12-05 21:00 | 0 | 256.1 | 253 | 1 | 3.9 | 28.93 | 100 | 100 | 0 | 0 | 0 | 0.521 | 0 | 49.325 | 0 | 49.325 | 49.325 | 49.325 | 76.159 | 86.831 | 87.894 | 0 | 0 | 0 | 0 | 0 | 0 | -0.001 | 0 | 56.12 | 0 | 0 | 8.92 | 1 | 425 | 0 | 0 | 0 | 0 | 0 | 0 | 12.153 | 7.925 | 6.756 | 0 | 0 | 0 | 1 | 1 | 0
2021-12-05 22:00 | 0 | 178.7 | 171.64 | 1 | 3.4 | 25.16 | 100 | 100 | 0 | 0 | 0 | 0.521 | 0 | 11.014 | 0 | 11.014 | 11.014 | 11.014 | 38.335 | 58.907 | 61.33 | 0 | 0 | 0 | 0 | 0 | 0 | -0.001 | 0 | 17.96 | 0 | 0 | 16.16 | 0.99 | 425 | 0 | 0 | 0 | 0 | 0 | 0 | 12.501 | 8 | 6.82 | 0 | 0 | 0 | 1 | 1 | 0
2021-12-05 23:00 | 0 | 311.2 | 284.58 | 1 | 3.5 | 24.42 | 100 | 100 | 0 | 0 | 0 | 0.521 | 0 | 0 | 0 | 0 | 0 | 0 | 17.264 | 97.666 | 106.804 | 0 | 0 | 0 | 0 | 0 | 0 | -0.001 | 0 | 0 | 0 | 0 | 23.87 | 0.98 | 407.12 | 0 | 0 | 0 | 0 | -9.363 | 0 | 12.007 | 7.892 | 6.728 | 0 | 0 | 0 | 1 | 1 | 0
2021-12-06 | 0 | 0 | 0 | 0 | 4 | 24.16 | 100 | 100 | 0 | 0 | 0 | 0 | 0 | 0 | 0 | 0 | 0 | 0 | 0 | 0 | 0 | 0 | 0 | 0 | 0 | 0 | 0 | -0.001 | 0 | 0 | 0 | 0 | 0 | 0 | 362.44 | 0 | 0 | 0 | 0 | -23.397 | 0 | 9.769 | 7.356 | 6.271 | 0 | 0 | 0 | 2 | 2 | 0
2021-12-06 01:00 | 0 | 0 | 0 | 0 | 4.1 | 24.05 | 100 | 100 | 0 | 0 | 0 | 0 | 0 | 0 | 0 | 0 | 0 | 0 | 0 | 0 | 0 | 0 | 0 | 0 | 0 | 0 | 0 | -0.001 | 0 | 0 | 0 | 0 | 0 | 0 | 326.19 | 0 | 0 | 0 | 0 | -18.988 | 0 | 6.902 | 6.524 | 5.562 | 0 | 0 | 0 | 1 | 1 | 0
2021-12-06 02:00 | 0 | 0 | 0 | 0 | 3.9 | 22.26 | 100 | 100 | 0 | 0 | 0 | 0 | 0 | 0 | 0 | 0 | 0 | 0 | 0 | 0 | 0 | 0 | 0 | 0 | 0 | 0 | 0 | -0.001 | 0 | 0 | 0 | 0 | 0 | 0 | 295.56 | 0 | 0 | 0 | 0 | -16.038 | 0 | 5.157 | 5.874 | 5.007 | 0 | 0 | 0 | 1 | 1 | 0
2021-12-06 03:00 | 0 | 0 | 0 | 0 | 3.4 | 21.46 | 100 | 100 | 0 | 0 | 0 | 0 | 0 | 0 | 0 | 0 | 0 | 0 | 0 | 0 | 0 | 0 | 0 | 0 | 0 | 0 | 0 | -0.001 | 0 | 0 | 0 | 0 | 0 | 0 | 269.24 | 0 | 0 | 0 | 0 | -13.783 | 0 | 3.953 | 5.307 | 4.524 | 0 | 0 | 0 | 1 | 1 | 0
2021-12-06 04:00 | 0 | 0 | 0 | 0 | 3.2 | 21.2 | 100 | 100 | 0 | 0 | 0 | 0 | 0 | 0 | 0 | 0 | 0 | 0 | 0 | 0 | 0 | 0 | 0 | 0 | 0 | 0 | 0 | -0.001 | 0 | 0 | 0 | 0 | 0 | 0 | 260 | 0 | 0 | 0 | 0 | -2.901 | 0 | 3.147 | 4.834 | 4.121 | 0 | 0 | 9.2 | 1 | 1 | 0
2021-12-06 05:00 | 0 | 0 | 0 | 0 | 3.2 | 18.98 | 100 | 100 | 0 | 0 | 0 | 0 | 0 | 0 | 0 | 0 | 0 | 0 | 0 | 0 | 0 | 0 | 0 | 0 | 0 | 0 | 0 | -0.001 | 0 | 0 | 0 | 0 | 0 | 0 | 260 | 0 | 0 | 0 | 0 | 0 | 0 | 3.129 | 4.822 | 4.111 | 0 | 0 | 12.062 | 1 | 1 | 0
2021-12-06 06:00 | 0 | 0 | 0 | 0 | 3.4 | 18.92 | 100 | 100 | 0 | 0 | 0 | 0 | 0 | 0 | 0 | 0 | 0 | 0 | 0 | 0 | 0 | 0 | 0 | 0 | 0 | 0 | 0 | -0.001 | 0 | 0 | 0 | 0 | 0 | 0 | 260 | 0 | 0 | 0 | 0 | 0 | 0 | 3.13 | 4.824 | 4.112 | 0 | 0 | 12.066 | 1 | 1 | 0
2021-12-06 07:00 | 0 | 0 | 0 | 0 | 3.4 | 18.73 | 100 | 100 | 0 | 0 | 0 | 0 | 0 | 0 | 0 | 0 | 0 | 0 | 0 | 0 | 0 | 0 | 0 | 0 | 0 | 0 | 0 | -0.001 | 0 | 0 | 0 | 0 | 0 | 0 | 260 | 0 | 0 | 0 | 0 | 0 | 0 | 3.136 | 4.827 | 4.115 | 0 | 0 | 12.079 | 1 | 1 | 0
2021-12-06 08:00 | 0 | 0 | 0 | 0 | 3.5 | 17.34 | 100 | 100 | 0 | 0 | 0 | 0 | 0 | 0 | 0 | 0 | 0 | 0 | 0 | 0 | 0 | 0 | 0 | 0 | 0 | 0 | 0 | -0.001 | 0 | 0 | 0 | 0 | 0 | 0 | 260 | 0 | 0 | 0 | 0 | 0 | 0 | 3.179 | 4.855 | 4.139 | 0 | 0 | 12.173 | 1 | 1 | 0
2021-12-06 09:00 | 0 | 0 | 0 | 1 | 3.6 | 16.97 | 100 | 100 | 0 | 0 | 0 | 0 | 0 | 0 | 0 | 0 | 0 | 0 | 0 | 0 | 0 | 0 | 0 | 0 | 0 | 0 | 0 | -0.001 | 0 | 0 | 0 | 0 | 25.71 | 0.97 | 260 | 0 | 0 | 0 | 0 | 0 | 0 | 3.19 | 4.863 | 4.145 | 0 | 0 | 12.198 | 1 | 1 | 0
2021-12-06 10:00 | 0 | 446.1 | 414.21 | 1 | 4.3 | 20 | 100 | 100 | 0 | 0 | 0 | 0.521 | 0 | 0 | 0 | 0 | 0 | 0 | 43.749 | 142.155 | 153.102 | 0 | 0 | 0 | 0 | 0 | 0 | -0.001 | 0 | 0 | 0 | 0 | 21.8 | 0.98 | 317.99 | 0 | 0 | 0 | 0 | 30.371 | 0 | 3.758 | 5.193 | 4.427 | 0 | 0 | 0 | 2 | 2 | 0
2021-12-06 11:00 | 0 | 697.3 | 676.03 | 1 | 4.3 | 20.42 | 100 | 100 | 28.762 | 28.762 | 1.066 | 0.898 | 30.726 | 0 | 0 | 99.829 | 99.829 | 99.829 | 180.404 | 232.013 | 239.313 | 0 | 0 | 0 | 0 | 0 | 0 | 99.828 | 99.829 | 41.71 | 12.02 | 100 | 14.19 | 0.99 | 425 | 0 | 0 | 0 | 0 | 56.038 | 0 | 10.63 | 7.507 | 6.4 | 0 | 0 | 0 | 2 | 2 | 0
2021-12-06 12:00 | 0 | 844.4 | 837.85 | 1 | 4 | 20.93 | 100 | 100 | 73.265 | 73.265 | 4.185 | 3.155 | 80.605 | 0 | 0 | 224.653 | 224.653 | 224.653 | 252.529 | 287.549 | 289.798 | 0 | 0 | 0 | 0 | 0 | 0 | 224.652 | 224.653 | 77.52 | 25.28 | 100 | 7.14 | 1 | 425 | 0 | 0 | 0 | 0 | 0 | 0 | 12.899 | 8.085 | 6.892 | 0 | 0 | 0 | 2 | 3 | 0
2021-12-06 13:00 | 0 | 921.2 | 921.06 | 1 | 3.2 | 21.24 | 100 | 100 | 82.836 | 82.835 | 5.233 | 3.841 | 91.909 | 0 | 0 | 250.568 | 250.568 | 250.568 | 278.403 | 316.109 | 316.156 | 0 | 0 | 0 | 0 | 0 | 0 | 250.567 | 250.568 | 79.25 | 26.2 | 100 | 0.99 | 1 | 425 | 0 | 0 | 0 | 0 | 0 | 0 | 12.869 | 8.079 | 6.887 | 0 | 0 | 0 | 2 | 3 | 0
2021-12-06 14:00 | 0 | 966 | 963.71 | 1 | 2.4 | 24.54 | 100 | 100 | 86.83 | 86.829 | 6.551 | 4.213 | 97.595 | 0 | 0 | 263.582 | 263.582 | 263.582 | 290.984 | 330.746 | 331.531 | 0 | 0 | 0 | 0 | 0 | 0 | 263.581 | 263.582 | 79.5 | 26.19 | 100 | 3.94 | 1 | 425 | 0 | 0 | 0 | 0 | 0 | 0 | 12.559 | 8.013 | 6.831 | 0 | 0 | 0 | 2 | 3 | 0
2021-12-06 15:00 | 0 | 956.2 | 948.33 | 1 | 1.8 | 25.12 | 100 | 100 | 84.945 | 84.945 | 6.331 | 4.065 | 95.341 | 0 | 0 | 258.463 | 258.463 | 258.463 | 285.789 | 325.467 | 328.168 | 0 | 0 | 0 | 0 | 0 | 0 | 258.462 | 258.463 | 78.76 | 25.88 | 100 | 7.36 | 1 | 425 | 0 | 0 | 0 | 0 | 0 | 0 | 12.505 | 8.001 | 6.821 | 0 | 0 | 0 | 2 | 3 | 0
2021-12-06 16:00 | 0 | 934.6 | 923.1 | 1 | 1.6 | 25.39 | 100 | 100 | 82.084 | 82.084 | 5.91 | 3.841 | 91.834 | 0 | 0 | 250.561 | 250.561 | 250.561 | 277.852 | 316.808 | 320.755 | 0 | 0 | 0 | 0 | 0 | 0 | 250.56 | 250.561 | 78.12 | 25.59 | 100 | 9 | 1 | 425 | 0 | 0 | 0 | 0 | 0 | 0 | 12.479 | 7.996 | 6.816 | 0 | 0 | 0 | 2 | 3 | 0
2021-12-06 17:00 | 0 | 943.8 | 932.84 | 1 | 1.5 | 27.4 | 100 | 100 | 82.291 | 82.291 | 6.435 | 3.932 | 92.658 | 0 | 0 | 253.81 | 253.81 | 253.81 | 280.841 | 320.152 | 323.912 | 0 | 0 | 0 | 0 | 0 | 0 | 253.809 | 253.81 | 78.36 | 25.41 | 100 | 8.74 | 1 | 425 | 0 | 0 | 0 | 0 | 0 | 0 | 12.294 | 7.955 | 6.782 | 0 | 0 | 0 | 2 | 3 | 0
2021-12-06 18:00 | 0 | 929.7 | 923.54 | 1 | 1.7 | 27.58 | 100 | 100 | 81.374 | 81.374 | 6.353 | 3.865 | 91.592 | 0 | 0 | 251.447 | 251.447 | 251.447 | 278.455 | 316.958 | 319.073 | 0 | 0 | 0 | 0 | 0 | 0 | 251.446 | 251.447 | 78.81 | 25.5 | 100 | 6.6 | 1 | 425 | 0 | 0 | 0 | 0 | 0 | 0 | 12.277 | 7.952 | 6.779 | 0 | 0 | 0 | 2 | 3 | 0
2021-12-06 19:00 | 0 | 905.4 | 904.36 | 1 | 1.9 | 27.8 | 100 | 100 | 79.416 | 79.415 | 6.155 | 3.72 | 89.291 | 0 | 0 | 246.219 | 246.219 | 246.219 | 273.199 | 310.376 | 310.733 | 0 | 0 | 0 | 0 | 0 | 0 | 246.218 | 246.219 | 79.24 | 25.56 | 100 | 2.75 | 1 | 425 | 0 | 0 | 0 | 0 | 0 | 0 | 12.257 | 7.947 | 6.775 | 0 | 0 | 0 | 2 | 3 | 0
2021-12-06 20:00 | 0 | 901.9 | 901.01 | 1 | 2 | 27.57 | 100 | 100 | 79.167 | 79.167 | 6.057 | 3.692 | 88.916 | 0 | 0 | 245.198 | 245.198 | 245.198 | 272.207 | 309.226 | 309.532 | 0 | 0 | 0 | 0 | 0 | 0 | 245.197 | 245.198 | 79.22 | 25.58 | 100 | 2.55 | 1 | 425 | 0 | 0 | 0 | 0 | 0 | 0 | 12.278 | 7.952 | 6.779 | 0 | 0 | 0 | 2 | 3 | 0
2021-12-06 21:00 | 0 | 815.9 | 805.91 | 1 | 1.9 | 27.55 | 100 | 100 | 67.826 | 67.826 | 5.354 | 2.932 | 76.112 | 0 | 0 | 215.57 | 215.57 | 215.57 | 242.582 | 276.588 | 280.017 | 0 | 0 | 0 | 0 | 0 | 0 | 215.569 | 215.57 | 76.98 | 24.22 | 100 | 8.98 | 1 | 425 | 0 | 0 | 0 | 0 | 0 | 0 | 12.28 | 7.952 | 6.779 | 0 | 0 | 0 | 2 | 3 | 0
2021-12-06 22:00 | 0 | 663.3 | 636.93 | 1 | 1.3 | 23.52 | 100 | 100 | 33.508 | 33.507 | 1.901 | 1.093 | 36.502 | 0 | 0 | 115.983 | 115.983 | 115.983 | 143.518 | 218.596 | 227.645 | 0 | 0 | 0 | 0 | 0 | 0 | 115.982 | 115.983 | 50.95 | 14.72 | 100 | 16.21 | 0.99 | 425 | 0 | 0 | 0 | 0 | 0 | 0 | 12.654 | 8.033 | 6.848 | 0 | 0 | 0 | 2 | 3 | 0
2021-12-06 23:00 | 0 | 257.1 | 235.02 | 1 | 1.8 | 23.32 | 100 | 100 | 0 | 0 | 0 | 0.521 | 0 | 0 | 0 | 0 | 0 | 0 | 14.752 | 80.659 | 88.237 | 0 | 0 | 0 | 0 | 0 | 0 | -0.001 | 0 | 0 | 0 | 0 | 23.92 | 0.98 | 402.45 | 0 | 0 | 0 | 0 | -11.812 | 0 | 11.963 | 7.882 | 6.719 | 0 | 0 | 0 | 2 | 2 | 0
2021-12-07 | 0 | 0 | 0 | 0 | 2.1 | 21.96 | 100 | 100 | 0 | 0 | 0 | 0 | 0 | 0 | 0 | 0 | 0 | 0 | 0 | 0 | 0 | 0 | 0 | 0 | 0 | 0 | 0 | -0.001 | 0 | 0 | 0 | 0 | 0 | 0 | 358.27 | 0 | 0 | 0 | 0 | -23.133 | 0 | 9.591 | 7.31 | 6.232 | 0 | 0 | 0 | 2 | 2 | 0
2021-12-07 01:00 | 0 | 0 | 0 | 0 | 2.1 | 21.42 | 100 | 100 | 0 | 0 | 0 | 0 | 0 | 0 | 0 | 0 | 0 | 0 | 0 | 0 | 0 | 0 | 0 | 0 | 0 | 0 | 0 | -0.001 | 0 | 0 | 0 | 0 | 0 | 0 | 322.28 | 0 | 0 | 0 | 0 | -18.847 | 0 | 6.815 | 6.495 | 5.537 | 0 | 0 | 0 | 1 | 1 | 0
2021-12-07 02:00 | 0 | 0 | 0 | 0 | 2.4 | 19.5 | 100 | 100 | 0 | 0 | 0 | 0 | 0 | 0 | 0 | 0 | 0 | 0 | 0 | 0 | 0 | 0 | 0 | 0 | 0 | 0 | 0 | -0.001 | 0 | 0 | 0 | 0 | 0 | 0 | 291.83 | 0 | 0 | 0 | 0 | -15.947 | 0 | 5.106 | 5.852 | 4.989 | 0 | 0 | 0 | 1 | 1 | 0
2021-12-07 03:00 | 0 | 0 | 0 | 0 | 2.8 | 18.69 | 100 | 100 | 0 | 0 | 0 | 0 | 0 | 0 | 0 | 0 | 0 | 0 | 0 | 0 | 0 | 0 | 0 | 0 | 0 | 0 | 0 | -0.001 | 0 | 0 | 0 | 0 | 0 | 0 | 265.64 | 0 | 0 | 0 | 0 | -13.715 | 0 | 3.918 | 5.289 | 4.508 | 0 | 0 | 0 | 1 | 1 | 0
2021-12-07 04:00 | 0 | 0 | 0 | 0 | 2.8 | 18.7 | 100 | 100 | 0 | 0 | 0 | 0 | 0 | 0 | 0 | 0 | 0 | 0 | 0 | 0 | 0 | 0 | 0 | 0 | 0 | 0 | 0 | -0.001 | 0 | 0 | 0 | 0 | 0 | 0 | 260 | 0 | 0 | 0 | 0 | -2.883 | 0 | 3.168 | 4.848 | 4.133 | 0 | 0 | 9.265 | 1 | 1 | 0
2021-12-07 05:00 | 0 | 0 | 0 | 0 | 2.9 | 17.32 | 100 | 100 | 0 | 0 | 0 | 0 | 0 | 0 | 0 | 0 | 0 | 0 | 0 | 0 | 0 | 0 | 0 | 0 | 0 | 0 | 0 | -0.001 | 0 | 0 | 0 | 0 | 0 | 0 | 260 | 0 | 0 | 0 | 0 | 0 | 0 | 3.179 | 4.856 | 4.139 | 0 | 0 | 12.174 | 1 | 1 | 0
2021-12-07 06:00 | 0 | 0 | 0 | 0 | 3 | 17.07 | 100 | 100 | 0 | 0 | 0 | 0 | 0 | 0 | 0 | 0 | 0 | 0 | 0 | 0 | 0 | 0 | 0 | 0 | 0 | 0 | 0 | -0.001 | 0 | 0 | 0 | 0 | 0 | 0 | 260 | 0 | 0 | 0 | 0 | 0 | 0 | 3.187 | 4.861 | 4.144 | 0 | 0 | 12.191 | 1 | 1 | 0
2021-12-07 07:00 | 0 | 0 | 0 | 0 | 3.1 | 16.91 | 100 | 100 | 0 | 0 | 0 | 0 | 0 | 0 | 0 | 0 | 0 | 0 | 0 | 0 | 0 | 0 | 0 | 0 | 0 | 0 | 0 | -0.001 | 0 | 0 | 0 | 0 | 0 | 0 | 260 | 0 | 0 | 0 | 0 | 0 | 0 | 3.192 | 4.864 | 4.146 | 0 | 0 | 12.202 | 1 | 1 | 0
2021-12-07 08:00 | 0 | 0 | 0 | 0 | 3.1 | 15.72 | 100 | 100 | 0 | 0 | 0 | 0 | 0 | 0 | 0 | 0 | 0 | 0 | 0 | 0 | 0 | 0 | 0 | 0 | 0 | 0 | 0 | -0.001 | 0 | 0 | 0 | 0 | 0 | 0 | 260 | 0 | 0 | 0 | 0 | 0 | 0 | 3.229 | 4.888 | 4.167 | 0 | 0 | 12.283 | 1 | 1 | 0
2021-12-07 09:00 | 0 | 0 | 0 | 1 | 3.2 | 15.42 | 100 | 100 | 0 | 0 | 0 | 0 | 0 | 0 | 0 | 0 | 0 | 0 | 0 | 0 | 0 | 0 | 0 | 0 | 0 | 0 | 0 | -0.001 | 0 | 0 | 0 | 0 | 25.86 | 0.97 | 260 | 0 | 0 | 0 | 0 | 0 | 0 | 3.238 | 4.894 | 4.172 | 0 | 0 | 12.304 | 1 | 1 | 0
2021-12-07 10:00 | 0 | 457.7 | 424.52 | 1 | 3.7 | 20.75 | 100 | 100 | 0 | 0 | 0 | 0.521 | 0 | 0 | 0 | 0 | 0 | 0 | 44.745 | 145.695 | 157.083 | 0 | 0 | 0 | 0 | 0 | 0 | -0.001 | 0 | 0 | 0 | 0 | 21.95 | 0.98 | 319.91 | 0 | 0 | 0 | 0 | 31.374 | 0 | 3.755 | 5.191 | 4.425 | 0 | 0 | 0 | 2 | 2 | 0
2021-12-07 11:00 | 0 | 704.5 | 682.55 | 1 | 3.9 | 21.38 | 100 | 100 | 29.47 | 29.47 | 1.233 | 0.927 | 31.63 | 0 | 0 | 102.356 | 102.356 | 102.356 | 181.939 | 234.25 | 241.784 | 0 | 0 | 0 | 0 | 0 | 0 | 102.355 | 102.356 | 42.33 | 12.19 | 100 | 14.34 | 0.99 | 425 | 0 | 0 | 0 | 0 | 55.035 | 0 | 10.633 | 7.511 | 6.403 | 0 | 0 | 0 | 2 | 2 | 0
2021-12-07 12:00 | 0 | 842.1 | 835.28 | 1 | 4 | 22.16 | 100 | 100 | 72.832 | 72.832 | 4.365 | 3.139 | 80.336 | 0 | 0 | 224.018 | 224.018 | 224.018 | 251.732 | 286.67 | 289.009 | 0 | 0 | 0 | 0 | 0 | 0 | 224.017 | 224.018 | 77.51 | 25.2 | 100 | 7.29 | 1 | 425 | 0 | 0 | 0 | 0 | 0 | 0 | 12.782 | 8.06 | 6.871 | 0 | 0 | 0 | 2 | 3 | 0
2021-12-07 13:00 | 0 | 917.8 | 917.62 | 1 | 4 | 22.7 | 100 | 100 | 82.303 | 82.303 | 5.431 | 3.817 | 91.551 | 0 | 0 | 249.708 | 249.708 | 249.708 | 277.351 | 314.927 | 314.989 | 0 | 0 | 0 | 0 | 0 | 0 | 249.707 | 249.708 | 79.28 | 26.13 | 100 | 1.14 | 1 | 425 | 0 | 0 | 0 | 0 | 0 | 0 | 12.731 | 8.049 | 6.862 | 0 | 0 | 0 | 2 | 3 | 0
2021-12-07 14:00 | 0 | 962.1 | 959.98 | 1 | 3.6 | 26.51 | 100 | 100 | 85.803 | 85.803 | 6.77 | 4.189 | 96.761 | 0 | 0 | 262.731 | 262.731 | 262.731 | 289.876 | 329.466 | 330.193 | 0 | 0 | 0 | 0 | 0 | 0 | 262.73 | 262.731 | 79.57 | 25.99 | 100 | 3.8 | 1 | 425 | 0 | 0 | 0 | 0 | 0 | 0 | 12.376 | 7.973 | 6.797 | 0 | 0 | 0 | 2 | 3 | 0
2021-12-07 15:00 | 0 | 984.7 | 976.89 | 1 | 3.3 | 27.27 | 100 | 100 | 87.11 | 87.11 | 7.083 | 4.326 | 98.519 | 0 | 0 | 267.374 | 267.374 | 267.374 | 294.422 | 335.268 | 337.949 | 0 | 0 | 0 | 0 | 0 | 0 | 267.373 | 267.374 | 79.12 | 25.78 | 100 | 7.22 | 1 | 425 | 0 | 0 | 0 | 0 | 0 | 0 | 12.306 | 7.958 | 6.784 | 0 | 0 | 0 | 2 | 3 | 0
2021-12-07 16:00 | 0 | 994.5 | 982.59 | 1 | 3.4 | 27.64 | 100 | 100 | 87.45 | 87.449 | 7.188 | 4.368 | 99.006 | 0 | 0 | 268.787 | 268.787 | 268.787 | 295.787 | 337.226 | 341.312 | 0 | 0 | 0 | 0 | 0 | 0 | 268.786 | 268.787 | 78.75 | 25.62 | 100 | 8.88 | 1 | 425 | 0 | 0 | 0 | 0 | 0 | 0 | 12.272 | 7.951 | 6.778 | 0 | 0 | 0 | 2 | 3 | 0
2021-12-07 17:00 | 0 | 992.9 | 981.66 | 1 | 3.6 | 29.27 | 100 | 100 | 86.777 | 86.776 | 7.328 | 4.367 | 98.471 | 0 | 0 | 268.771 | 268.771 | 268.771 | 295.561 | 336.904 | 340.763 | 0 | 0 | 0 | 0 | 0 | 0 | 268.77 | 268.771 | 78.87 | 25.47 | 100 | 8.63 | 1 | 425 | 0 | 0 | 0 | 0 | 0 | 0 | 12.122 | 7.918 | 6.75 | 0 | 0 | 0 | 2 | 2 | 0
2021-12-07 18:00 | 0 | 978.4 | 972.09 | 1 | 3.7 | 29.49 | 100 | 100 | 85.823 | 85.823 | 7.254 | 4.295 | 97.373 | 0 | 0 | 266.35 | 266.35 | 266.35 | 293.112 | 333.623 | 335.787 | 0 | 0 | 0 | 0 | 0 | 0 | 266.349 | 266.35 | 79.32 | 25.56 | 100 | 6.51 | 1 | 425 | 0 | 0 | 0 | 0 | 0 | 0 | 12.102 | 7.914 | 6.746 | 0 | 0 | 0 | 2 | 3 | 0
2021-12-07 19:00 | 0 | 945.6 | 944.57 | 1 | 3.7 | 29.59 | 100 | 100 | 83.006 | 83.006 | 6.98 | 4.069 | 94.055 | 0 | 0 | 258.606 | 258.606 | 258.606 | 285.355 | 324.177 | 324.53 | 0 | 0 | 0 | 0 | 0 | 0 | 258.605 | 258.606 | 79.69 | 25.58 | 100 | 2.67 | 1 | 425 | 0 | 0 | 0 | 0 | 0 | 0 | 12.093 | 7.912 | 6.745 | 0 | 0 | 0 | 2 | 3 | 0
2021-12-07 20:00 | 0 | 895.6 | 894.67 | 1 | 3.9 | 29.34 | 100 | 100 | 77.698 | 77.697 | 6.371 | 3.646 | 87.715 | 0 | 0 | 243.505 | 243.505 | 243.505 | 270.286 | 307.051 | 307.37 | 0 | 0 | 0 | 0 | 0 | 0 | 243.504 | 243.505 | 79.22 | 25.28 | 100 | 2.61 | 1 | 425 | 0 | 0 | 0 | 0 | 0 | 0 | 12.116 | 7.917 | 6.749 | 0 | 0 | 0 | 2 | 3 | 0
2021-12-07 21:00 | 0 | 809.8 | 799.77 | 1 | 4 | 29.14 | 100 | 100 | 66.396 | 66.396 | 5.781 | 2.892 | 75.07 | 0 | 0 | 213.917 | 213.917 | 213.917 | 240.724 | 274.481 | 277.923 | 0 | 0 | 0 | 0 | 0 | 0 | 213.916 | 213.917 | 76.97 | 23.89 | 100 | 9.03 | 1 | 425 | 0 | 0 | 0 | 0 | 0 | 0 | 12.134 | 7.921 | 6.752 | 0 | 0 | 0 | 2 | 3 | 0
2021-12-07 22:00 | 0 | 649.7 | 623.74 | 1 | 3.1 | 24.95 | 100 | 100 | 32.983 | 32.982 | 1.889 | 1.072 | 35.944 | 0 | 0 | 114.414 | 114.414 | 114.414 | 141.762 | 214.067 | 222.977 | 0 | 0 | 0 | 0 | 0 | 0 | 114.413 | 114.414 | 51.31 | 14.79 | 100 | 16.25 | 0.99 | 425 | 0 | 0 | 0 | 0 | 0 | 0 | 12.52 | 8.004 | 6.824 | 0 | 0 | 0 | 2 | 3 | 0
2021-12-07 23:00 | 0 | 398.9 | 364.53 | 1 | 2.9 | 24.56 | 100 | 100 | 0 | 0 | 0 | 0.521 | 0 | 0 | 0 | 0 | 0 | 0 | 23.637 | 125.107 | 136.902 | 0 | 0 | 0 | 0 | 0 | 0 | -0.001 | 0 | 0 | 0 | 0 | 23.96 | 0.98 | 418.38 | 0 | 0 | 0 | 0 | -3.466 | 0 | 12.346 | 7.967 | 6.791 | 0 | 0 | 0 | 2 | 2 | 0
2021-12-08 | 0 | 0 | 0 | 0 | 3.4 | 23.21 | 100 | 100 | 0 | 0 | 0 | 0 | 0 | 0 | 0 | 0 | 0 | 0 | 0 | 0 | 0 | 0 | 0 | 0 | 0 | 0 | 0 | -0.001 | 0 | 0 | 0 | 0 | 0 | 0 | 371.16 | 0 | 0 | 0 | 0 | -24.728 | 0 | 10.682 | 7.583 | 6.464 | 0 | 0 | 0 | 2 | 2 | 0
2021-12-08 01:00 | 0 | 0 | 0 | 0 | 3.6 | 22.75 | 100 | 100 | 0 | 0 | 0 | 0 | 0 | 0 | 0 | 0 | 0 | 0 | 0 | 0 | 0 | 0 | 0 | 0 | 0 | 0 | 0 | -0.001 | 0 | 0 | 0 | 0 | 0 | 0 | 333.13 | 0 | 0 | 0 | 0 | -19.918 | 0 | 7.484 | 6.712 | 5.722 | 0 | 0 | 0 | 1 | 1 | 0
2021-12-08 02:00 | 0 | 0 | 0 | 0 | 3.6 | 20.2 | 100 | 100 | 0 | 0 | 0 | 0 | 0 | 0 | 0 | 0 | 0 | 0 | 0 | 0 | 0 | 0 | 0 | 0 | 0 | 0 | 0 | -0.001 | 0 | 0 | 0 | 0 | 0 | 0 | 301.1 | 0 | 0 | 0 | 0 | -16.771 | 0 | 5.575 | 6.044 | 5.153 | 0 | 0 | 0 | 1 | 1 | 0
2021-12-08 03:00 | 0 | 0 | 0 | 0 | 3.4 | 19.01 | 100 | 100 | 0 | 0 | 0 | 0 | 0 | 0 | 0 | 0 | 0 | 0 | 0 | 0 | 0 | 0 | 0 | 0 | 0 | 0 | 0 | -0.001 | 0 | 0 | 0 | 0 | 0 | 0 | 273.68 | 0 | 0 | 0 | 0 | -14.362 | 0 | 4.249 | 5.459 | 4.654 | 0 | 0 | 0 | 1 | 1 | 0
2021-12-08 04:00 | 0 | 0 | 0 | 0 | 3.4 | 18.72 | 100 | 100 | 0 | 0 | 0 | 0 | 0 | 0 | 0 | 0 | 0 | 0 | 0 | 0 | 0 | 0 | 0 | 0 | 0 | 0 | 0 | -0.001 | 0 | 0 | 0 | 0 | 0 | 0 | 260 | 0 | 0 | 0 | 0 | -6.379 | 0 | 3.316 | 4.941 | 4.212 | 0 | 0 | 6.09 | 1 | 1 | 0
2021-12-08 05:00 | 0 | 0 | 0 | 0 | 3.5 | 17.41 | 100 | 100 | 0 | 0 | 0 | 0 | 0 | 0 | 0 | 0 | 0 | 0 | 0 | 0 | 0 | 0 | 0 | 0 | 0 | 0 | 0 | -0.001 | 0 | 0 | 0 | 0 | 0 | 0 | 260 | 0 | 0 | 0 | 0 | 0 | 0 | 3.176 | 4.854 | 4.138 | 0 | 0 | 12.168 | 1 | 1 | 0
2021-12-08 06:00 | 0 | 0 | 0 | 0 | 3.5 | 17.2 | 100 | 100 | 0 | 0 | 0 | 0 | 0 | 0 | 0 | 0 | 0 | 0 | 0 | 0 | 0 | 0 | 0 | 0 | 0 | 0 | 0 | -0.001 | 0 | 0 | 0 | 0 | 0 | 0 | 260 | 0 | 0 | 0 | 0 | 0 | 0 | 3.183 | 4.858 | 4.141 | 0 | 0 | 12.182 | 1 | 1 | 0
2021-12-08 07:00 | 0 | 0 | 0 | 0 | 3.6 | 17.16 | 100 | 100 | 0 | 0 | 0 | 0 | 0 | 0 | 0 | 0 | 0 | 0 | 0 | 0 | 0 | 0 | 0 | 0 | 0 | 0 | 0 | -0.001 | 0 | 0 | 0 | 0 | 0 | 0 | 260 | 0 | 0 | 0 | 0 | 0 | 0 | 3.184 | 4.859 | 4.142 | 0 | 0 | 12.185 | 1 | 1 | 0
2021-12-08 08:00 | 0 | 0 | 0 | 0 | 3.8 | 16.97 | 100 | 100 | 0 | 0 | 0 | 0 | 0 | 0 | 0 | 0 | 0 | 0 | 0 | 0 | 0 | 0 | 0 | 0 | 0 | 0 | 0 | -0.001 | 0 | 0 | 0 | 0 | 0 | 0 | 260 | 0 | 0 | 0 | 0 | 0 | 0 | 3.19 | 4.863 | 4.145 | 0 | 0 | 12.198 | 1 | 1 | 0
2021-12-08 09:00 | 0 | 0 | 0 | 1 | 3.9 | 16.95 | 100 | 100 | 0 | 0 | 0 | 0 | 0 | 0 | 0 | 0 | 0 | 0 | 0 | 0 | 0 | 0 | 0 | 0 | 0 | 0 | 0 | -0.001 | 0 | 0 | 0 | 0 | 26.01 | 0.97 | 260 | 0 | 0 | 0 | 0 | 0 | 0 | 3.191 | 4.863 | 4.146 | 0 | 0 | 12.199 | 1 | 1 | 0
2021-12-08 10:00 | 0 | 456.4 | 422.87 | 1 | 4.5 | 23.47 | 100 | 100 | 0 | 0 | 0 | 0.521 | 0 | 0 | 0 | 0 | 0 | 0 | 44.445 | 145.13 | 156.636 | 0 | 0 | 0 | 0 | 0 | 0 | -0.001 | 0 | 0 | 0 | 0 | 22.1 | 0.98 | 319.72 | 0 | 0 | 0 | 0 | 31.276 | 0 | 3.656 | 5.135 | 4.377 | 0 | 0 | 0 | 2 | 2 | 0
2021-12-08 11:00 | 0 | 704.4 | 682 | 1 | 4.8 | 24.15 | 100 | 100 | 29.28 | 29.28 | 1.373 | 0.925 | 31.578 | 0 | 0 | 102.2 | 102.2 | 102.2 | 181.54 | 234.062 | 241.75 | 0 | 0 | 0 | 0 | 0 | 0 | 102.199 | 102.2 | 42.27 | 12.11 | 100 | 14.49 | 0.99 | 425 | 0 | 0 | 0 | 0 | 55.132 | 0 | 10.4 | 7.454 | 6.354 | 0 | 0 | 0 | 2 | 2 | 0
2021-12-08 12:00 | 0 | 839.5 | 832.43 | 1 | 5.2 | 25.02 | 100 | 100 | 72.236 | 72.236 | 4.769 | 3.126 | 80.131 | 0 | 0 | 223.509 | 223.509 | 223.509 | 250.848 | 285.691 | 288.116 | 0 | 0 | 0 | 0 | 0 | 0 | 223.508 | 223.509 | 77.58 | 25.07 | 100 | 7.44 | 1 | 425 | 0 | 0 | 0 | 0 | 0 | 0 | 12.514 | 8.003 | 6.822 | 0 | 0 | 0 | 2 | 3 | 0
2021-12-08 13:00 | 0 | 906.7 | 906.47 | 1 | 5.4 | 25.52 | 100 | 100 | 80.655 | 80.655 | 5.735 | 3.733 | 90.124 | 0 | 0 | 246.697 | 246.697 | 246.697 | 273.971 | 311.102 | 311.179 | 0 | 0 | 0 | 0 | 0 | 0 | 246.696 | 246.697 | 79.28 | 25.92 | 100 | 1.28 | 1 | 425 | 0 | 0 | 0 | 0 | 0 | 0 | 12.467 | 7.993 | 6.814 | 0 | 0 | 0 | 2 | 3 | 0
2021-12-08 14:00 | 0 | 949.2 | 947.26 | 1 | 5.4 | 28.59 | 100 | 100 | 83.628 | 83.627 | 6.885 | 4.085 | 94.597 | 0 | 0 | 259.173 | 259.173 | 259.173 | 286.051 | 325.098 | 325.765 | 0 | 0 | 0 | 0 | 0 | 0 | 259.172 | 259.173 | 79.56 | 25.67 | 100 | 3.67 | 1 | 425 | 0 | 0 | 0 | 0 | 0 | 0 | 12.184 | 7.932 | 6.762 | 0 | 0 | 0 | 2 | 3 | 0
2021-12-08 15:00 | 0 | 967.4 | 959.99 | 1 | 5 | 29.36 | 100 | 100 | 84.505 | 84.505 | 7.12 | 4.184 | 95.809 | 0 | 0 | 262.575 | 262.575 | 262.575 | 289.354 | 329.469 | 332.012 | 0 | 0 | 0 | 0 | 0 | 0 | 262.574 | 262.575 | 79.09 | 25.45 | 100 | 7.1 | 1 | 425 | 0 | 0 | 0 | 0 | 0 | 0 | 12.114 | 7.916 | 6.748 | 0 | 0 | 0 | 2 | 3 | 0
2021-12-08 16:00 | 0 | 959.5 | 948.31 | 1 | 4.4 | 29.4 | 100 | 100 | 83.115 | 83.115 | 6.972 | 4.072 | 94.159 | 0 | 0 | 258.718 | 258.718 | 258.718 | 285.492 | 325.459 | 329.3 | 0 | 0 | 0 | 0 | 0 | 0 | 258.717 | 258.718 | 78.57 | 25.24 | 100 | 8.76 | 1 | 425 | 0 | 0 | 0 | 0 | 0 | 0 | 12.111 | 7.915 | 6.748 | 0 | 0 | 0 | 2 | 3 | 0
2021-12-08 17:00 | 0 | 959.1 | 948.49 | 1 | 3.7 | 31.46 | 100 | 100 | 82.338 | 82.337 | 7.272 | 4.083 | 93.692 | 0 | 0 | 259.086 | 259.086 | 259.086 | 285.597 | 325.522 | 329.163 | 0 | 0 | 0 | 0 | 0 | 0 | 259.085 | 259.086 | 78.71 | 25.01 | 100 | 8.53 | 1 | 425 | 0 | 0 | 0 | 0 | 0 | 0 | 11.924 | 7.874 | 6.713 | 0 | 0 | 0 | 2 | 3 | 0
2021-12-08 18:00 | 0 | 896 | 890.38 | 1 | 3.3 | 31.82 | 100 | 100 | 75.931 | 75.931 | 6.887 | 3.606 | 86.425 | 0 | 0 | 242.02 | 242.02 | 242.02 | 268.485 | 305.577 | 307.507 | 0 | 0 | 0 | 0 | 0 | 0 | 242.019 | 242.02 | 78.7 | 24.69 | 100 | 6.42 | 1 | 425 | 0 | 0 | 0 | 0 | 0 | 0 | 11.892 | 7.867 | 6.706 | 0 | 0 | 0 | 2 | 3 | 0
2021-12-08 19:00 | 0 | 850.1 | 849.22 | 1 | 3.1 | 31.47 | 100 | 100 | 71.618 | 71.618 | 6.554 | 3.291 | 81.464 | 0 | 0 | 230.047 | 230.047 | 230.047 | 256.557 | 291.453 | 291.754 | 0 | 0 | 0 | 0 | 0 | 0 | 230.046 | 230.047 | 78.85 | 24.55 | 100 | 2.6 | 1 | 425 | 0 | 0 | 0 | 0 | 0 | 0 | 11.923 | 7.874 | 6.712 | 0 | 0 | 0 | 2 | 3 | 0
2021-12-08 20:00 | 0 | 555.6 | 555 | 1 | 2.8 | 30.57 | 100 | 100 | 38.859 | 38.859 | 5.081 | 1.451 | 45.392 | 0 | 0 | 141.041 | 141.041 | 141.041 | 167.666 | 190.476 | 190.682 | 0 | 0 | 0 | 0 | 0 | 0 | 141.04 | 141.041 | 73.97 | 20.38 | 100 | 2.67 | 1 | 425 | 0 | 0 | 0 | 0 | 0 | 0 | 12.004 | 7.892 | 6.728 | 0 | 0 | 0 | 2 | 3 | 0
2021-12-08 21:00 | 0 | 249.1 | 245.98 | 1 | 2.6 | 30 | 100 | 100 | 0 | 0 | 0 | 0.521 | 0 | 47.34 | 0 | 47.34 | 47.34 | 47.34 | 74.037 | 84.422 | 85.491 | 0 | 0 | 0 | 0 | 0 | 0 | -0.001 | 0 | 55.37 | 0 | 0 | 9.07 | 1 | 425 | 0 | 0 | 0 | 0 | 0 | 0 | 12.056 | 7.903 | 6.738 | 0 | 0 | 0 | 2 | 2 | 0
2021-12-08 22:00 | 0 | 237.5 | 227.97 | 1 | 1.9 | 26.39 | 100 | 100 | 0 | 0 | 0 | 0.521 | 0 | 25.088 | 0 | 25.088 | 25.088 | 25.088 | 52.25 | 78.238 | 81.51 | 0 | 0 | 0 | 0 | 0 | 0 | -0.001 | 0 | 30.78 | 0 | 0 | 16.29 | 0.99 | 425 | 0 | 0 | 0 | 0 | 0 | 0 | 12.387 | 7.976 | 6.799 | 0 | 0 | 0 | 1 | 1 | 0
2021-12-08 23:00 | 0 | 73.2 | 66.88 | 1 | 1.1 | 26.83 | 100 | 100 | 0 | 0 | 0 | 0.521 | 0 | 0 | 0 | 0 | 0 | 0 | 4.473 | 22.952 | 25.122 | 0 | 0 | 0 | 0 | 0 | 0 | -0.001 | 0 | 0 | 0 | 0 | 23.99 | 0.98 | 385.06 | 0 | 0 | 0 | 0 | -20.917 | 0 | 11.139 | 7.692 | 6.558 | 0 | 0 | 0 | 1 | 1 | 0
2021-12-09 | 0 | 0 | 0 | 0 | 2.1 | 26.06 | 100 | 100 | 0 | 0 | 0 | 0 | 0 | 0 | 0 | 0 | 0 | 0 | 0 | 0 | 0 | 0 | 0 | 0 | 0 | 0 | 0 | -0.001 | 0 | 0 | 0 | 0 | 0 | 0 | 345.07 | 0 | 0 | 0 | 0 | -20.94 | 0 | 8.139 | 6.91 | 5.891 | 0 | 0 | 0 | 2 | 2 | 0
2021-12-09 01:00 | 0 | 0 | 0 | 0 | 4 | 25.4 | 100 | 100 | 0 | 0 | 0 | 0 | 0 | 0 | 0 | 0 | 0 | 0 | 0 | 0 | 0 | 0 | 0 | 0 | 0 | 0 | 0 | -0.001 | 0 | 0 | 0 | 0 | 0 | 0 | 311.97 | 0 | 0 | 0 | 0 | -17.338 | 0 | 5.905 | 6.172 | 5.261 | 0 | 0 | 0 | 1 | 1 | 0
2021-12-09 02:00 | 0 | 0 | 0 | 0 | 4.5 | 23.42 | 100 | 100 | 0 | 0 | 0 | 0 | 0 | 0 | 0 | 0 | 0 | 0 | 0 | 0 | 0 | 0 | 0 | 0 | 0 | 0 | 0 | -0.001 | 0 | 0 | 0 | 0 | 0 | 0 | 283.62 | 0 | 0 | 0 | 0 | -14.843 | 0 | 4.502 | 5.582 | 4.758 | 0 | 0 | 0 | 1 | 1 | 0
2021-12-09 03:00 | 0 | 0 | 0 | 0 | 4.3 | 22.3 | 100 | 100 | 0 | 0 | 0 | 0 | 0 | 0 | 0 | 0 | 0 | 0 | 0 | 0 | 0 | 0 | 0 | 0 | 0 | 0 | 0 | -0.001 | 0 | 0 | 0 | 0 | 0 | 0 | 260 | 0 | 0 | 0 | 0 | -6.601 | 0 | 3.516 | 5.063 | 4.316 | 0 | 0 | 6.295 | 1 | 1 | 0
2021-12-09 04:00 | 0 | 0 | 0 | 0 | 4.1 | 22.16 | 100 | 100 | 0 | 0 | 0 | 0 | 0 | 0 | 0 | 0 | 0 | 0 | 0 | 0 | 0 | 0 | 0 | 0 | 0 | 0 | 0 | -0.001 | 0 | 0 | 0 | 0 | 0 | 0 | 260 | 0 | 0 | 0 | 0 | 0 | 0 | 3.034 | 4.759 | 4.057 | 0 | 0 | 11.85 | 1 | 1 | 0
2021-12-09 05:00 | 0 | 0 | 0 | 0 | 4 | 20.95 | 100 | 100 | 0 | 0 | 0 | 0 | 0 | 0 | 0 | 0 | 0 | 0 | 0 | 0 | 0 | 0 | 0 | 0 | 0 | 0 | 0 | -0.001 | 0 | 0 | 0 | 0 | 0 | 0 | 260 | 0 | 0 | 0 | 0 | 0 | 0 | 3.07 | 4.783 | 4.077 | 0 | 0 | 11.93 | 1 | 1 | 0
2021-12-09 06:00 | 0 | 0 | 0 | 0 | 4.5 | 20.48 | 100 | 100 | 0 | 0 | 0 | 0 | 0 | 0 | 0 | 0 | 0 | 0 | 0 | 0 | 0 | 0 | 0 | 0 | 0 | 0 | 0 | -0.001 | 0 | 0 | 0 | 0 | 0 | 0 | 260 | 0 | 0 | 0 | 0 | 0 | 0 | 3.084 | 4.792 | 4.086 | 0 | 0 | 11.962 | 1 | 1 | 0
2021-12-09 07:00 | 0 | 0 | 0 | 0 | 5.1 | 20.36 | 100 | 100 | 0 | 0 | 0 | 0 | 0 | 0 | 0 | 0 | 0 | 0 | 0 | 0 | 0 | 0 | 0 | 0 | 0 | 0 | 0 | -0.001 | 0 | 0 | 0 | 0 | 0 | 0 | 260 | 0 | 0 | 0 | 0 | 0 | 0 | 3.087 | 4.795 | 4.088 | 0 | 0 | 11.97 | 1 | 1 | 0
2021-12-09 08:00 | 0 | 0 | 0 | 0 | 4.9 | 19.59 | 100 | 100 | 0 | 0 | 0 | 0 | 0 | 0 | 0 | 0 | 0 | 0 | 0 | 0 | 0 | 0 | 0 | 0 | 0 | 0 | 0 | -0.001 | 0 | 0 | 0 | 0 | 0 | 0 | 260 | 0 | 0 | 0 | 0 | 0 | 0 | 3.11 | 4.81 | 4.101 | 0 | 0 | 12.021 | 1 | 1 | 0
2021-12-09 09:00 | 0 | 0 | 0 | 1 | 4.5 | 19.37 | 100 | 100 | 0 | 0 | 0 | 0 | 0 | 0 | 0 | 0 | 0 | 0 | 0 | 0 | 0 | 0 | 0 | 0 | 0 | 0 | 0 | -0.001 | 0 | 0 | 0 | 0 | 26.16 | 0.97 | 260 | 0 | 0 | 0 | 0 | 0 | 0 | 3.117 | 4.815 | 4.104 | 0 | 0 | 12.036 | 1 | 1 | 0
2021-12-09 10:00 | 0 | 0 | 0 | 1 | 4.3 | 18.57 | 100 | 100 | 0 | 0 | 0 | 0 | 0 | 0 | 0 | 0 | 0 | 0 | 0 | 0 | 0 | 0 | 0 | 0 | 0 | 0 | 0 | -0.001 | 0 | 0 | 0 | 0 | 22.24 | 0.98 | 260 | 0 | 0 | 0 | 0 | 0 | 0 | 3.141 | 4.831 | 4.118 | 0 | 0 | 12.09 | 1 | 1 | 0
2021-12-09 11:00 | 0 | 0.2 | 0.19 | 1 | 3.8 | 18.42 | 100 | 100 | 0 | 0 | 0 | 0.521 | 0 | 0 | 0 | 0 | 0 | 0 | 0.051 | 0.066 | 0.069 | 0 | 0 | 0 | 0 | 0 | 0 | -0.001 | 0 | 0 | 0 | 0 | 14.63 | 0.99 | 260 | 0 | 0 | 0 | 0 | 0 | 0 | 3.146 | 4.834 | 4.121 | 0 | 0 | 12.049 | 2 | 2 | 0
2021-12-09 12:00 | 0 | 0.1 | 0.1 | 1 | 3 | 17.88 | 100 | 100 | 0 | 0 | 0 | 0.521 | 0 | 0 | 0 | 0 | 0 | 0 | 0.03 | 0.034 | 0.034 | 0 | 0 | 0 | 0 | 0 | 0 | -0.001 | 0 | 0 | 0 | 0 | 7.58 | 1 | 260 | 0 | 0 | 0 | 0 | 0 | 0 | 3.162 | 4.844 | 4.13 | 0 | 0 | 12.107 | 1 | 1 | 0
2021-12-09 13:00 | 0 | 97.7 | 97.67 | 1 | 3 | 17.96 | 100 | 100 | 0 | 0 | 0 | 0.521 | 0 | 0 | 0 | 0 | 0 | 0 | 29.519 | 33.52 | 33.531 | 0 | 0 | 0 | 0 | 0 | 0 | -0.001 | 0 | 0 | 0 | 0 | 1.42 | 1 | 291.78 | 0 | 0 | 0 | 0 | 16.642 | 0 | 3.508 | 5.057 | 4.311 | 0 | 0 | 0 | 1 | 1 | 0
2021-12-09 14:00 | 0 | 299.4 | 298.83 | 1 | 3.3 | 21.05 | 100 | 100 | 0 | 0 | 0 | 0.521 | 0 | 2.2 | 0 | 2.2 | 2.2 | 2.2 | 90.245 | 102.558 | 102.754 | 0 | 0 | 0 | 0 | 0 | 0 | -0.001 | 0 | 2.14 | 0 | 0 | 3.54 | 1 | 425 | 0 | 0 | 0 | 0 | 69.766 | 0 | 6.516 | 6.35 | 5.413 | 0 | 0 | 0 | 1 | 1 | 0
2021-12-09 15:00 | 0 | 579.3 | 575.01 | 1 | 3 | 22.36 | 100 | 100 | 43.462 | 43.462 | 2.512 | 1.525 | 47.499 | 0 | 0 | 145.642 | 145.642 | 145.642 | 173.33 | 197.344 | 198.816 | 0 | 0 | 0 | 0 | 0 | 0 | 145.641 | 145.642 | 73.25 | 21.86 | 100 | 6.98 | 1 | 425 | 0 | 0 | 0 | 0 | 0 | 0 | 12.763 | 8.056 | 6.868 | 0 | 0 | 0 | 2 | 2 | 0
2021-12-09 16:00 | 0 | 662.5 | 654.96 | 1 | 3.4 | 22.83 | 100 | 100 | 52.073 | 52.072 | 2.864 | 1.945 | 56.882 | 0 | 0 | 169.569 | 169.569 | 169.569 | 197.195 | 224.782 | 227.37 | 0 | 0 | 0 | 0 | 0 | 0 | 169.568 | 169.569 | 74.58 | 22.9 | 100 | 8.65 | 1 | 425 | 0 | 0 | 0 | 0 | 0 | 0 | 12.719 | 8.047 | 6.86 | 0 | 0 | 0 | 2 | 2 | 0
2021-12-09 17:00 | 0 | 724 | 716.16 | 1 | 3.9 | 24.91 | 100 | 100 | 58.299 | 58.299 | 4.116 | 2.318 | 64.733 | 0 | 0 | 188.304 | 188.304 | 188.304 | 215.657 | 245.788 | 248.477 | 0 | 0 | 0 | 0 | 0 | 0 | 188.303 | 188.304 | 75.78 | 23.46 | 100 | 8.44 | 1 | 425 | 0 | 0 | 0 | 0 | 0 | 0 | 12.524 | 8.005 | 6.824 | 0 | 0 | 0 | 2 | 2 | 0
2021-12-09 18:00 | 0 | 659.3 | 655.26 | 1 | 3.9 | 25.36 | 100 | 100 | 51.87 | 51.869 | 3.316 | 1.959 | 57.145 | 0 | 0 | 170.303 | 170.303 | 170.303 | 197.598 | 224.885 | 226.272 | 0 | 0 | 0 | 0 | 0 | 0 | 170.302 | 170.303 | 75.26 | 22.92 | 100 | 6.35 | 1 | 425 | 0 | 0 | 0 | 0 | 0 | 0 | 12.482 | 7.996 | 6.817 | 0 | 0 | 0 | 2 | 2 | 0
2021-12-09 19:00 | 0 | 605.6 | 605 | 1 | 3.3 | 25.75 | 100 | 100 | 46.625 | 46.624 | 2.864 | 1.691 | 51.179 | 0 | 0 | 155.536 | 155.536 | 155.536 | 182.781 | 207.638 | 207.842 | 0 | 0 | 0 | 0 | 0 | 0 | 155.535 | 155.536 | 74.83 | 22.43 | 100 | 2.54 | 1 | 425 | 0 | 0 | 0 | 0 | 0 | 0 | 12.446 | 7.988 | 6.81 | 0 | 0 | 0 | 2 | 2 | 0
2021-12-09 20:00 | 0 | 845.1 | 844.15 | 1 | 3.3 | 26.55 | 100 | 100 | 73.244 | 73.243 | 5.213 | 3.236 | 81.693 | 0 | 0 | 227.874 | 227.874 | 227.874 | 255.014 | 289.713 | 290.038 | 0 | 0 | 0 | 0 | 0 | 0 | 227.873 | 227.874 | 78.57 | 25.25 | 100 | 2.71 | 1 | 425 | 0 | 0 | 0 | 0 | 0 | 0 | 12.372 | 7.972 | 6.796 | 0 | 0 | 0 | 2 | 3 | 0
2021-12-09 21:00 | 0 | 743.9 | 734.52 | 1 | 3.4 | 26.52 | 100 | 100 | 59.595 | 59.595 | 4.851 | 2.438 | 66.885 | 0 | 0 | 193.925 | 193.925 | 193.925 | 221.07 | 252.087 | 255.306 | 0 | 0 | 0 | 0 | 0 | 0 | 193.924 | 193.925 | 75.96 | 23.34 | 100 | 9.11 | 1 | 425 | 0 | 0 | 0 | 0 | 0 | 0 | 12.375 | 7.973 | 6.797 | 0 | 0 | 0 | 2 | 3 | 0
2021-12-09 22:00 | 0 | 596.1 | 572.09 | 1 | 2.2 | 23.31 | 100 | 100 | 30.067 | 30.067 | 1.428 | 0.953 | 32.448 | 0 | 0 | 104.638 | 104.638 | 104.638 | 132.201 | 196.341 | 204.582 | 0 | 0 | 0 | 0 | 0 | 0 | 104.637 | 104.638 | 51.15 | 14.7 | 100 | 16.32 | 0.99 | 425 | 0 | 0 | 0 | 0 | 0 | 0 | 12.674 | 8.037 | 6.852 | 0 | 0 | 0 | 2 | 2 | 0
2021-12-09 23:00 | 0 | 369.3 | 337.33 | 1 | 1.8 | 21.83 | 100 | 100 | 0 | 0 | 0 | 0.521 | 0 | 0 | 0 | 0 | 0 | 0 | 23.237 | 115.772 | 126.744 | 0 | 0 | 0 | 0 | 0 | 0 | -0.001 | 0 | 0 | 0 | 0 | 24.02 | 0.98 | 417.05 | 0 | 0 | 0 | 0 | -4.162 | 0 | 12.557 | 8.012 | 6.83 | 0 | 0 | 0 | 2 | 2 | 0
2021-12-10 | 0 | 0 | 0 | 0 | 1.3 | 22.14 | 100 | 100 | 0 | 0 | 0 | 0 | 0 | 0 | 0 | 0 | 0 | 0 | 0 | 0 | 0 | 0 | 0 | 0 | 0 | 0 | 0 | -0.001 | 0 | 0 | 0 | 0 | 0 | 0 | 369.89 | 0 | 0 | 0 | 0 | -24.7 | 0 | 10.662 | 7.578 | 6.46 | 0 | 0 | 0 | 2 | 2 | 0
2021-12-10 01:00 | 0 | 0 | 0 | 0 | 1.4 | 22.96 | 100 | 100 | 0 | 0 | 0 | 0 | 0 | 0 | 0 | 0 | 0 | 0 | 0 | 0 | 0 | 0 | 0 | 0 | 0 | 0 | 0 | -0.001 | 0 | 0 | 0 | 0 | 0 | 0 | 332.12 | 0 | 0 | 0 | 0 | -19.778 | 0 | 7.396 | 6.684 | 5.698 | 0 | 0 | 0 | 1 | 1 | 0
2021-12-10 02:00 | 0 | 0 | 0 | 0 | 1.8 | 21.54 | 100 | 100 | 0 | 0 | 0 | 0 | 0 | 0 | 0 | 0 | 0 | 0 | 0 | 0 | 0 | 0 | 0 | 0 | 0 | 0 | 0 | -0.001 | 0 | 0 | 0 | 0 | 0 | 0 | 300.46 | 0 | 0 | 0 | 0 | -16.578 | 0 | 5.463 | 6 | 5.115 | 0 | 0 | 0 | 1 | 1 | 0
2021-12-10 03:00 | 0 | 0 | 0 | 0 | 2.2 | 21.24 | 100 | 100 | 0 | 0 | 0 | 0 | 0 | 0 | 0 | 0 | 0 | 0 | 0 | 0 | 0 | 0 | 0 | 0 | 0 | 0 | 0 | -0.001 | 0 | 0 | 0 | 0 | 0 | 0 | 273.44 | 0 | 0 | 0 | 0 | -14.152 | 0 | 4.14 | 5.404 | 4.607 | 0 | 0 | 0 | 1 | 1 | 0
2021-12-10 04:00 | 0 | 0 | 0 | 0 | 2.5 | 20.71 | 100 | 100 | 0 | 0 | 0 | 0 | 0 | 0 | 0 | 0 | 0 | 0 | 0 | 0 | 0 | 0 | 0 | 0 | 0 | 0 | 0 | -0.001 | 0 | 0 | 0 | 0 | 0 | 0 | 260 | 0 | 0 | 0 | 0 | -6.302 | 0 | 3.248 | 4.898 | 4.176 | 0 | 0 | 6.02 | 1 | 1 | 0
2021-12-10 05:00 | 0 | 0 | 0 | 0 | 2.4 | 19.41 | 100 | 100 | 0 | 0 | 0 | 0 | 0 | 0 | 0 | 0 | 0 | 0 | 0 | 0 | 0 | 0 | 0 | 0 | 0 | 0 | 0 | -0.001 | 0 | 0 | 0 | 0 | 0 | 0 | 260 | 0 | 0 | 0 | 0 | 0 | 0 | 3.116 | 4.814 | 4.104 | 0 | 0 | 12.033 | 1 | 1 | 0
2021-12-10 06:00 | 0 | 0 | 0 | 0 | 2.4 | 18.4 | 100 | 100 | 0 | 0 | 0 | 0 | 0 | 0 | 0 | 0 | 0 | 0 | 0 | 0 | 0 | 0 | 0 | 0 | 0 | 0 | 0 | -0.001 | 0 | 0 | 0 | 0 | 0 | 0 | 260 | 0 | 0 | 0 | 0 | 0 | 0 | 3.146 | 4.834 | 4.121 | 0 | 0 | 12.101 | 1 | 1 | 0
2021-12-10 07:00 | 0 | 0 | 0 | 0 | 2.4 | 18.07 | 100 | 100 | 0 | 0 | 0 | 0 | 0 | 0 | 0 | 0 | 0 | 0 | 0 | 0 | 0 | 0 | 0 | 0 | 0 | 0 | 0 | -0.001 | 0 | 0 | 0 | 0 | 0 | 0 | 260 | 0 | 0 | 0 | 0 | 0 | 0 | 3.156 | 4.841 | 4.127 | 0 | 0 | 12.124 | 1 | 1 | 0
2021-12-10 08:00 | 0 | 0 | 0 | 0 | 2.4 | 17.79 | 100 | 100 | 0 | 0 | 0 | 0 | 0 | 0 | 0 | 0 | 0 | 0 | 0 | 0 | 0 | 0 | 0 | 0 | 0 | 0 | 0 | -0.001 | 0 | 0 | 0 | 0 | 0 | 0 | 260 | 0 | 0 | 0 | 0 | 0 | 0 | 3.165 | 4.846 | 4.131 | 0 | 0 | 12.142 | 1 | 1 | 0
2021-12-10 09:00 | 0 | 0 | 0 | 1 | 2.4 | 18.01 | 100 | 100 | 0 | 0 | 0 | 0 | 0 | 0 | 0 | 0 | 0 | 0 | 0 | 0 | 0 | 0 | 0 | 0 | 0 | 0 | 0 | -0.001 | 0 | 0 | 0 | 0 | 26.29 | 0.97 | 260 | 0 | 0 | 0 | 0 | 0 | 0 | 3.158 | 4.842 | 4.128 | 0 | 0 | 12.128 | 1 | 1 | 0
2021-12-10 10:00 | 0 | 452.3 | 418.23 | 1 | 2.3 | 23.66 | 100 | 100 | 0 | 0 | 0 | 0.521 | 0 | 0 | 0 | 0 | 0 | 0 | 43.61 | 143.538 | 155.229 | 0 | 0 | 0 | 0 | 0 | 0 | -0.001 | 0 | 0 | 0 | 0 | 22.38 | 0.98 | 318.23 | 0 | 0 | 0 | 0 | 30.492 | 0 | 3.631 | 5.121 | 4.366 | 0 | 0 | 0 | 2 | 2 | 0
2021-12-10 11:00 | 0 | 697.5 | 674.46 | 1 | 2.2 | 24.17 | 100 | 100 | 28.27 | 28.27 | 1.237 | 0.888 | 30.395 | 0 | 0 | 98.889 | 98.889 | 98.889 | 178.893 | 231.476 | 239.382 | 0 | 0 | 0 | 0 | 0 | 0 | 98.888 | 98.889 | 41.31 | 11.81 | 100 | 14.77 | 0.99 | 425 | 0 | 0 | 0 | 0 | 55.917 | 0 | 10.321 | 7.431 | 6.335 | 0 | 0 | 0 | 2 | 2 | 0
2021-12-10 12:00 | 0 | 831.5 | 823.98 | 1 | 2.5 | 24.6 | 100 | 100 | 71.233 | 71.233 | 4.671 | 3.061 | 78.965 | 0 | 0 | 220.859 | 220.859 | 220.859 | 248.253 | 282.789 | 285.371 | 0 | 0 | 0 | 0 | 0 | 0 | 220.858 | 220.859 | 77.39 | 24.96 | 100 | 7.71 | 1 | 425 | 0 | 0 | 0 | 0 | 0 | 0 | 12.553 | 8.011 | 6.83 | 0 | 0 | 0 | 2 | 3 | 0
2021-12-10 13:00 | 0 | 910.3 | 909.97 | 1 | 2.8 | 25.02 | 100 | 100 | 81.253 | 81.253 | 5.67 | 3.76 | 90.683 | 0 | 0 | 247.667 | 247.667 | 247.667 | 275.006 | 312.301 | 312.415 | 0 | 0 | 0 | 0 | 0 | 0 | 247.666 | 247.667 | 79.28 | 26.01 | 100 | 1.54 | 1 | 425 | 0 | 0 | 0 | 0 | 0 | 0 | 12.514 | 8.003 | 6.822 | 0 | 0 | 0 | 2 | 3 | 0
2021-12-10 14:00 | 0 | 934.1 | 932.44 | 1 | 2.4 | 28.79 | 100 | 100 | 81.993 | 81.993 | 6.704 | 3.959 | 92.656 | 0 | 0 | 254.756 | 254.756 | 254.756 | 281.607 | 320.014 | 320.583 | 0 | 0 | 0 | 0 | 0 | 0 | 254.755 | 254.756 | 79.47 | 25.58 | 100 | 3.42 | 1 | 425 | 0 | 0 | 0 | 0 | 0 | 0 | 12.166 | 7.928 | 6.758 | 0 | 0 | 0 | 2 | 3 | 0
2021-12-10 15:00 | 0 | 954.5 | 947.66 | 1 | 1.9 | 29.4 | 100 | 100 | 83.2 | 83.2 | 6.962 | 4.077 | 94.24 | 0 | 0 | 258.907 | 258.907 | 258.907 | 285.681 | 325.237 | 327.584 | 0 | 0 | 0 | 0 | 0 | 0 | 258.906 | 258.907 | 79.04 | 25.4 | 100 | 6.86 | 1 | 425 | 0 | 0 | 0 | 0 | 0 | 0 | 12.111 | 7.915 | 6.748 | 0 | 0 | 0 | 2 | 3 | 0
2021-12-10 16:00 | 0 | 965.5 | 954.76 | 1 | 2.1 | 29.68 | 100 | 100 | 83.739 | 83.738 | 7.065 | 4.131 | 94.935 | 0 | 0 | 260.744 | 260.744 | 260.744 | 287.482 | 327.675 | 331.36 | 0 | 0 | 0 | 0 | 0 | 0 | 260.743 | 260.744 | 78.69 | 25.27 | 100 | 8.55 | 1 | 425 | 0 | 0 | 0 | 0 | 0 | 0 | 12.085 | 7.91 | 6.743 | 0 | 0 | 0 | 2 | 3 | 0
2021-12-10 17:00 | 0 | 947.9 | 937.85 | 1 | 2.1 | 31.47 | 100 | 100 | 81.195 | 81.195 | 7.173 | 3.992 | 92.36 | 0 | 0 | 255.921 | 255.921 | 255.921 | 282.431 | 321.87 | 325.319 | 0 | 0 | 0 | 0 | 0 | 0 | 255.92 | 255.921 | 78.67 | 24.96 | 100 | 8.35 | 1 | 425 | 0 | 0 | 0 | 0 | 0 | 0 | 11.923 | 7.874 | 6.712 | 0 | 0 | 0 | 2 | 3 | 0
2021-12-10 18:00 | 0 | 922.5 | 916.97 | 1 | 1.8 | 31.59 | 100 | 100 | 78.986 | 78.985 | 7.041 | 3.826 | 89.852 | 0 | 0 | 250.036 | 250.036 | 250.036 | 276.53 | 314.704 | 316.602 | 0 | 0 | 0 | 0 | 0 | 0 | 250.035 | 250.036 | 78.97 | 24.95 | 100 | 6.28 | 1 | 425 | 0 | 0 | 0 | 0 | 0 | 0 | 11.912 | 7.872 | 6.71 | 0 | 0 | 0 | 2 | 3 | 0
2021-12-10 19:00 | 0 | 905.3 | 904.45 | 1 | 1.5 | 31.67 | 100 | 100 | 77.756 | 77.756 | 6.967 | 3.735 | 88.458 | 0 | 0 | 246.768 | 246.768 | 246.768 | 273.252 | 310.406 | 310.699 | 0 | 0 | 0 | 0 | 0 | 0 | 246.767 | 246.768 | 79.42 | 25.03 | 100 | 2.49 | 1 | 425 | 0 | 0 | 0 | 0 | 0 | 0 | 11.905 | 7.87 | 6.709 | 0 | 0 | 0 | 2 | 3 | 0
2021-12-10 20:00 | 0 | 807.8 | 806.87 | 1 | 1.5 | 31.25 | 100 | 100 | 66.7 | 66.7 | 6.373 | 2.971 | 76.044 | 0 | 0 | 217.209 | 217.209 | 217.209 | 243.747 | 276.916 | 277.237 | 0 | 0 | 0 | 0 | 0 | 0 | 217.208 | 217.209 | 78.35 | 24.06 | 100 | 2.76 | 1 | 425 | 0 | 0 | 0 | 0 | 0 | 0 | 11.943 | 7.878 | 6.716 | 0 | 0 | 0 | 2 | 3 | 0
2021-12-10 21:00 | 0 | 691.5 | 682.72 | 1 | 1.7 | 31.07 | 100 | 100 | 52.109 | 52.109 | 5.707 | 2.126 | 59.942 | 0 | 0 | 178.915 | 178.915 | 178.915 | 205.476 | 234.311 | 237.323 | 0 | 0 | 0 | 0 | 0 | 0 | 178.914 | 178.915 | 75.39 | 21.96 | 100 | 9.14 | 1 | 425 | 0 | 0 | 0 | 0 | 0 | 0 | 11.959 | 7.882 | 6.719 | 0 | 0 | 0 | 2 | 3 | 0
2021-12-10 22:00 | 0 | 575.6 | 552.35 | 1 | 1.2 | 26.95 | 100 | 100 | 27.986 | 27.986 | 2.398 | 0.918 | 31.301 | 0 | 0 | 101.573 | 101.573 | 101.573 | 128.662 | 189.567 | 197.546 | 0 | 0 | 0 | 0 | 0 | 0 | 101.572 | 101.573 | 51.42 | 14.17 | 100 | 16.34 | 0.99 | 425 | 0 | 0 | 0 | 0 | 0 | 0 | 12.335 | 7.964 | 6.79 | 0 | 0 | 0 | 2 | 2 | 0
2021-12-10 23:00 | 0 | 325 | 296.83 | 1 | 2.4 | 25.89 | 100 | 100 | 0 | 0 | 0 | 0.521 | 0 | 0 | 0 | 0 | 0 | 0 | 21.03 | 101.871 | 111.54 | 0 | 0 | 0 | 0 | 0 | 0 | -0.001 | 0 | 0 | 0 | 0 | 24.03 | 0.98 | 414.09 | 0 | 0 | 0 | 0 | -5.713 | 0 | 12.089 | 7.911 | 6.744 | 0 | 0 | 0 | 2 | 2 | 0
2021-12-11 | 0 | 0 | 0 | 0 | 2.2 | 25.83 | 100 | 100 | 0 | 0 | 0 | 0 | 0 | 0 | 0 | 0 | 0 | 0 | 0 | 0 | 0 | 0 | 0 | 0 | 0 | 0 | 0 | -0.001 | 0 | 0 | 0 | 0 | 0 | 0 | 368.32 | 0 | 0 | 0 | 0 | -23.968 | 0 | 10.158 | 7.455 | 6.355 | 0 | 0 | 0 | 2 | 2 | 0
2021-12-11 01:00 | 0 | 0 | 0 | 0 | 2.7 | 25.8 | 100 | 100 | 0 | 0 | 0 | 0 | 0 | 0 | 0 | 0 | 0 | 0 | 0 | 0 | 0 | 0 | 0 | 0 | 0 | 0 | 0 | -0.001 | 0 | 0 | 0 | 0 | 0 | 0 | 331.34 | 0 | 0 | 0 | 0 | -19.367 | 0 | 7.138 | 6.602 | 5.628 | 0 | 0 | 0 | 1 | 1 | 0
2021-12-11 02:00 | 0 | 0 | 0 | 0 | 2.9 | 24.12 | 100 | 100 | 0 | 0 | 0 | 0 | 0 | 0 | 0 | 0 | 0 | 0 | 0 | 0 | 0 | 0 | 0 | 0 | 0 | 0 | 0 | -0.001 | 0 | 0 | 0 | 0 | 0 | 0 | 300.21 | 0 | 0 | 0 | 0 | -16.304 | 0 | 5.307 | 5.936 | 5.06 | 0 | 0 | 0 | 1 | 1 | 0
2021-12-11 03:00 | 0 | 0 | 0 | 0 | 3.1 | 23.33 | 100 | 100 | 0 | 0 | 0 | 0 | 0 | 0 | 0 | 0 | 0 | 0 | 0 | 0 | 0 | 0 | 0 | 0 | 0 | 0 | 0 | -0.001 | 0 | 0 | 0 | 0 | 0 | 0 | 273.51 | 0 | 0 | 0 | 0 | -13.982 | 0 | 4.053 | 5.36 | 4.569 | 0 | 0 | 0 | 1 | 1 | 0
2021-12-11 04:00 | 0 | 0 | 0 | 0 | 3.2 | 22.9 | 100 | 100 | 0 | 0 | 0 | 0 | 0 | 0 | 0 | 0 | 0 | 0 | 0 | 0 | 0 | 0 | 0 | 0 | 0 | 0 | 0 | -0.001 | 0 | 0 | 0 | 0 | 0 | 0 | 260 | 0 | 0 | 0 | 0 | -6.23 | 0 | 3.185 | 4.858 | 4.141 | 0 | 0 | 5.954 | 1 | 1 | 0
2021-12-11 05:00 | 0 | 0 | 0 | 0 | 3.4 | 21.4 | 100 | 100 | 0 | 0 | 0 | 0 | 0 | 0 | 0 | 0 | 0 | 0 | 0 | 0 | 0 | 0 | 0 | 0 | 0 | 0 | 0 | -0.001 | 0 | 0 | 0 | 0 | 0 | 0 | 260 | 0 | 0 | 0 | 0 | 0 | 0 | 3.056 | 4.774 | 4.07 | 0 | 0 | 11.9 | 1 | 1 | 0
2021-12-11 06:00 | 0 | 0 | 0 | 0 | 3.3 | 20.72 | 100 | 100 | 0 | 0 | 0 | 0 | 0 | 0 | 0 | 0 | 0 | 0 | 0 | 0 | 0 | 0 | 0 | 0 | 0 | 0 | 0 | -0.001 | 0 | 0 | 0 | 0 | 0 | 0 | 260 | 0 | 0 | 0 | 0 | 0 | 0 | 3.076 | 4.788 | 4.081 | 0 | 0 | 11.946 | 1 | 1 | 0
2021-12-11 07:00 | 0 | 0 | 0 | 0 | 3.3 | 20.57 | 100 | 100 | 0 | 0 | 0 | 0 | 0 | 0 | 0 | 0 | 0 | 0 | 0 | 0 | 0 | 0 | 0 | 0 | 0 | 0 | 0 | -0.001 | 0 | 0 | 0 | 0 | 0 | 0 | 260 | 0 | 0 | 0 | 0 | 0 | 0 | 3.081 | 4.791 | 4.084 | 0 | 0 | 11.956 | 1 | 1 | 0
2021-12-11 08:00 | 0 | 0 | 0 | 0 | 3.3 | 19.96 | 100 | 100 | 0 | 0 | 0 | 0 | 0 | 0 | 0 | 0 | 0 | 0 | 0 | 0 | 0 | 0 | 0 | 0 | 0 | 0 | 0 | -0.001 | 0 | 0 | 0 | 0 | 0 | 0 | 260 | 0 | 0 | 0 | 0 | 0 | 0 | 3.099 | 4.803 | 4.094 | 0 | 0 | 11.996 | 1 | 1 | 0
2021-12-11 09:00 | 0 | 0 | 0 | 1 | 3.2 | 20 | 100 | 100 | 0 | 0 | 0 | 0 | 0 | 0 | 0 | 0 | 0 | 0 | 0 | 0 | 0 | 0 | 0 | 0 | 0 | 0 | 0 | -0.001 | 0 | 0 | 0 | 0 | 26.43 | 0.97 | 260 | 0 | 0 | 0 | 0 | 0 | 0 | 3.098 | 4.802 | 4.094 | 0 | 0 | 11.994 | 1 | 1 | 0
2021-12-11 10:00 | 0 | 439.8 | 406.29 | 1 | 3.7 | 25.31 | 100 | 100 | 0 | 0 | 0 | 0.521 | 0 | 0 | 0 | 0 | 0 | 0 | 42.148 | 139.437 | 150.939 | 0 | 0 | 0 | 0 | 0 | 0 | -0.001 | 0 | 0 | 0 | 0 | 22.51 | 0.98 | 315.77 | 0 | 0 | 0 | 0 | 29.209 | 0 | 3.544 | 5.071 | 4.323 | 0 | 0 | 0 | 2 | 2 | 0
2021-12-11 11:00 | 0 | 683.7 | 660.72 | 1 | 3.7 | 25.73 | 100 | 100 | 26.165 | 26.165 | 1.656 | 0.835 | 28.656 | 0 | 0 | 93.945 | 93.945 | 93.945 | 174.865 | 226.759 | 234.646 | 0 | 0 | 0 | 0 | 0 | 0 | 93.944 | 93.945 | 40.04 | 11.15 | 100 | 14.9 | 0.99 | 425 | 0 | 0 | 0 | 0 | 57.2 | 0 | 10.077 | 7.364 | 6.278 | 0 | 0 | 0 | 2 | 2 | 0
2021-12-11 12:00 | 0 | 822 | 814.31 | 1 | 3.9 | 26.12 | 100 | 100 | 69.546 | 69.546 | 4.986 | 2.994 | 77.526 | 0 | 0 | 218.123 | 218.123 | 218.123 | 245.32 | 279.473 | 282.11 | 0 | 0 | 0 | 0 | 0 | 0 | 218.122 | 218.123 | 77.32 | 24.65 | 100 | 7.84 | 1 | 425 | 0 | 0 | 0 | 0 | 0 | 0 | 12.412 | 7.981 | 6.804 | 0 | 0 | 0 | 2 | 3 | 0
2021-12-11 13:00 | 0 | 899.2 | 898.82 | 1 | 4.2 | 26.68 | 100 | 100 | 79.37 | 79.37 | 5.816 | 3.673 | 88.86 | 0 | 0 | 244.502 | 244.502 | 244.502 | 271.626 | 308.475 | 308.605 | 0 | 0 | 0 | 0 | 0 | 0 | 244.501 | 244.502 | 79.23 | 25.72 | 100 | 1.67 | 1 | 425 | 0 | 0 | 0 | 0 | 0 | 0 | 12.36 | 7.97 | 6.794 | 0 | 0 | 0 | 2 | 3 | 0
2021-12-11 14:00 | 0 | 944 | 942.44 | 1 | 4.2 | 30.33 | 100 | 100 | 82.477 | 82.476 | 7.043 | 4.051 | 93.571 | 0 | 0 | 257.985 | 257.985 | 257.985 | 284.64 | 323.444 | 323.981 | 0 | 0 | 0 | 0 | 0 | 0 | 257.984 | 257.985 | 79.63 | 25.46 | 100 | 3.3 | 1 | 425 | 0 | 0 | 0 | 0 | 0 | 0 | 12.026 | 7.897 | 6.732 | 0 | 0 | 0 | 2 | 3 | 0
2021-12-11 15:00 | 0 | 968.6 | 961.87 | 1 | 4.1 | 30.93 | 100 | 100 | 84.172 | 84.172 | 7.295 | 4.208 | 95.675 | 0 | 0 | 263.406 | 263.406 | 263.406 | 289.984 | 330.115 | 332.424 | 0 | 0 | 0 | 0 | 0 | 0 | 263.405 | 263.406 | 79.24 | 25.32 | 100 | 6.76 | 1 | 425 | 0 | 0 | 0 | 0 | 0 | 0 | 11.972 | 7.885 | 6.722 | 0 | 0 | 0 | 2 | 3 | 0
2021-12-11 16:00 | 0 | 978.6 | 967.95 | 1 | 4.1 | 31.04 | 100 | 100 | 84.668 | 84.668 | 7.353 | 4.253 | 96.274 | 0 | 0 | 264.909 | 264.909 | 264.909 | 291.473 | 332.202 | 335.856 | 0 | 0 | 0 | 0 | 0 | 0 | 264.908 | 264.909 | 78.88 | 25.21 | 100 | 8.46 | 1 | 425 | 0 | 0 | 0 | 0 | 0 | 0 | 11.962 | 7.883 | 6.72 | 0 | 0 | 0 | 2 | 3 | 0
2021-12-11 17:00 | 0 | 977.2 | 967.03 | 1 | 4.2 | 32.61 | 100 | 100 | 83.988 | 83.988 | 7.524 | 4.251 | 95.764 | 0 | 0 | 264.871 | 264.871 | 264.871 | 291.236 | 331.885 | 335.375 | 0 | 0 | 0 | 0 | 0 | 0 | 264.87 | 264.871 | 78.98 | 25.04 | 100 | 8.27 | 1 | 425 | 0 | 0 | 0 | 0 | 0 | 0 | 11.821 | 7.851 | 6.693 | 0 | 0 | 0 | 2 | 2 | 0
2021-12-11 18:00 | 0 | 971.1 | 965.39 | 1 | 4.3 | 32.84 | 100 | 100 | 83.871 | 83.87 | 7.545 | 4.25 | 95.665 | 0 | 0 | 264.808 | 264.808 | 264.808 | 291.144 | 331.323 | 333.282 | 0 | 0 | 0 | 0 | 0 | 0 | 264.807 | 264.808 | 79.45 | 25.16 | 100 | 6.21 | 1 | 425 | 0 | 0 | 0 | 0 | 0 | 0 | 11.8 | 7.847 | 6.689 | 0 | 0 | 0 | 2 | 2 | 0
2021-12-11 19:00 | 0 | 940.3 | 939.45 | 1 | 4.2 | 32.89 | 100 | 100 | 81.161 | 81.161 | 7.404 | 4.037 | 92.602 | 0 | 0 | 257.502 | 257.502 | 257.502 | 283.831 | 322.418 | 322.711 | 0 | 0 | 0 | 0 | 0 | 0 | 257.501 | 257.502 | 79.79 | 25.15 | 100 | 2.44 | 1 | 425 | 0 | 0 | 0 | 0 | 0 | 0 | 11.796 | 7.846 | 6.688 | 0 | 0 | 0 | 2 | 3 | 0
2021-12-11 20:00 | 0 | 889.6 | 888.55 | 1 | 4 | 32.39 | 100 | 100 | 75.686 | 75.686 | 6.985 | 3.606 | 86.278 | 0 | 0 | 242.025 | 242.025 | 242.025 | 268.418 | 304.949 | 305.311 | 0 | 0 | 0 | 0 | 0 | 0 | 242.024 | 242.025 | 79.27 | 24.79 | 100 | 2.79 | 1 | 425 | 0 | 0 | 0 | 0 | 0 | 0 | 11.841 | 7.856 | 6.697 | 0 | 0 | 0 | 2 | 3 | 0
2021-12-11 21:00 | 0 | 801.9 | 791.67 | 1 | 3.7 | 32.1 | 100 | 100 | 64.204 | 64.204 | 6.536 | 2.843 | 73.584 | 0 | 0 | 211.832 | 211.832 | 211.832 | 238.261 | 271.702 | 275.212 | 0 | 0 | 0 | 0 | 0 | 0 | 211.831 | 211.832 | 76.97 | 23.33 | 100 | 9.16 | 1 | 425 | 0 | 0 | 0 | 0 | 0 | 0 | 11.867 | 7.861 | 6.702 | 0 | 0 | 0 | 2 | 3 | 0
2021-12-11 22:00 | 0 | 623.2 | 597.98 | 1 | 3 | 27.79 | 100 | 100 | 31.24 | 31.24 | 3.174 | 1.06 | 35.474 | 0 | 0 | 113.395 | 113.395 | 113.395 | 140.376 | 205.228 | 213.882 | 0 | 0 | 0 | 0 | 0 | 0 | 113.394 | 113.395 | 53.02 | 14.61 | 100 | 16.35 | 0.99 | 425 | 0 | 0 | 0 | 0 | 0 | 0 | 12.258 | 7.948 | 6.775 | 0 | 0 | 0 | 2 | 3 | 0
2021-12-11 23:00 | 0 | 382.7 | 349.5 | 1 | 2.9 | 27.18 | 100 | 100 | 0 | 0 | 0 | 0.521 | 0 | 0 | 0 | 0 | 0 | 0 | 25.434 | 119.947 | 131.343 | 0 | 0 | 0 | 0 | 0 | 0 | -0.001 | 0 | 0 | 0 | 0 | 24.04 | 0.98 | 422.14 | 0 | 0 | 0 | 0 | -1.498 | 0 | 12.223 | 7.94 | 6.769 | 0 | 0 | 0 | 2 | 2 | 0
2021-12-12 | 0 | 0 | 0 | 0 | 3.7 | 26.62 | 100 | 100 | 0 | 0 | 0 | 0 | 0 | 0 | 0 | 0 | 0 | 0 | 0 | 0 | 0 | 0 | 0 | 0 | 0 | 0 | 0 | -0.001 | 0 | 0 | 0 | 0 | 0 | 0 | 374.85 | 0 | 0 | 0 | 0 | -24.767 | 0 | 10.709 | 7.589 | 6.47 | 0 | 0 | 0 | 2 | 2 | 0
2021-12-12 01:00 | 0 | 0 | 0 | 0 | 4 | 26.61 | 100 | 100 | 0 | 0 | 0 | 0 | 0 | 0 | 0 | 0 | 0 | 0 | 0 | 0 | 0 | 0 | 0 | 0 | 0 | 0 | 0 | -0.001 | 0 | 0 | 0 | 0 | 0 | 0 | 336.84 | 0 | 0 | 0 | 0 | -19.902 | 0 | 7.474 | 6.709 | 5.719 | 0 | 0 | 0 | 1 | 1 | 0
2021-12-12 02:00 | 0 | 0 | 0 | 0 | 3.8 | 24.55 | 100 | 100 | 0 | 0 | 0 | 0 | 0 | 0 | 0 | 0 | 0 | 0 | 0 | 0 | 0 | 0 | 0 | 0 | 0 | 0 | 0 | -0.001 | 0 | 0 | 0 | 0 | 0 | 0 | 304.92 | 0 | 0 | 0 | 0 | -16.719 | 0 | 5.545 | 6.032 | 5.142 | 0 | 0 | 0 | 1 | 1 | 0
2021-12-12 03:00 | 0 | 0 | 0 | 0 | 3.4 | 23.82 | 100 | 100 | 0 | 0 | 0 | 0 | 0 | 0 | 0 | 0 | 0 | 0 | 0 | 0 | 0 | 0 | 0 | 0 | 0 | 0 | 0 | -0.001 | 0 | 0 | 0 | 0 | 0 | 0 | 277.63 | 0 | 0 | 0 | 0 | -14.289 | 0 | 4.211 | 5.44 | 4.638 | 0 | 0 | 0 | 1 | 1 | 0
2021-12-12 04:00 | 0 | 0 | 0 | 0 | 3.2 | 23.56 | 100 | 100 | 0 | 0 | 0 | 0 | 0 | 0 | 0 | 0 | 0 | 0 | 0 | 0 | 0 | 0 | 0 | 0 | 0 | 0 | 0 | -0.001 | 0 | 0 | 0 | 0 | 0 | 0 | 260 | 0 | 0 | 0 | 0 | -6.348 | 0 | 3.289 | 4.924 | 4.198 | 0 | 0 | 6.062 | 1 | 1 | 0
2021-12-12 05:00 | 0 | 0 | 0 | 0 | 3.3 | 22.6 | 100 | 100 | 0 | 0 | 0 | 0 | 0 | 0 | 0 | 0 | 0 | 0 | 0 | 0 | 0 | 0 | 0 | 0 | 0 | 0 | 0 | -0.001 | 0 | 0 | 0 | 0 | 0 | 0 | 260 | 0 | 0 | 0 | 0 | 0 | 0 | 3.021 | 4.75 | 4.049 | 0 | 0 | 11.82 | 1 | 1 | 0
2021-12-12 06:00 | 0 | 0 | 0 | 0 | 3.3 | 22.12 | 100 | 100 | 0 | 0 | 0 | 0 | 0 | 0 | 0 | 0 | 0 | 0 | 0 | 0 | 0 | 0 | 0 | 0 | 0 | 0 | 0 | -0.001 | 0 | 0 | 0 | 0 | 0 | 0 | 260 | 0 | 0 | 0 | 0 | 0 | 0 | 3.035 | 4.76 | 4.058 | 0 | 0 | 11.852 | 1 | 1 | 0
2021-12-12 07:00 | 0 | 0 | 0 | 0 | 3.4 | 22.01 | 100 | 100 | 0 | 0 | 0 | 0 | 0 | 0 | 0 | 0 | 0 | 0 | 0 | 0 | 0 | 0 | 0 | 0 | 0 | 0 | 0 | -0.001 | 0 | 0 | 0 | 0 | 0 | 0 | 260 | 0 | 0 | 0 | 0 | 0 | 0 | 3.038 | 4.762 | 4.059 | 0 | 0 | 11.86 | 1 | 1 | 0
2021-12-12 08:00 | 0 | 0 | 0 | 0 | 3.6 | 21.27 | 100 | 100 | 0 | 0 | 0 | 0 | 0 | 0 | 0 | 0 | 0 | 0 | 0 | 0 | 0 | 0 | 0 | 0 | 0 | 0 | 0 | -0.001 | 0 | 0 | 0 | 0 | 0 | 0 | 260 | 0 | 0 | 0 | 0 | 0 | 0 | 3.06 | 4.777 | 4.072 | 0 | 0 | 11.909 | 1 | 1 | 0
2021-12-12 09:00 | 0 | 0 | 0 | 1 | 3.6 | 20.75 | 100 | 100 | 0 | 0 | 0 | 0 | 0 | 0 | 0 | 0 | 0 | 0 | 0 | 0 | 0 | 0 | 0 | 0 | 0 | 0 | 0 | -0.001 | 0 | 0 | 0 | 0 | 26.56 | 0.97 | 260 | 0 | 0 | 0 | 0 | 0 | 0 | 3.076 | 4.787 | 4.081 | 0 | 0 | 11.944 | 1 | 1 | 0
2021-12-12 10:00 | 0 | 434.8 | 401.3 | 1 | 3.8 | 26.17 | 100 | 100 | 0 | 0 | 0 | 0.521 | 0 | 0 | 0 | 0 | 0 | 0 | 41.386 | 137.725 | 149.223 | 0 | 0 | 0 | 0 | 0 | 0 | -0.001 | 0 | 0 | 0 | 0 | 22.64 | 0.98 | 314.5 | 0 | 0 | 0 | 0 | 28.539 | 0 | 3.5 | 5.046 | 4.301 | 0 | 0 | 0 | 2 | 2 | 0
2021-12-12 11:00 | 0 | 680.3 | 657.05 | 1 | 3.9 | 27.29 | 100 | 100 | 24.692 | 24.691 | 2.494 | 0.816 | 28.002 | 0 | 0 | 92.143 | 92.143 | 92.143 | 173.469 | 225.499 | 233.479 | 0 | 0 | 0 | 0 | 0 | 0 | 92.142 | 92.143 | 39.47 | 10.58 | 100 | 15.02 | 0.99 | 425 | 0 | 0 | 0 | 0 | 57.869 | 0 | 9.902 | 7.317 | 6.238 | 0 | 0 | 0 | 2 | 2 | 0
2021-12-12 12:00 | 0 | 821.9 | 813.97 | 1 | 4.6 | 27.98 | 100 | 100 | 68.688 | 68.688 | 5.496 | 2.996 | 77.181 | 0 | 0 | 218.24 | 218.24 | 218.24 | 245.196 | 279.356 | 282.076 | 0 | 0 | 0 | 0 | 0 | 0 | 218.239 | 218.24 | 77.37 | 24.35 | 100 | 7.96 | 1 | 425 | 0 | 0 | 0 | 0 | 0 | 0 | 12.24 | 7.944 | 6.772 | 0 | 0 | 0 | 2 | 3 | 0
2021-12-12 13:00 | 0 | 895.8 | 895.37 | 1 | 5.4 | 28.33 | 100 | 100 | 78.256 | 78.255 | 6.147 | 3.651 | 88.053 | 0 | 0 | 243.662 | 243.662 | 243.662 | 270.573 | 307.289 | 307.439 | 0 | 0 | 0 | 0 | 0 | 0 | 243.661 | 243.662 | 79.26 | 25.45 | 100 | 1.79 | 1 | 425 | 0 | 0 | 0 | 0 | 0 | 0 | 12.208 | 7.937 | 6.766 | 0 | 0 | 0 | 2 | 3 | 0
2021-12-12 14:00 | 0 | 933.4 | 931.95 | 1 | 4.8 | 30.62 | 100 | 100 | 81.208 | 81.207 | 6.998 | 3.962 | 92.168 | 0 | 0 | 254.869 | 254.869 | 254.869 | 281.487 | 319.847 | 320.343 | 0 | 0 | 0 | 0 | 0 | 0 | 254.868 | 254.869 | 79.56 | 25.35 | 100 | 3.19 | 1 | 425 | 0 | 0 | 0 | 0 | 0 | 0 | 12 | 7.891 | 6.727 | 0 | 0 | 0 | 2 | 3 | 0
2021-12-12 15:00 | 0 | 953.8 | 947.37 | 1 | 3.8 | 31.38 | 100 | 100 | 82.406 | 82.406 | 7.238 | 4.083 | 93.727 | 0 | 0 | 259.108 | 259.108 | 259.108 | 285.629 | 325.137 | 327.344 | 0 | 0 | 0 | 0 | 0 | 0 | 259.107 | 259.108 | 79.15 | 25.17 | 100 | 6.66 | 1 | 425 | 0 | 0 | 0 | 0 | 0 | 0 | 11.931 | 7.876 | 6.714 | 0 | 0 | 0 | 2 | 3 | 0
2021-12-12 16:00 | 0 | 965.6 | 955.31 | 1 | 3.5 | 32.1 | 100 | 100 | 82.871 | 82.871 | 7.391 | 4.145 | 94.408 | 0 | 0 | 261.254 | 261.254 | 261.254 | 287.684 | 327.861 | 331.394 | 0 | 0 | 0 | 0 | 0 | 0 | 261.253 | 261.254 | 78.83 | 25.01 | 100 | 8.37 | 1 | 425 | 0 | 0 | 0 | 0 | 0 | 0 | 11.867 | 7.861 | 6.702 | 0 | 0 | 0 | 2 | 3 | 0
2021-12-12 17:00 | 0 | 936.9 | 927.32 | 1 | 3.1 | 31.89 | 100 | 100 | 79.881 | 79.88 | 7.156 | 3.904 | 90.941 | 0 | 0 | 252.833 | 252.833 | 252.833 | 279.289 | 318.255 | 321.544 | 0 | 0 | 0 | 0 | 0 | 0 | 252.832 | 252.833 | 78.63 | 24.84 | 100 | 8.2 | 1 | 425 | 0 | 0 | 0 | 0 | 0 | 0 | 11.885 | 7.866 | 6.705 | 0 | 0 | 0 | 2 | 3 | 0
2021-12-12 18:00 | 0 | 769.5 | 765.06 | 1 | 2.5 | 31.88 | 100 | 100 | 61.32 | 61.319 | 6.429 | 2.668 | 70.416 | 0 | 0 | 204.277 | 204.277 | 204.277 | 230.734 | 262.568 | 264.092 | 0 | 0 | 0 | 0 | 0 | 0 | 204.276 | 204.277 | 77.35 | 23.22 | 100 | 6.16 | 1 | 425 | 0 | 0 | 0 | 0 | 0 | 0 | 11.886 | 7.866 | 6.705 | 0 | 0 | 0 | 2 | 3 | 0
2021-12-12 19:00 | 0 | 27.6 | 27.58 | 1 | 1.4 | 31.9 | 100 | 100 | 0 | 0 | 0 | 0.521 | 0 | 0 | 0 | 0 | 0 | 0 | 8.331 | 9.464 | 9.472 | 0 | 0 | 0 | 0 | 0 | 0 | -0.001 | 0 | 0 | 0 | 0 | 2.4 | 1 | 392.98 | 0 | 0 | 0 | 0 | -16.767 | 0 | 10.935 | 7.645 | 6.518 | 0 | 0 | 0 | 2 | 3 | 0
2021-12-12 20:00 | 0 | 0 | 0 | 1 | 1.3 | 31.25 | 100 | 100 | 0 | 0 | 0 | 0 | 0 | 0 | 0 | 0 | 0 | 0 | 0 | 0 | 0 | 0 | 0 | 0 | 0 | 0 | 0 | -0.001 | 0 | 0 | 0 | 0 | 2.81 | 1 | 352.48 | 0 | 0 | 0 | 0 | -21.21 | 0 | 8.314 | 6.961 | 5.934 | 0 | 0 | 0 | 2 | 2 | 0
2021-12-12 21:00 | 0 | 0 | 0 | 1 | 3.9 | 31.12 | 100 | 100 | 0 | 0 | 0 | 0 | 0 | 0 | 0 | 0 | 0 | 0 | 0 | 0 | 0 | 0 | 0 | 0 | 0 | 0 | 0 | -0.001 | 0 | 0 | 0 | 0 | 9.18 | 1 | 319.1 | 0 | 0 | 0 | 0 | -17.482 | 0 | 5.99 | 6.203 | 5.288 | 0 | 0 | 0 | 1 | 1 | 0
2021-12-12 22:00 | 0 | 0 | 0 | 1 | 5.8 | 20.89 | 100 | 100 | 0 | 0 | 0 | 0 | 0 | 0 | 0 | 0 | 0 | 0 | 0 | 0 | 0 | 0 | 0 | 0 | 0 | 0 | 0 | -0.001 | 0 | 0 | 0 | 0 | 16.36 | 0.99 | 289.34 | 0 | 0 | 0 | 0 | -15.585 | 0 | 4.905 | 5.765 | 4.915 | 0 | 0 | 0 | 1 | 1 | 0
2021-12-12 23:00 | 0 | 0 | 0 | 1 | 3.6 | 20.24 | 100 | 100 | 0 | 0 | 0 | 0 | 0 | 0 | 0 | 0 | 0 | 0 | 0 | 0 | 0 | 0 | 0 | 0 | 0 | 0 | 0 | -0.001 | 0 | 0 | 0 | 0 | 24.05 | 0.98 | 263.69 | 0 | 0 | 0 | 0 | -13.43 | 0 | 3.776 | 5.211 | 4.443 | 0 | 0 | 0 | 1 | 1 | 0
2021-12-13 | 0 | 0 | 0 | 0 | 3.1 | 20.24 | 100 | 100 | 0 | 0 | 0 | 0 | 0 | 0 | 0 | 0 | 0 | 0 | 0 | 0 | 0 | 0 | 0 | 0 | 0 | 0 | 0 | -0.001 | 0 | 0 | 0 | 0 | 0 | 0 | 260 | 0 | 0 | 0 | 0 | -1.219 | 0 | 3.106 | 4.807 | 4.098 | 0 | 0 | 10.792 | 1 | 1 | 0
2021-12-13 01:00 | 0 | 0 | 0 | 0 | 3.3 | 20.71 | 100 | 100 | 0 | 0 | 0 | 0 | 0 | 0 | 0 | 0 | 0 | 0 | 0 | 0 | 0 | 0 | 0 | 0 | 0 | 0 | 0 | -0.001 | 0 | 0 | 0 | 0 | 0 | 0 | 260 | 0 | 0 | 0 | 0 | 0 | 0 | 3.077 | 4.788 | 4.082 | 0 | 0 | 11.946 | 1 | 1 | 0
2021-12-13 02:00 | 0 | 0 | 0 | 0 | 3.4 | 20.6 | 100 | 100 | 0 | 0 | 0 | 0 | 0 | 0 | 0 | 0 | 0 | 0 | 0 | 0 | 0 | 0 | 0 | 0 | 0 | 0 | 0 | -0.001 | 0 | 0 | 0 | 0 | 0 | 0 | 260 | 0 | 0 | 0 | 0 | 0 | 0 | 3.08 | 4.79 | 4.083 | 0 | 0 | 11.954 | 1 | 1 | 0
2021-12-13 03:00 | 0 | 0 | 0 | 0 | 3.2 | 21.26 | 100 | 100 | 0 | 0 | 0 | 0 | 0 | 0 | 0 | 0 | 0 | 0 | 0 | 0 | 0 | 0 | 0 | 0 | 0 | 0 | 0 | -0.001 | 0 | 0 | 0 | 0 | 0 | 0 | 260 | 0 | 0 | 0 | 0 | 0 | 0 | 3.06 | 4.777 | 4.072 | 0 | 0 | 11.909 | 1 | 1 | 0
2021-12-13 04:00 | 0 | 0 | 0 | 0 | 2.7 | 20.91 | 100 | 100 | 0 | 0 | 0 | 0 | 0 | 0 | 0 | 0 | 0 | 0 | 0 | 0 | 0 | 0 | 0 | 0 | 0 | 0 | 0 | -0.001 | 0 | 0 | 0 | 0 | 0 | 0 | 260 | 0 | 0 | 0 | 0 | 0 | 0 | 3.071 | 4.784 | 4.078 | 0 | 0 | 11.933 | 1 | 1 | 0
2021-12-13 05:00 | 0 | 0 | 0 | 0 | 1 | 19.63 | 100 | 100 | 0 | 0 | 0 | 0 | 0 | 0 | 0 | 0 | 0 | 0 | 0 | 0 | 0 | 0 | 0 | 0 | 0 | 0 | 0 | -0.001 | 0 | 0 | 0 | 0 | 0 | 0 | 260 | 0 | 0 | 0 | 0 | 0 | 0 | 3.109 | 4.809 | 4.1 | 0 | 0 | 12.019 | 1 | 1 | 0
2021-12-13 06:00 | 0 | 0 | 0 | 0 | 1.2 | 19.77 | 100 | 100 | 0 | 0 | 0 | 0 | 0 | 0 | 0 | 0 | 0 | 0 | 0 | 0 | 0 | 0 | 0 | 0 | 0 | 0 | 0 | -0.001 | 0 | 0 | 0 | 0 | 0 | 0 | 260 | 0 | 0 | 0 | 0 | 0 | 0 | 3.105 | 4.807 | 4.098 | 0 | 0 | 12.009 | 1 | 1 | 0
2021-12-13 07:00 | 0 | 0 | 0 | 0 | 1.2 | 19.87 | 100 | 100 | 0 | 0 | 0 | 0 | 0 | 0 | 0 | 0 | 0 | 0 | 0 | 0 | 0 | 0 | 0 | 0 | 0 | 0 | 0 | -0.001 | 0 | 0 | 0 | 0 | 0 | 0 | 260 | 0 | 0 | 0 | 0 | 0 | 0 | 3.102 | 4.805 | 4.096 | 0 | 0 | 12.002 | 1 | 1 | 0
2021-12-13 08:00 | 0 | 0 | 0 | 0 | 1.2 | 20.46 | 100 | 100 | 0 | 0 | 0 | 0 | 0 | 0 | 0 | 0 | 0 | 0 | 0 | 0 | 0 | 0 | 0 | 0 | 0 | 0 | 0 | -0.001 | 0 | 0 | 0 | 0 | 0 | 0 | 260 | 0 | 0 | 0 | 0 | 0 | 0 | 3.084 | 4.793 | 4.086 | 0 | 0 | 11.963 | 1 | 1 | 0
2021-12-13 09:00 | 0 | 0 | 0 | 1 | 1.3 | 20.59 | 100 | 100 | 0 | 0 | 0 | 0 | 0 | 0 | 0 | 0 | 0 | 0 | 0 | 0 | 0 | 0 | 0 | 0 | 0 | 0 | 0 | -0.001 | 0 | 0 | 0 | 0 | 26.68 | 0.97 | 260 | 0 | 0 | 0 | 0 | 0 | 0 | 3.08 | 4.79 | 4.084 | 0 | 0 | 11.954 | 1 | 1 | 0
2021-12-13 10:00 | 0 | 147 | 135.55 | 1 | 2.3 | 23.14 | 100 | 100 | 0 | 0 | 0 | 0.521 | 0 | 0 | 0 | 0 | 0 | 0 | 13.887 | 46.522 | 50.45 | 0 | 0 | 0 | 0 | 0 | 0 | -0.001 | 0 | 0 | 0 | 0 | 22.76 | 0.98 | 263.85 | 0 | 0 | 0 | 0 | 2.016 | 0 | 3.043 | 4.765 | 4.062 | 0 | 0 | 0 | 2 | 2 | 0
2021-12-13 11:00 | 0 | 290.8 | 280.7 | 1 | 2.2 | 23.65 | 100 | 100 | 0 | 0 | 0 | 0.521 | 0 | 0 | 0 | 0 | 0 | 0 | 73.909 | 96.337 | 99.803 | 0 | 0 | 0 | 0 | 0 | 0 | -0.001 | 0 | 0 | 0 | 0 | 15.14 | 0.99 | 376.61 | 0 | 0 | 0 | 0 | 59.052 | 0 | 4.543 | 5.568 | 4.746 | 0 | 0 | 0 | 1 | 1 | 0
2021-12-13 12:00 | 0 | 586.5 | 580.68 | 1 | 2.2 | 24.46 | 100 | 100 | 35.602 | 35.602 | 2.283 | 1.186 | 39.071 | 0 | 0 | 122.98 | 122.98 | 122.98 | 174.905 | 199.289 | 201.287 | 0 | 0 | 0 | 0 | 0 | 0 | 122.979 | 122.98 | 61.1 | 17.69 | 100 | 8.08 | 1 | 425 | 0 | 0 | 0 | 0 | 25.34 | 0 | 11.989 | 7.879 | 6.717 | 0 | 0 | 0 | 2 | 2 | 0
2021-12-13 13:00 | 0 | 696.2 | 695.82 | 1 | 2.2 | 25.31 | 100 | 100 | 56.274 | 56.273 | 3.935 | 2.208 | 62.416 | 0 | 0 | 182.962 | 182.962 | 182.962 | 210.264 | 238.805 | 238.936 | 0 | 0 | 0 | 0 | 0 | 0 | 182.961 | 182.962 | 76.57 | 23.55 | 100 | 1.9 | 1 | 425 | 0 | 0 | 0 | 0 | 0 | 0 | 12.487 | 7.997 | 6.818 | 0 | 0 | 0 | 2 | 2 | 0
2021-12-13 14:00 | 0 | 735.9 | 734.83 | 1 | 2.6 | 28.74 | 100 | 100 | 59.047 | 59.046 | 5.513 | 2.464 | 67.023 | 0 | 0 | 195.099 | 195.099 | 195.099 | 221.957 | 252.194 | 252.561 | 0 | 0 | 0 | 0 | 0 | 0 | 195.098 | 195.099 | 77.25 | 23.38 | 100 | 3.09 | 1 | 425 | 0 | 0 | 0 | 0 | 0 | 0 | 12.171 | 7.929 | 6.759 | 0 | 0 | 0 | 2 | 2 | 0
2021-12-13 15:00 | 0 | 612.4 | 608.38 | 1 | 3.1 | 28.61 | 100 | 100 | 45.493 | 45.493 | 4.125 | 1.709 | 51.327 | 0 | 0 | 156.562 | 156.562 | 156.562 | 183.437 | 208.797 | 210.176 | 0 | 0 | 0 | 0 | 0 | 0 | 156.561 | 156.562 | 74.49 | 21.65 | 100 | 6.57 | 1 | 425 | 0 | 0 | 0 | 0 | 0 | 0 | 12.183 | 7.931 | 6.761 | 0 | 0 | 0 | 2 | 2 | 0
2021-12-13 16:00 | 0 | 521.8 | 516.34 | 1 | 3.6 | 28.28 | 100 | 100 | 35.737 | 35.736 | 3.961 | 1.264 | 40.962 | 0 | 0 | 128.584 | 128.584 | 128.584 | 155.501 | 177.208 | 179.082 | 0 | 0 | 0 | 0 | 0 | 0 | 128.583 | 128.584 | 71.8 | 19.96 | 100 | 8.3 | 1 | 425 | 0 | 0 | 0 | 0 | 0 | 0 | 12.213 | 7.938 | 6.767 | 0 | 0 | 0 | 2 | 2 | 0
2021-12-13 17:00 | 0 | 586 | 580.1 | 1 | 3.6 | 29.51 | 100 | 100 | 41.886 | 41.886 | 4.588 | 1.563 | 48.037 | 0 | 0 | 147.962 | 147.962 | 147.962 | 174.722 | 199.089 | 201.115 | 0 | 0 | 0 | 0 | 0 | 0 | 147.961 | 147.962 | 73.57 | 20.83 | 100 | 8.14 | 1 | 425 | 0 | 0 | 0 | 0 | 0 | 0 | 12.101 | 7.913 | 6.746 | 0 | 0 | 0 | 2 | 2 | 0
2021-12-13 18:00 | 0 | 457.5 | 454.9 | 1 | 3.5 | 29.34 | 100 | 100 | 29.484 | 29.484 | 3.855 | 1.022 | 34.362 | 0 | 0 | 110.416 | 110.416 | 110.416 | 137.197 | 156.122 | 157.014 | 0 | 0 | 0 | 0 | 0 | 0 | 110.415 | 110.416 | 70.32 | 18.78 | 100 | 6.11 | 1 | 425 | 0 | 0 | 0 | 0 | 0 | 0 | 12.116 | 7.917 | 6.749 | 0 | 0 | 0 | 2 | 2 | 0
2021-12-13 19:00 | 0 | 741.3 | 740.67 | 1 | 3.4 | 29.76 | 100 | 100 | 59.396 | 59.396 | 5.796 | 2.506 | 67.698 | 0 | 0 | 197.053 | 197.053 | 197.053 | 223.78 | 254.197 | 254.414 | 0 | 0 | 0 | 0 | 0 | 0 | 197.052 | 197.053 | 77.45 | 23.35 | 100 | 2.37 | 1 | 425 | 0 | 0 | 0 | 0 | 0 | 0 | 12.078 | 7.908 | 6.742 | 0 | 0 | 0 | 2 | 3 | 0
2021-12-13 20:00 | 0 | 660.7 | 659.89 | 1 | 3.2 | 29.19 | 100 | 100 | 50.74 | 50.74 | 4.85 | 2.002 | 57.591 | 0 | 0 | 172.541 | 172.541 | 172.541 | 199.341 | 226.475 | 226.752 | 0 | 0 | 0 | 0 | 0 | 0 | 172.54 | 172.541 | 76.09 | 22.38 | 100 | 2.83 | 1 | 425 | 0 | 0 | 0 | 0 | 0 | 0 | 12.13 | 7.92 | 6.751 | 0 | 0 | 0 | 2 | 3 | 0
2021-12-13 21:00 | 0 | 578.9 | 571.48 | 1 | 3.1 | 28.72 | 100 | 100 | 41.223 | 41.222 | 4.302 | 1.517 | 47.041 | 0 | 0 | 145.128 | 145.128 | 145.128 | 171.989 | 196.131 | 198.678 | 0 | 0 | 0 | 0 | 0 | 0 | 145.127 | 145.128 | 73.05 | 20.75 | 100 | 9.18 | 1 | 425 | 0 | 0 | 0 | 0 | 0 | 0 | 12.173 | 7.929 | 6.759 | 0 | 0 | 0 | 2 | 2 | 0
2021-12-13 22:00 | 0 | 378.7 | 363.36 | 1 | 3.1 | 27.34 | 100 | 100 | 0 | 0 | 0 | 0.521 | 0 | 59.535 | 0 | 59.535 | 59.535 | 59.535 | 86.573 | 124.706 | 129.97 | 0 | 0 | 0 | 0 | 0 | 0 | -0.001 | 0 | 45.81 | 0 | 0 | 16.36 | 0.99 | 425 | 0 | 0 | 0 | 0 | 0 | 0 | 12.299 | 7.957 | 6.783 | 0 | 0 | 0 | 2 | 2 | 0
2021-12-13 23:00 | 0 | 203.3 | 185.66 | 1 | 1.5 | 26.91 | 100 | 100 | 0 | 0 | 0 | 0.521 | 0 | 0 | 0 | 0 | 0 | 0 | 14.204 | 63.719 | 69.773 | 0 | 0 | 0 | 0 | 0 | 0 | -0.001 | 0 | 0 | 0 | 0 | 24.04 | 0.98 | 402.28 | 0 | 0 | 0 | 0 | -11.9 | 0 | 11.638 | 7.809 | 6.657 | 0 | 0 | 0 | 1 | 1 | 0
2021-12-14 | 0 | 0 | 0 | 0 | 2.2 | 24.66 | 100 | 100 | 0 | 0 | 0 | 0 | 0 | 0 | 0 | 0 | 0 | 0 | 0 | 0 | 0 | 0 | 0 | 0 | 0 | 0 | 0 | -0.001 | 0 | 0 | 0 | 0 | 0 | 0 | 358.68 | 0 | 0 | 0 | 0 | -22.831 | 0 | 9.387 | 7.257 | 6.187 | 0 | 0 | 0 | 2 | 2 | 0
2021-12-14 01:00 | 0 | 0 | 0 | 0 | 3.3 | 23.64 | 100 | 100 | 0 | 0 | 0 | 0 | 0 | 0 | 0 | 0 | 0 | 0 | 0 | 0 | 0 | 0 | 0 | 0 | 0 | 0 | 0 | -0.001 | 0 | 0 | 0 | 0 | 0 | 0 | 323 | 0 | 0 | 0 | 0 | -18.684 | 0 | 6.715 | 6.461 | 5.508 | 0 | 0 | 0 | 1 | 1 | 0
2021-12-14 02:00 | 0 | 0 | 0 | 0 | 3 | 21.84 | 100 | 100 | 0 | 0 | 0 | 0 | 0 | 0 | 0 | 0 | 0 | 0 | 0 | 0 | 0 | 0 | 0 | 0 | 0 | 0 | 0 | -0.001 | 0 | 0 | 0 | 0 | 0 | 0 | 292.8 | 0 | 0 | 0 | 0 | -15.818 | 0 | 5.034 | 5.821 | 4.963 | 0 | 0 | 0 | 1 | 1 | 0
2021-12-14 03:00 | 0 | 0 | 0 | 0 | 2.9 | 21.67 | 100 | 100 | 0 | 0 | 0 | 0 | 0 | 0 | 0 | 0 | 0 | 0 | 0 | 0 | 0 | 0 | 0 | 0 | 0 | 0 | 0 | -0.001 | 0 | 0 | 0 | 0 | 0 | 0 | 266.88 | 0 | 0 | 0 | 0 | -13.573 | 0 | 3.847 | 5.25 | 4.476 | 0 | 0 | 0 | 1 | 1 | 0
2021-12-14 04:00 | 0 | 0 | 0 | 0 | 2.1 | 21.92 | 100 | 100 | 0 | 0 | 0 | 0 | 0 | 0 | 0 | 0 | 0 | 0 | 0 | 0 | 0 | 0 | 0 | 0 | 0 | 0 | 0 | -0.001 | 0 | 0 | 0 | 0 | 0 | 0 | 260 | 0 | 0 | 0 | 0 | -2.852 | 0 | 3.09 | 4.796 | 4.089 | 0 | 0 | 9.122 | 1 | 1 | 0
2021-12-14 05:00 | 0 | 0 | 0 | 0 | 1.8 | 20.8 | 100 | 100 | 0 | 0 | 0 | 0 | 0 | 0 | 0 | 0 | 0 | 0 | 0 | 0 | 0 | 0 | 0 | 0 | 0 | 0 | 0 | -0.001 | 0 | 0 | 0 | 0 | 0 | 0 | 260 | 0 | 0 | 0 | 0 | 0 | 0 | 3.074 | 4.786 | 4.08 | 0 | 0 | 11.94 | 1 | 1 | 0
2021-12-14 06:00 | 0 | 0 | 0 | 0 | 2.3 | 20.6 | 100 | 100 | 0 | 0 | 0 | 0 | 0 | 0 | 0 | 0 | 0 | 0 | 0 | 0 | 0 | 0 | 0 | 0 | 0 | 0 | 0 | -0.001 | 0 | 0 | 0 | 0 | 0 | 0 | 260 | 0 | 0 | 0 | 0 | 0 | 0 | 3.08 | 4.79 | 4.083 | 0 | 0 | 11.954 | 1 | 1 | 0
2021-12-14 07:00 | 0 | 0 | 0 | 0 | 2.6 | 20.54 | 100 | 100 | 0 | 0 | 0 | 0 | 0 | 0 | 0 | 0 | 0 | 0 | 0 | 0 | 0 | 0 | 0 | 0 | 0 | 0 | 0 | -0.001 | 0 | 0 | 0 | 0 | 0 | 0 | 260 | 0 | 0 | 0 | 0 | 0 | 0 | 3.082 | 4.791 | 4.084 | 0 | 0 | 11.958 | 1 | 1 | 0
2021-12-14 08:00 | 0 | 0 | 0 | 0 | 2.4 | 19.71 | 100 | 100 | 0 | 0 | 0 | 0 | 0 | 0 | 0 | 0 | 0 | 0 | 0 | 0 | 0 | 0 | 0 | 0 | 0 | 0 | 0 | -0.001 | 0 | 0 | 0 | 0 | 0 | 0 | 260 | 0 | 0 | 0 | 0 | 0 | 0 | 3.107 | 4.808 | 4.099 | 0 | 0 | 12.013 | 1 | 1 | 0
2021-12-14 09:00 | 0 | 0 | 0 | 1 | 2.6 | 20.08 | 100 | 100 | 0 | 0 | 0 | 0 | 0 | 0 | 0 | 0 | 0 | 0 | 0 | 0 | 0 | 0 | 0 | 0 | 0 | 0 | 0 | -0.001 | 0 | 0 | 0 | 0 | 26.79 | 0.97 | 260 | 0 | 0 | 0 | 0 | 0 | 0 | 3.096 | 4.8 | 4.092 | 0 | 0 | 11.988 | 1 | 1 | 0
2021-12-14 10:00 | 0 | 310.9 | 286.44 | 1 | 2.7 | 22.16 | 100 | 100 | 0 | 0 | 0 | 0.521 | 0 | 0 | 0 | 0 | 0 | 0 | 29.128 | 98.308 | 106.701 | 0 | 0 | 0 | 0 | 0 | 0 | -0.001 | 0 | 0 | 0 | 0 | 22.88 | 0.98 | 291.6 | 0 | 0 | 0 | 0 | 16.551 | 0 | 3.367 | 4.972 | 4.238 | 0 | 0 | 0 | 2 | 2 | 0
2021-12-14 11:00 | 0 | 436.3 | 420.92 | 1 | 1.5 | 23.48 | 100 | 100 | 0 | 0 | 0 | 0.521 | 0 | 21.329 | 0 | 21.329 | 21.329 | 21.329 | 110.501 | 144.461 | 149.738 | 0 | 0 | 0 | 0 | 0 | 0 | -0.001 | 0 | 14.24 | 0 | 0 | 15.26 | 0.99 | 425 | 0 | 0 | 0 | 0 | 69.858 | 0 | 7.182 | 6.549 | 5.583 | 0 | 0 | 0 | 1 | 1 | 0
2021-12-14 12:00 | 0 | 494.5 | 489.46 | 1 | 1 | 25.58 | 100 | 100 | 34.435 | 34.434 | 2.421 | 1.147 | 38.003 | 0 | 0 | 120.15 | 120.15 | 120.15 | 147.416 | 167.982 | 169.712 | 0 | 0 | 0 | 0 | 0 | 0 | 120.149 | 120.15 | 70.8 | 20.29 | 100 | 8.19 | 1 | 425 | 0 | 0 | 0 | 0 | 0 | 0 | 12.462 | 7.992 | 6.813 | 0 | 0 | 0 | 2 | 2 | 0
2021-12-14 13:00 | 0 | 422 | 421.74 | 1 | 0.7 | 26.49 | 100 | 100 | 27.835 | 27.835 | 2.118 | 0.904 | 30.857 | 0 | 0 | 100.29 | 100.29 | 100.29 | 127.439 | 144.742 | 144.83 | 0 | 0 | 0 | 0 | 0 | 0 | 100.289 | 100.29 | 69.25 | 19.22 | 100 | 2 | 1 | 425 | 0 | 0 | 0 | 0 | 0 | 0 | 12.377 | 7.974 | 6.797 | 0 | 0 | 0 | 2 | 2 | 0
2021-12-14 14:00 | 0 | 224.4 | 224.09 | 1 | 1.5 | 27.15 | 100 | 100 | 0 | 0 | 0 | 0.521 | 0 | 40.627 | 0 | 40.627 | 40.627 | 40.627 | 67.691 | 76.909 | 77.014 | 0 | 0 | 0 | 0 | 0 | 0 | -0.001 | 0 | 52.75 | 0 | 0 | 2.99 | 1 | 425 | 0 | 0 | 0 | 0 | 0 | 0 | 12.317 | 7.96 | 6.786 | 0 | 0 | 0 | 2 | 2 | 0
2021-12-14 15:00 | 0 | 334.3 | 332.16 | 1 | 3.9 | 26.85 | 100 | 100 | 0 | 0 | 0 | 0.521 | 0 | 73.056 | 0 | 73.056 | 73.056 | 73.056 | 100.158 | 113.998 | 114.732 | 0 | 0 | 0 | 0 | 0 | 0 | -0.001 | 0 | 63.68 | 0 | 0 | 6.48 | 1 | 425 | 0 | 0 | 0 | 0 | 0 | 0 | 12.344 | 7.966 | 6.791 | 0 | 0 | 0 | 1 | 1 | 0
2021-12-14 16:00 | 0 | 161.9 | 160.23 | 1 | 4.5 | 24.25 | 100 | 100 | 0 | 0 | 0 | 0.521 | 0 | 20.819 | 0 | 20.819 | 20.819 | 20.819 | 48.259 | 54.993 | 55.564 | 0 | 0 | 0 | 0 | 0 | 0 | -0.001 | 0 | 37.47 | 0 | 0 | 8.22 | 1 | 425 | 0 | 0 | 0 | 0 | 0 | 0 | 12.586 | 8.018 | 6.836 | 0 | 0 | 0 | 1 | 1 | 0
2021-12-14 17:00 | 0 | 101.2 | 100.19 | 1 | 4.1 | 24.7 | 100 | 100 | 0 | 0 | 0 | 0.521 | 0 | 2.798 | 0 | 2.798 | 2.798 | 2.798 | 30.179 | 34.387 | 34.732 | 0 | 0 | 0 | 0 | 0 | 0 | -0.001 | 0 | 8.06 | 0 | 0 | 8.08 | 1 | 425 | 0 | 0 | 0 | 0 | 0 | 0 | 12.544 | 8.009 | 6.828 | 0 | 0 | 0 | 1 | 1 | 0
2021-12-14 18:00 | 0 | 31 | 30.83 | 1 | 4.1 | 24.34 | 100 | 100 | 0 | 0 | 0 | 0.521 | 0 | 0 | 0 | 0 | 0 | 0 | 9.297 | 10.58 | 10.639 | 0 | 0 | 0 | 0 | 0 | 0 | -0.001 | 0 | 0 | 0 | 0 | 6.07 | 1 | 393.04 | 0 | 0 | 0 | 0 | -16.735 | 0 | 11.589 | 7.797 | 6.647 | 0 | 0 | 0 | 1 | 1 | 0
2021-12-14 19:00 | 0 | 309 | 308.74 | 1 | 4.5 | 24.7 | 100 | 100 | 0 | 0 | 0 | 0.521 | 0 | 49.883 | 0 | 49.883 | 49.883 | 49.883 | 93.282 | 105.96 | 106.049 | 0 | 0 | 0 | 0 | 0 | 0 | -0.001 | 0 | 47.04 | 0 | 0 | 2.34 | 1 | 425 | 0 | 0 | 0 | 0 | 16.735 | 0 | 12.04 | 7.895 | 6.73 | 0 | 0 | 0 | 1 | 1 | 0
2021-12-14 20:00 | 0 | 562.2 | 561.51 | 1 | 4.8 | 26.54 | 100 | 100 | 41.252 | 41.252 | 3.479 | 1.474 | 46.205 | 0 | 0 | 142.478 | 142.478 | 142.478 | 169.62 | 192.709 | 192.947 | 0 | 0 | 0 | 0 | 0 | 0 | 142.477 | 142.478 | 73.84 | 21.38 | 100 | 2.85 | 1 | 425 | 0 | 0 | 0 | 0 | 0 | 0 | 12.373 | 7.973 | 6.797 | 0 | 0 | 0 | 2 | 2 | 0
2021-12-14 21:00 | 0 | 571.7 | 564.37 | 1 | 5 | 26.9 | 100 | 100 | 41.192 | 41.192 | 3.613 | 1.478 | 46.283 | 0 | 0 | 142.754 | 142.754 | 142.754 | 169.849 | 193.691 | 196.207 | 0 | 0 | 0 | 0 | 0 | 0 | 142.753 | 142.754 | 72.76 | 20.99 | 100 | 9.19 | 1 | 425 | 0 | 0 | 0 | 0 | 0 | 0 | 12.34 | 7.965 | 6.79 | 0 | 0 | 0 | 2 | 2 | 0
2021-12-14 22:00 | 0 | 513 | 492.24 | 1 | 2.6 | 24.41 | 100 | 100 | 25.466 | 25.466 | 1.28 | 0.801 | 27.547 | 0 | 0 | 90.693 | 90.693 | 90.693 | 118.112 | 168.937 | 176.062 | 0 | 0 | 0 | 0 | 0 | 0 | 90.692 | 90.693 | 51.51 | 14.46 | 100 | 16.36 | 0.99 | 425 | 0 | 0 | 0 | 0 | 0 | 0 | 12.571 | 8.015 | 6.833 | 0 | 0 | 0 | 2 | 2 | 0
2021-12-14 23:00 | 0 | 330.4 | 301.76 | 1 | 2.3 | 24.08 | 100 | 100 | 0 | 0 | 0 | 0.521 | 0 | 0 | 0 | 0 | 0 | 0 | 23.626 | 103.563 | 113.393 | 0 | 0 | 0 | 0 | 0 | 0 | -0.001 | 0 | 0 | 0 | 0 | 24.03 | 0.98 | 418.25 | 0 | 0 | 0 | 0 | -3.534 | 0 | 12.386 | 7.975 | 6.799 | 0 | 0 | 0 | 2 | 2 | 0
2021-12-15 | 0 | 0 | 0 | 0 | 2.7 | 23.52 | 100 | 100 | 0 | 0 | 0 | 0 | 0 | 0 | 0 | 0 | 0 | 0 | 0 | 0 | 0 | 0 | 0 | 0 | 0 | 0 | 0 | -0.001 | 0 | 0 | 0 | 0 | 0 | 0 | 371.13 | 0 | 0 | 0 | 0 | -24.68 | 0 | 10.648 | 7.575 | 6.457 | 0 | 0 | 0 | 2 | 2 | 0
2021-12-15 01:00 | 0 | 0 | 0 | 0 | 2.9 | 23.13 | 100 | 100 | 0 | 0 | 0 | 0 | 0 | 0 | 0 | 0 | 0 | 0 | 0 | 0 | 0 | 0 | 0 | 0 | 0 | 0 | 0 | -0.001 | 0 | 0 | 0 | 0 | 0 | 0 | 333.17 | 0 | 0 | 0 | 0 | -19.879 | 0 | 7.46 | 6.704 | 5.715 | 0 | 0 | 0 | 1 | 1 | 0
2021-12-15 02:00 | 0 | 0 | 0 | 0 | 2.8 | 21.82 | 100 | 100 | 0 | 0 | 0 | 0 | 0 | 0 | 0 | 0 | 0 | 0 | 0 | 0 | 0 | 0 | 0 | 0 | 0 | 0 | 0 | -0.001 | 0 | 0 | 0 | 0 | 0 | 0 | 301.39 | 0 | 0 | 0 | 0 | -16.641 | 0 | 5.5 | 6.014 | 5.127 | 0 | 0 | 0 | 1 | 1 | 0
2021-12-15 03:00 | 0 | 0 | 0 | 0 | 3 | 21.61 | 100 | 100 | 0 | 0 | 0 | 0 | 0 | 0 | 0 | 0 | 0 | 0 | 0 | 0 | 0 | 0 | 0 | 0 | 0 | 0 | 0 | -0.001 | 0 | 0 | 0 | 0 | 0 | 0 | 274.29 | 0 | 0 | 0 | 0 | -14.193 | 0 | 4.161 | 5.415 | 4.616 | 0 | 0 | 0 | 1 | 1 | 0
2021-12-15 04:00 | 0 | 0 | 0 | 0 | 2.9 | 21.59 | 100 | 100 | 0 | 0 | 0 | 0 | 0 | 0 | 0 | 0 | 0 | 0 | 0 | 0 | 0 | 0 | 0 | 0 | 0 | 0 | 0 | -0.001 | 0 | 0 | 0 | 0 | 0 | 0 | 260 | 0 | 0 | 0 | 0 | -6.301 | 0 | 3.247 | 4.898 | 4.175 | 0 | 0 | 6.019 | 1 | 1 | 0
2021-12-15 05:00 | 0 | 0 | 0 | 0 | 2.6 | 20.61 | 100 | 100 | 0 | 0 | 0 | 0 | 0 | 0 | 0 | 0 | 0 | 0 | 0 | 0 | 0 | 0 | 0 | 0 | 0 | 0 | 0 | -0.001 | 0 | 0 | 0 | 0 | 0 | 0 | 260 | 0 | 0 | 0 | 0 | 0 | 0 | 3.08 | 4.79 | 4.083 | 0 | 0 | 11.953 | 1 | 1 | 0
2021-12-15 06:00 | 0 | 0 | 0 | 0 | 2.4 | 20.19 | 100 | 100 | 0 | 0 | 0 | 0 | 0 | 0 | 0 | 0 | 0 | 0 | 0 | 0 | 0 | 0 | 0 | 0 | 0 | 0 | 0 | -0.001 | 0 | 0 | 0 | 0 | 0 | 0 | 260 | 0 | 0 | 0 | 0 | 0 | 0 | 3.092 | 4.798 | 4.09 | 0 | 0 | 11.981 | 1 | 1 | 0
2021-12-15 07:00 | 0 | 0 | 0 | 0 | 2.4 | 20.09 | 100 | 100 | 0 | 0 | 0 | 0 | 0 | 0 | 0 | 0 | 0 | 0 | 0 | 0 | 0 | 0 | 0 | 0 | 0 | 0 | 0 | -0.001 | 0 | 0 | 0 | 0 | 0 | 0 | 260 | 0 | 0 | 0 | 0 | 0 | 0 | 3.095 | 4.8 | 4.092 | 0 | 0 | 11.988 | 1 | 1 | 0
2021-12-15 08:00 | 0 | 0 | 0 | 0 | 2.6 | 19.49 | 100 | 100 | 0 | 0 | 0 | 0 | 0 | 0 | 0 | 0 | 0 | 0 | 0 | 0 | 0 | 0 | 0 | 0 | 0 | 0 | 0 | -0.001 | 0 | 0 | 0 | 0 | 0 | 0 | 260 | 0 | 0 | 0 | 0 | 0 | 0 | 3.113 | 4.812 | 4.102 | 0 | 0 | 12.028 | 1 | 1 | 0
2021-12-15 09:00 | 0 | 0 | 0 | 1 | 2.7 | 19.28 | 100 | 100 | 0 | 0 | 0 | 0 | 0 | 0 | 0 | 0 | 0 | 0 | 0 | 0 | 0 | 0 | 0 | 0 | 0 | 0 | 0 | -0.001 | 0 | 0 | 0 | 0 | 26.91 | 0.97 | 260 | 0 | 0 | 0 | 0 | 0 | 0 | 3.12 | 4.816 | 4.106 | 0 | 0 | 12.042 | 1 | 1 | 0
2021-12-15 10:00 | 0 | 426.8 | 392.91 | 1 | 3.3 | 22.38 | 100 | 100 | 0 | 0 | 0 | 0.521 | 0 | 0 | 0 | 0 | 0 | 0 | 39.626 | 134.846 | 146.478 | 0 | 0 | 0 | 0 | 0 | 0 | -0.001 | 0 | 0 | 0 | 0 | 22.99 | 0.98 | 310.79 | 0 | 0 | 0 | 0 | 26.6 | 0 | 3.584 | 5.097 | 4.345 | 0 | 0 | 0 | 2 | 2 | 0
2021-12-15 11:00 | 0 | 666.7 | 642.87 | 1 | 4.4 | 23.02 | 100 | 100 | 23.503 | 23.503 | 1.241 | 0.743 | 25.488 | 0 | 0 | 84.734 | 84.734 | 84.734 | 168.223 | 220.633 | 228.811 | 0 | 0 | 0 | 0 | 0 | 0 | 84.733 | 84.734 | 37.03 | 10.27 | 100 | 15.37 | 0.99 | 425 | 0 | 0 | 0 | 0 | 59.808 | 0 | 10.065 | 7.35 | 6.266 | 0 | 0 | 0 | 2 | 2 | 0
2021-12-15 12:00 | 0 | 715.1 | 707.62 | 1 | 3.8 | 23.88 | 100 | 100 | 57.494 | 57.493 | 3.828 | 2.263 | 63.584 | 0 | 0 | 185.619 | 185.619 | 185.619 | 213.107 | 242.855 | 245.422 | 0 | 0 | 0 | 0 | 0 | 0 | 185.618 | 185.619 | 75.63 | 23.43 | 100 | 8.29 | 1 | 425 | 0 | 0 | 0 | 0 | 0 | 0 | 12.62 | 8.026 | 6.842 | 0 | 0 | 0 | 2 | 2 | 0
2021-12-15 13:00 | 0 | 893.5 | 892.9 | 1 | 3.3 | 24.35 | 100 | 100 | 79.532 | 79.531 | 5.236 | 3.616 | 88.384 | 0 | 0 | 242.374 | 242.374 | 242.374 | 269.801 | 306.444 | 306.649 | 0 | 0 | 0 | 0 | 0 | 0 | 242.373 | 242.374 | 79.04 | 25.94 | 100 | 2.1 | 1 | 425 | 0 | 0 | 0 | 0 | 0 | 0 | 12.576 | 8.016 | 6.834 | 0 | 0 | 0 | 2 | 3 | 0
2021-12-15 14:00 | 0 | 836.6 | 835.53 | 1 | 3 | 26.98 | 100 | 100 | 72.009 | 72.009 | 5.293 | 3.171 | 80.473 | 0 | 0 | 225.305 | 225.305 | 225.305 | 252.391 | 286.753 | 287.121 | 0 | 0 | 0 | 0 | 0 | 0 | 225.304 | 225.305 | 78.47 | 25.08 | 100 | 2.9 | 1 | 425 | 0 | 0 | 0 | 0 | 0 | 0 | 12.332 | 7.964 | 6.789 | 0 | 0 | 0 | 2 | 3 | 0
2021-12-15 15:00 | 0 | 897.8 | 892.2 | 1 | 2.8 | 27.59 | 100 | 100 | 78.036 | 78.035 | 5.912 | 3.606 | 87.554 | 0 | 0 | 242.032 | 242.032 | 242.032 | 269.038 | 306.202 | 308.125 | 0 | 0 | 0 | 0 | 0 | 0 | 242.031 | 242.032 | 78.55 | 25.33 | 100 | 6.4 | 1 | 425 | 0 | 0 | 0 | 0 | 0 | 0 | 12.276 | 7.952 | 6.779 | 0 | 0 | 0 | 2 | 3 | 0
2021-12-15 16:00 | 0 | 835.6 | 827.14 | 1 | 2.6 | 27.75 | 100 | 100 | 70.36 | 70.36 | 5.47 | 3.092 | 78.923 | 0 | 0 | 222.14 | 222.14 | 222.14 | 249.126 | 283.874 | 286.778 | 0 | 0 | 0 | 0 | 0 | 0 | 222.139 | 222.14 | 77.46 | 24.53 | 100 | 8.16 | 1 | 425 | 0 | 0 | 0 | 0 | 0 | 0 | 12.261 | 7.948 | 6.776 | 0 | 0 | 0 | 2 | 3 | 0
2021-12-15 17:00 | 0 | 916 | 907 | 1 | 2.6 | 29.62 | 100 | 100 | 78.64 | 78.64 | 6.526 | 3.727 | 88.894 | 0 | 0 | 246.46 | 246.46 | 246.46 | 273.205 | 311.284 | 314.371 | 0 | 0 | 0 | 0 | 0 | 0 | 246.459 | 246.46 | 78.4 | 25.02 | 100 | 8.04 | 1 | 425 | 0 | 0 | 0 | 0 | 0 | 0 | 12.091 | 7.911 | 6.744 | 0 | 0 | 0 | 2 | 3 | 0
2021-12-15 18:00 | 0 | 857.6 | 852.84 | 1 | 2.8 | 29.74 | 100 | 100 | 72.699 | 72.698 | 6.071 | 3.303 | 82.072 | 0 | 0 | 230.496 | 230.496 | 230.496 | 257.226 | 292.694 | 294.328 | 0 | 0 | 0 | 0 | 0 | 0 | 230.495 | 230.496 | 78.31 | 24.7 | 100 | 6.04 | 1 | 425 | 0 | 0 | 0 | 0 | 0 | 0 | 12.08 | 7.909 | 6.742 | 0 | 0 | 0 | 2 | 3 | 0
2021-12-15 19:00 | 0 | 787.9 | 787.25 | 1 | 2.9 | 29.89 | 100 | 100 | 64.959 | 64.959 | 5.943 | 2.827 | 73.729 | 0 | 0 | 211.147 | 211.147 | 211.147 | 237.858 | 270.184 | 270.407 | 0 | 0 | 0 | 0 | 0 | 0 | 211.146 | 211.147 | 78.08 | 24.02 | 100 | 2.33 | 1 | 425 | 0 | 0 | 0 | 0 | 0 | 0 | 12.066 | 7.906 | 6.739 | 0 | 0 | 0 | 2 | 3 | 0
2021-12-15 20:00 | 0 | 850.3 | 849.25 | 1 | 3.1 | 29.95 | 100 | 100 | 72.328 | 72.328 | 6.125 | 3.286 | 81.739 | 0 | 0 | 229.838 | 229.838 | 229.838 | 256.541 | 291.462 | 291.823 | 0 | 0 | 0 | 0 | 0 | 0 | 229.837 | 229.838 | 78.76 | 24.78 | 100 | 2.85 | 1 | 425 | 0 | 0 | 0 | 0 | 0 | 0 | 12.061 | 7.904 | 6.738 | 0 | 0 | 0 | 2 | 3 | 0
2021-12-15 21:00 | 0 | 764.6 | 754.81 | 1 | 3.2 | 29.76 | 100 | 100 | 60.761 | 60.761 | 5.81 | 2.581 | 69.152 | 0 | 0 | 200.436 | 200.436 | 200.436 | 227.164 | 259.05 | 262.411 | 0 | 0 | 0 | 0 | 0 | 0 | 200.435 | 200.436 | 76.38 | 23.15 | 100 | 9.18 | 1 | 425 | 0 | 0 | 0 | 0 | 0 | 0 | 12.078 | 7.908 | 6.742 | 0 | 0 | 0 | 2 | 3 | 0
2021-12-15 22:00 | 0 | 627.7 | 602.34 | 1 | 2.3 | 26.52 | 100 | 100 | 33.432 | 33.432 | 2.756 | 1.124 | 37.312 | 0 | 0 | 118.379 | 118.379 | 118.379 | 145.523 | 206.723 | 215.427 | 0 | 0 | 0 | 0 | 0 | 0 | 118.378 | 118.379 | 54.95 | 15.52 | 100 | 16.34 | 0.99 | 425 | 0 | 0 | 0 | 0 | 0 | 0 | 12.375 | 7.973 | 6.797 | 0 | 0 | 0 | 2 | 3 | 0
2021-12-15 23:00 | 0 | 378.8 | 346.01 | 1 | 2.2 | 25.89 | 100 | 100 | 0 | 0 | 0 | 0.521 | 0 | 0.468 | 0 | 0.468 | 0.468 | 0.468 | 27.694 | 118.75 | 130.004 | 0 | 0 | 0 | 0 | 0 | 0 | -0.001 | 0 | 0.36 | 0 | 0 | 24.02 | 0.98 | 425 | 0 | 0 | 0 | 0 | 0 | 0 | 12.433 | 7.986 | 6.808 | 0 | 0 | 0 | 2 | 2 | 0
2021-12-16 | 0 | 0 | 0 | 1 | 2.7 | 25.31 | 100 | 100 | 0 | 0 | 0 | 0 | 0 | 0 | 0 | 0 | 0 | 0 | 0 | 0 | 0 | 0 | 0 | 0 | 0 | 0 | 0 | -0.001 | 0 | 0 | 0 | 0 | 27.95 | 0.97 | 376.81 | 0 | 0 | 0 | 0 | -25.235 | 0 | 11.034 | 7.666 | 6.535 | 0 | 0 | 0 | 2 | 2 | 0
2021-12-16 01:00 | 0 | 0 | 0 | 0 | 2.9 | 24.86 | 100 | 100 | 0 | 0 | 0 | 0 | 0 | 0 | 0 | 0 | 0 | 0 | 0 | 0 | 0 | 0 | 0 | 0 | 0 | 0 | 0 | -0.001 | 0 | 0 | 0 | 0 | 0 | 0 | 338.13 | 0 | 0 | 0 | 0 | -20.256 | 0 | 7.699 | 6.778 | 5.778 | 0 | 0 | 0 | 1 | 1 | 0
2021-12-16 02:00 | 0 | 0 | 0 | 0 | 3 | 23.27 | 100 | 100 | 0 | 0 | 0 | 0 | 0 | 0 | 0 | 0 | 0 | 0 | 0 | 0 | 0 | 0 | 0 | 0 | 0 | 0 | 0 | -0.001 | 0 | 0 | 0 | 0 | 0 | 0 | 305.8 | 0 | 0 | 0 | 0 | -16.933 | 0 | 5.668 | 6.081 | 5.184 | 0 | 0 | 0 | 1 | 1 | 0
2021-12-16 03:00 | 0 | 0 | 0 | 0 | 3.4 | 22.55 | 100 | 100 | 0 | 0 | 0 | 0 | 0 | 0 | 0 | 0 | 0 | 0 | 0 | 0 | 0 | 0 | 0 | 0 | 0 | 0 | 0 | -0.001 | 0 | 0 | 0 | 0 | 0 | 0 | 278.21 | 0 | 0 | 0 | 0 | -14.447 | 0 | 4.294 | 5.481 | 4.673 | 0 | 0 | 0 | 1 | 1 | 0
2021-12-16 04:00 | 0 | 0 | 0 | 0 | 3.6 | 22.44 | 100 | 100 | 0 | 0 | 0 | 0 | 0 | 0 | 0 | 0 | 0 | 0 | 0 | 0 | 0 | 0 | 0 | 0 | 0 | 0 | 0 | -0.001 | 0 | 0 | 0 | 0 | 0 | 0 | 260 | 0 | 0 | 0 | 0 | -6.407 | 0 | 3.341 | 4.957 | 4.225 | 0 | 0 | 6.116 | 1 | 1 | 0
2021-12-16 05:00 | 0 | 0 | 0 | 0 | 3.8 | 21.3 | 100 | 100 | 0 | 0 | 0 | 0 | 0 | 0 | 0 | 0 | 0 | 0 | 0 | 0 | 0 | 0 | 0 | 0 | 0 | 0 | 0 | -0.001 | 0 | 0 | 0 | 0 | 0 | 0 | 260 | 0 | 0 | 0 | 0 | 0 | 0 | 3.059 | 4.776 | 4.072 | 0 | 0 | 11.907 | 1 | 1 | 0
2021-12-16 06:00 | 0 | 0 | 0 | 0 | 3.8 | 20.85 | 100 | 100 | 0 | 0 | 0 | 0 | 0 | 0 | 0 | 0 | 0 | 0 | 0 | 0 | 0 | 0 | 0 | 0 | 0 | 0 | 0 | -0.001 | 0 | 0 | 0 | 0 | 0 | 0 | 260 | 0 | 0 | 0 | 0 | 0 | 0 | 3.073 | 4.785 | 4.079 | 0 | 0 | 11.937 | 1 | 1 | 0
2021-12-16 07:00 | 0 | 0 | 0 | 0 | 3.8 | 20.48 | 100 | 100 | 0 | 0 | 0 | 0 | 0 | 0 | 0 | 0 | 0 | 0 | 0 | 0 | 0 | 0 | 0 | 0 | 0 | 0 | 0 | -0.001 | 0 | 0 | 0 | 0 | 0 | 0 | 260 | 0 | 0 | 0 | 0 | 0 | 0 | 3.084 | 4.792 | 4.086 | 0 | 0 | 11.962 | 1 | 1 | 0
2021-12-16 08:00 | 0 | 0 | 0 | 0 | 3.8 | 19.54 | 100 | 100 | 0 | 0 | 0 | 0 | 0 | 0 | 0 | 0 | 0 | 0 | 0 | 0 | 0 | 0 | 0 | 0 | 0 | 0 | 0 | -0.001 | 0 | 0 | 0 | 0 | 0 | 0 | 260 | 0 | 0 | 0 | 0 | 0 | 0 | 3.112 | 4.811 | 4.102 | 0 | 0 | 12.025 | 1 | 1 | 0
2021-12-16 09:00 | 0 | 0 | 0 | 1 | 4.2 | 19.4 | 100 | 100 | 0 | 0 | 0 | 0 | 0 | 0 | 0 | 0 | 0 | 0 | 0 | 0 | 0 | 0 | 0 | 0 | 0 | 0 | 0 | -0.001 | 0 | 0 | 0 | 0 | 27.01 | 0.97 | 260 | 0 | 0 | 0 | 0 | 0 | 0 | 3.116 | 4.814 | 4.104 | 0 | 0 | 12.034 | 1 | 1 | 0
2021-12-16 10:00 | 0 | 430.9 | 396.37 | 1 | 5.3 | 24.47 | 100 | 100 | 0 | 0 | 0 | 0.521 | 0 | 0 | 0 | 0 | 0 | 0 | 39.616 | 136.035 | 147.885 | 0 | 0 | 0 | 0 | 0 | 0 | -0.001 | 0 | 0 | 0 | 0 | 23.09 | 0.98 | 311.05 | 0 | 0 | 0 | 0 | 26.734 | 0 | 3.516 | 5.056 | 4.31 | 0 | 0 | 0 | 2 | 2 | 0
2021-12-16 11:00 | 0 | 676.6 | 652.1 | 1 | 5.5 | 25.04 | 100 | 100 | 24.075 | 24.075 | 1.391 | 0.764 | 26.229 | 0 | 0 | 86.878 | 86.878 | 86.878 | 170.044 | 223.799 | 232.209 | 0 | 0 | 0 | 0 | 0 | 0 | 86.877 | 86.878 | 37.41 | 10.37 | 100 | 15.47 | 0.99 | 425 | 0 | 0 | 0 | 0 | 59.675 | 0 | 9.935 | 7.318 | 6.238 | 0 | 0 | 0 | 2 | 2 | 0
2021-12-16 12:00 | 0 | 812.2 | 803.5 | 1 | 6.4 | 25.71 | 100 | 100 | 68.355 | 68.354 | 4.853 | 2.911 | 76.119 | 0 | 0 | 214.716 | 214.716 | 214.716 | 241.966 | 275.763 | 278.747 | 0 | 0 | 0 | 0 | 0 | 0 | 214.715 | 214.716 | 77.03 | 24.52 | 100 | 8.39 | 1 | 425 | 0 | 0 | 0 | 0 | 0 | 0 | 12.45 | 7.989 | 6.811 | 0 | 0 | 0 | 2 | 3 | 0
2021-12-16 13:00 | 0 | 886.5 | 885.85 | 1 | 6.8 | 25.84 | 100 | 100 | 78.339 | 78.339 | 5.423 | 3.563 | 87.326 | 0 | 0 | 240.43 | 240.43 | 240.43 | 267.663 | 304.025 | 304.247 | 0 | 0 | 0 | 0 | 0 | 0 | 240.429 | 240.43 | 79.02 | 25.75 | 100 | 2.19 | 1 | 425 | 0 | 0 | 0 | 0 | 0 | 0 | 12.438 | 7.987 | 6.808 | 0 | 0 | 0 | 2 | 3 | 0
2021-12-16 14:00 | 0 | 916.5 | 915.39 | 1 | 7.1 | 29.38 | 100 | 100 | 79.926 | 79.926 | 6.612 | 3.818 | 90.356 | 0 | 0 | 249.747 | 249.747 | 249.747 | 276.524 | 314.162 | 314.543 | 0 | 0 | 0 | 0 | 0 | 0 | 249.746 | 249.747 | 79.4 | 25.41 | 100 | 2.82 | 1 | 425 | 0 | 0 | 0 | 0 | 0 | 0 | 12.112 | 7.916 | 6.748 | 0 | 0 | 0 | 2 | 3 | 0
2021-12-16 15:00 | 0 | 843.4 | 838.25 | 1 | 7.2 | 29.89 | 100 | 100 | 70.863 | 70.863 | 6.082 | 3.19 | 80.136 | 0 | 0 | 226.071 | 226.071 | 226.071 | 252.782 | 287.688 | 289.455 | 0 | 0 | 0 | 0 | 0 | 0 | 226.07 | 226.071 | 78.1 | 24.48 | 100 | 6.33 | 1 | 425 | 0 | 0 | 0 | 0 | 0 | 0 | 12.066 | 7.906 | 6.739 | 0 | 0 | 0 | 2 | 3 | 0
2021-12-16 16:00 | 0 | 727.4 | 720.13 | 1 | 7.3 | 30.2 | 100 | 100 | 56.657 | 56.657 | 5.747 | 2.359 | 64.763 | 0 | 0 | 190.234 | 190.234 | 190.234 | 216.906 | 247.15 | 249.644 | 0 | 0 | 0 | 0 | 0 | 0 | 190.233 | 190.234 | 76.2 | 22.7 | 100 | 8.11 | 1 | 425 | 0 | 0 | 0 | 0 | 0 | 0 | 12.038 | 7.899 | 6.734 | 0 | 0 | 0 | 2 | 3 | 0
2021-12-16 17:00 | 0 | 836.9 | 828.76 | 1 | 7.3 | 31.32 | 100 | 100 | 68.987 | 68.987 | 6.443 | 3.116 | 78.547 | 0 | 0 | 223.116 | 223.116 | 223.116 | 249.645 | 284.431 | 287.224 | 0 | 0 | 0 | 0 | 0 | 0 | 223.115 | 223.116 | 77.68 | 24.02 | 100 | 8 | 1 | 425 | 0 | 0 | 0 | 0 | 0 | 0 | 11.937 | 7.877 | 6.715 | 0 | 0 | 0 | 2 | 3 | 0
2021-12-16 18:00 | 0 | 717.8 | 713.85 | 1 | 7.3 | 31.43 | 100 | 100 | 55.585 | 55.585 | 6.066 | 2.329 | 63.98 | 0 | 0 | 188.793 | 188.793 | 188.793 | 215.307 | 244.992 | 246.349 | 0 | 0 | 0 | 0 | 0 | 0 | 188.792 | 188.793 | 76.64 | 22.56 | 100 | 6.02 | 1 | 425 | 0 | 0 | 0 | 0 | 0 | 0 | 11.927 | 7.875 | 6.713 | 0 | 0 | 0 | 2 | 3 | 0
2021-12-16 19:00 | 0 | 846.2 | 845.51 | 1 | 7 | 31.58 | 100 | 100 | 71.153 | 71.153 | 6.562 | 3.264 | 80.978 | 0 | 0 | 228.965 | 228.965 | 228.965 | 255.461 | 290.178 | 290.416 | 0 | 0 | 0 | 0 | 0 | 0 | 228.964 | 228.965 | 78.84 | 24.5 | 100 | 2.32 | 1 | 425 | 0 | 0 | 0 | 0 | 0 | 0 | 11.913 | 7.872 | 6.711 | 0 | 0 | 0 | 2 | 3 | 0
2021-12-16 20:00 | 0 | 802.1 | 801.11 | 1 | 7 | 30.64 | 100 | 100 | 66.275 | 66.275 | 6.19 | 2.927 | 75.393 | 0 | 0 | 215.384 | 215.384 | 215.384 | 242 | 274.941 | 275.281 | 0 | 0 | 0 | 0 | 0 | 0 | 215.383 | 215.384 | 78.24 | 24.08 | 100 | 2.85 | 1 | 425 | 0 | 0 | 0 | 0 | 0 | 0 | 11.998 | 7.891 | 6.727 | 0 | 0 | 0 | 2 | 3 | 0
2021-12-16 21:00 | 0 | 506.6 | 500.13 | 1 | 6.4 | 30.39 | 100 | 100 | 33.244 | 33.244 | 4.697 | 1.198 | 39.139 | 0 | 0 | 123.872 | 123.872 | 123.872 | 150.519 | 171.645 | 173.865 | 0 | 0 | 0 | 0 | 0 | 0 | 123.871 | 123.872 | 71.25 | 19.12 | 100 | 9.17 | 1 | 425 | 0 | 0 | 0 | 0 | 0 | 0 | 12.021 | 7.896 | 6.731 | 0 | 0 | 0 | 2 | 3 | 0
2021-12-16 22:00 | 0 | 412.5 | 395.88 | 1 | 4.9 | 27.12 | 100 | 100 | 0 | 0 | 0 | 0.521 | 0 | 69.21 | 0 | 69.21 | 69.21 | 69.21 | 96.277 | 135.864 | 141.57 | 0 | 0 | 0 | 0 | 0 | 0 | -0.001 | 0 | 48.89 | 0 | 0 | 16.32 | 0.99 | 425 | 0 | 0 | 0 | 0 | 0 | 0 | 12.319 | 7.961 | 6.787 | 0 | 0 | 0 | 2 | 2 | 0
2021-12-16 23:00 | 0 | 226 | 206.48 | 1 | 4.7 | 26.61 | 100 | 100 | 0 | 0 | 0 | 0.521 | 0 | 0 | 0 | 0 | 0 | 0 | 16.876 | 70.862 | 77.563 | 0 | 0 | 0 | 0 | 0 | 0 | -0.001 | 0 | 0 | 0 | 0 | 23.99 | 0.98 | 406.93 | 0 | 0 | 0 | 0 | -9.465 | 0 | 11.805 | 7.847 | 6.689 | 0 | 0 | 0 | 1 | 1 | 0
2021-12-17 | 0 | 0 | 0 | 1 | 5.4 | 26.41 | 100 | 100 | 0 | 0 | 0 | 0 | 0 | 0 | 0 | 0 | 0 | 0 | 0 | 0 | 0 | 0 | 0 | 0 | 0 | 0 | 0 | -0.001 | 0 | 0 | 0 | 0 | 27.92 | 0.97 | 362.75 | 0 | 0 | 0 | 0 | -23.137 | 0 | 9.593 | 7.311 | 6.233 | 0 | 0 | 0 | 2 | 2 | 0
2021-12-17 01:00 | 0 | 0 | 0 | 0 | 5.3 | 26.33 | 100 | 100 | 0 | 0 | 0 | 0 | 0 | 0 | 0 | 0 | 0 | 0 | 0 | 0 | 0 | 0 | 0 | 0 | 0 | 0 | 0 | -0.001 | 0 | 0 | 0 | 0 | 0 | 0 | 326.83 | 0 | 0 | 0 | 0 | -18.808 | 0 | 6.791 | 6.487 | 5.53 | 0 | 0 | 0 | 1 | 1 | 0
2021-12-17 02:00 | 0 | 0 | 0 | 0 | 4.3 | 24.92 | 100 | 100 | 0 | 0 | 0 | 0 | 0 | 0 | 0 | 0 | 0 | 0 | 0 | 0 | 0 | 0 | 0 | 0 | 0 | 0 | 0 | -0.001 | 0 | 0 | 0 | 0 | 0 | 0 | 296.51 | 0 | 0 | 0 | 0 | -15.877 | 0 | 5.067 | 5.836 | 4.975 | 0 | 0 | 0 | 1 | 1 | 0
2021-12-17 03:00 | 0 | 0 | 0 | 0 | 3.2 | 24.52 | 100 | 100 | 0 | 0 | 0 | 0 | 0 | 0 | 0 | 0 | 0 | 0 | 0 | 0 | 0 | 0 | 0 | 0 | 0 | 0 | 0 | -0.001 | 0 | 0 | 0 | 0 | 0 | 0 | 270.48 | 0 | 0 | 0 | 0 | -13.634 | 0 | 3.877 | 5.267 | 4.49 | 0 | 0 | 0 | 1 | 1 | 0
2021-12-17 04:00 | 0 | 0 | 0 | 0 | 3.3 | 24.57 | 100 | 100 | 0 | 0 | 0 | 0 | 0 | 0 | 0 | 0 | 0 | 0 | 0 | 0 | 0 | 0 | 0 | 0 | 0 | 0 | 0 | -0.001 | 0 | 0 | 0 | 0 | 0 | 0 | 260 | 0 | 0 | 0 | 0 | -2.867 | 0 | 3.065 | 4.779 | 4.074 | 0 | 0 | 9.051 | 1 | 1 | 0
2021-12-17 05:00 | 0 | 0 | 0 | 0 | 3.6 | 24.23 | 100 | 100 | 0 | 0 | 0 | 0 | 0 | 0 | 0 | 0 | 0 | 0 | 0 | 0 | 0 | 0 | 0 | 0 | 0 | 0 | 0 | -0.001 | 0 | 0 | 0 | 0 | 0 | 0 | 260 | 0 | 0 | 0 | 0 | 0 | 0 | 2.974 | 4.717 | 4.022 | 0 | 0 | 11.713 | 1 | 1 | 0
2021-12-17 06:00 | 0 | 0 | 0 | 0 | 3.6 | 23.96 | 100 | 100 | 0 | 0 | 0 | 0 | 0 | 0 | 0 | 0 | 0 | 0 | 0 | 0 | 0 | 0 | 0 | 0 | 0 | 0 | 0 | -0.001 | 0 | 0 | 0 | 0 | 0 | 0 | 260 | 0 | 0 | 0 | 0 | 0 | 0 | 2.982 | 4.723 | 4.026 | 0 | 0 | 11.731 | 1 | 1 | 0
2021-12-17 07:00 | 0 | 0 | 0 | 0 | 4.2 | 23.33 | 100 | 100 | 0 | 0 | 0 | 0 | 0 | 0 | 0 | 0 | 0 | 0 | 0 | 0 | 0 | 0 | 0 | 0 | 0 | 0 | 0 | -0.001 | 0 | 0 | 0 | 0 | 0 | 0 | 260 | 0 | 0 | 0 | 0 | 0 | 0 | 3 | 4.735 | 4.037 | 0 | 0 | 11.772 | 1 | 1 | 0
2021-12-17 08:00 | 0 | 0 | 0 | 0 | 5.2 | 22.75 | 100 | 100 | 0 | 0 | 0 | 0 | 0 | 0 | 0 | 0 | 0 | 0 | 0 | 0 | 0 | 0 | 0 | 0 | 0 | 0 | 0 | -0.001 | 0 | 0 | 0 | 0 | 0 | 0 | 260 | 0 | 0 | 0 | 0 | 0 | 0 | 3.017 | 4.747 | 4.047 | 0 | 0 | 11.81 | 1 | 1 | 0
2021-12-17 09:00 | 0 | 0 | 0 | 1 | 4.7 | 22.46 | 100 | 100 | 0 | 0 | 0 | 0 | 0 | 0 | 0 | 0 | 0 | 0 | 0 | 0 | 0 | 0 | 0 | 0 | 0 | 0 | 0 | -0.001 | 0 | 0 | 0 | 0 | 27.11 | 0.97 | 260 | 0 | 0 | 0 | 0 | 0 | 0 | 3.025 | 4.753 | 4.052 | 0 | 0 | 11.83 | 1 | 1 | 0
2021-12-17 10:00 | 0 | 0 | 0 | 1 | 0.8 | 20.78 | 100 | 100 | 0 | 0 | 0 | 0 | 0 | 0 | 0 | 0 | 0 | 0 | 0 | 0 | 0 | 0 | 0 | 0 | 0 | 0 | 0 | -0.001 | 0 | 0 | 0 | 0 | 23.19 | 0.98 | 260 | 0 | 0 | 0 | 0 | 0 | 0 | 3.075 | 4.786 | 4.08 | 0 | 0 | 11.942 | 1 | 1 | 0
2021-12-17 11:00 | 0 | 0 | 0 | 1 | 1 | 20.78 | 100 | 100 | 0 | 0 | 0 | 0 | 0 | 0 | 0 | 0 | 0 | 0 | 0 | 0 | 0 | 0 | 0 | 0 | 0 | 0 | 0 | -0.001 | 0 | 0 | 0 | 0 | 15.56 | 0.99 | 260 | 0 | 0 | 0 | 0 | 0 | 0 | 3.075 | 4.786 | 4.08 | 0 | 0 | 11.942 | 1 | 1 | 0
2021-12-17 12:00 | 0 | 1.2 | 1.19 | 1 | 2 | 20.69 | 100 | 100 | 0 | 0 | 0 | 0.521 | 0 | 0 | 0 | 0 | 0 | 0 | 0.357 | 0.407 | 0.412 | 0 | 0 | 0 | 0 | 0 | 0 | -0.001 | 0 | 0 | 0 | 0 | 8.48 | 1 | 260 | 0 | 0 | 0 | 0 | 0 | 0 | 3.077 | 4.788 | 4.082 | 0 | 0 | 11.59 | 2 | 2 | 0
2021-12-17 13:00 | 0 | 44.7 | 44.66 | 1 | 2.3 | 21.13 | 100 | 100 | 0 | 0 | 0 | 0.521 | 0 | 0 | 0 | 0 | 0 | 0 | 13.495 | 15.329 | 15.341 | 0 | 0 | 0 | 0 | 0 | 0 | -0.001 | 0 | 0 | 0 | 0 | 2.27 | 1 | 262.89 | 0 | 0 | 0 | 0 | 1.512 | 0 | 3.093 | 4.799 | 4.091 | 0 | 0 | 0 | 1 | 1 | 0
2021-12-17 14:00 | 0 | 136.5 | 136.34 | 1 | 2.2 | 22.3 | 100 | 100 | 0 | 0 | 0 | 0.521 | 0 | 0 | 0 | 0 | 0 | 0 | 41.188 | 46.793 | 46.847 | 0 | 0 | 0 | 0 | 0 | 0 | -0.001 | 0 | 0 | 0 | 0 | 2.75 | 1 | 316.14 | 0 | 0 | 0 | 0 | 27.887 | 0 | 3.719 | 5.173 | 4.41 | 0 | 0 | 0 | 1 | 1 | 0
2021-12-17 15:00 | 0 | 52.2 | 51.89 | 1 | 1.8 | 21.82 | 100 | 100 | 0 | 0 | 0 | 0.521 | 0 | 0 | 0 | 0 | 0 | 0 | 15.648 | 17.808 | 17.915 | 0 | 0 | 0 | 0 | 0 | 0 | -0.001 | 0 | 0 | 0 | 0 | 6.27 | 1 | 315.33 | 0 | 0 | 0 | 0 | -0.425 | 0 | 5.174 | 5.883 | 5.016 | 0 | 0 | 0 | 1 | 1 | 0
2021-12-17 16:00 | 0 | 57 | 56.44 | 1 | 1.5 | 21.51 | 100 | 100 | 0 | 0 | 0 | 0.521 | 0 | 0 | 0 | 0 | 0 | 0 | 17 | 19.369 | 19.562 | 0 | 0 | 0 | 0 | 0 | 0 | -0.001 | 0 | 0 | 0 | 0 | 8.06 | 1 | 317.04 | 0 | 0 | 0 | 0 | 0.897 | 0 | 5.191 | 5.89 | 5.022 | 0 | 0 | 0 | 1 | 1 | 0
2021-12-17 17:00 | 0 | 73.2 | 72.49 | 1 | 0.8 | 22.44 | 100 | 100 | 0 | 0 | 0 | 0.521 | 0 | 0 | 0 | 0 | 0 | 0 | 21.838 | 24.88 | 25.122 | 0 | 0 | 0 | 0 | 0 | 0 | -0.001 | 0 | 0 | 0 | 0 | 7.96 | 1 | 327.38 | 0 | 0 | 0 | 0 | 5.417 | 0 | 5.371 | 5.965 | 5.085 | 0 | 0 | 0 | 1 | 1 | 0
2021-12-17 18:00 | 0 | 6.7 | 6.66 | 1 | 0.8 | 22.41 | 100 | 100 | 0 | 0 | 0 | 0.521 | 0 | 0 | 0 | 0 | 0 | 0 | 2.01 | 2.287 | 2.299 | 0 | 0 | 0 | 0 | 0 | 0 | -0.001 | 0 | 0 | 0 | 0 | 6 | 1 | 300.24 | 0 | 0 | 0 | 0 | -14.216 | 0 | 5.262 | 5.918 | 5.045 | 0 | 0 | 0 | 1 | 1 | 0
2021-12-17 19:00 | 0 | 75.3 | 75.24 | 1 | 1.4 | 21.99 | 100 | 100 | 0 | 0 | 0 | 0.521 | 0 | 0 | 0 | 0 | 0 | 0 | 22.733 | 25.822 | 25.843 | 0 | 0 | 0 | 0 | 0 | 0 | -0.001 | 0 | 0 | 0 | 0 | 2.32 | 1 | 314.68 | 0 | 0 | 0 | 0 | 7.561 | 0 | 4.677 | 5.665 | 4.829 | 0 | 0 | 0 | 1 | 1 | 0
2021-12-17 20:00 | 0 | 116.1 | 115.96 | 1 | 1.8 | 22.92 | 100 | 100 | 0 | 0 | 0 | 0.521 | 0 | 0 | 0 | 0 | 0 | 0 | 35.029 | 39.797 | 39.846 | 0 | 0 | 0 | 0 | 0 | 0 | -0.001 | 0 | 0 | 0 | 0 | 2.84 | 1 | 349.3 | 0 | 0 | 0 | 0 | 18.132 | 0 | 5.648 | 6.072 | 5.177 | 0 | 0 | 0 | 1 | 1 | 0
2021-12-17 21:00 | 0 | 339.9 | 335.58 | 1 | 1.7 | 23.15 | 100 | 100 | 0 | 0 | 0 | 0.521 | 0 | 36.819 | 0 | 36.819 | 36.819 | 36.819 | 100.997 | 115.171 | 116.654 | 0 | 0 | 0 | 0 | 0 | 0 | -0.001 | 0 | 31.56 | 0 | 0 | 9.15 | 1 | 425 | 0 | 0 | 0 | 0 | 39.643 | 0 | 10.596 | 7.524 | 6.414 | 0 | 0 | 0 | 1 | 1 | 0
2021-12-17 22:00 | 0 | 250.5 | 240.44 | 1 | 2.1 | 22.69 | 100 | 100 | 0 | 0 | 0 | 0.521 | 0 | 31.205 | 0 | 31.205 | 31.205 | 31.205 | 58.849 | 82.518 | 85.972 | 0 | 0 | 0 | 0 | 0 | 0 | -0.001 | 0 | 36.3 | 0 | 0 | 16.29 | 0.99 | 425 | 0 | 0 | 0 | 0 | 0 | 0 | 12.732 | 8.05 | 6.862 | 0 | 0 | 0 | 1 | 1 | 0
2021-12-17 23:00 | 0 | 55.4 | 50.63 | 1 | 2 | 22.58 | 100 | 100 | 0 | 0 | 0 | 0.521 | 0 | 0 | 0 | 0 | 0 | 0 | 4.221 | 17.375 | 19.013 | 0 | 0 | 0 | 0 | 0 | 0 | -0.001 | 0 | 0 | 0 | 0 | 23.96 | 0.98 | 383.69 | 0 | 0 | 0 | 0 | -21.636 | 0 | 11.467 | 7.768 | 6.622 | 0 | 0 | 0 | 1 | 1 | 0
2021-12-18 | 0 | 0 | 0 | 1 | 1.8 | 22.51 | 100 | 100 | 0 | 0 | 0 | 0 | 0 | 0 | 0 | 0 | 0 | 0 | 0 | 0 | 0 | 0 | 0 | 0 | 0 | 0 | 0 | -0.001 | 0 | 0 | 0 | 0 | 27.89 | 0.97 | 343.29 | 0 | 0 | 0 | 0 | -21.154 | 0 | 8.278 | 6.951 | 5.925 | 0 | 0 | 0 | 2 | 2 | 0
2021-12-18 01:00 | 0 | 0 | 0 | 0 | 2.2 | 22.28 | 100 | 100 | 0 | 0 | 0 | 0 | 0 | 0 | 0 | 0 | 0 | 0 | 0 | 0 | 0 | 0 | 0 | 0 | 0 | 0 | 0 | -0.001 | 0 | 0 | 0 | 0 | 0 | 0 | 309.97 | 0 | 0 | 0 | 0 | -17.452 | 0 | 5.973 | 6.197 | 5.283 | 0 | 0 | 0 | 1 | 1 | 0
2021-12-18 02:00 | 0 | 0 | 0 | 0 | 2.2 | 21.65 | 100 | 100 | 0 | 0 | 0 | 0 | 0 | 0 | 0 | 0 | 0 | 0 | 0 | 0 | 0 | 0 | 0 | 0 | 0 | 0 | 0 | -0.001 | 0 | 0 | 0 | 0 | 0 | 0 | 281.66 | 0 | 0 | 0 | 0 | -14.825 | 0 | 4.493 | 5.577 | 4.755 | 0 | 0 | 0 | 1 | 1 | 0
2021-12-18 03:00 | 0 | 0 | 0 | 0 | 1.7 | 21.32 | 100 | 100 | 0 | 0 | 0 | 0 | 0 | 0 | 0 | 0 | 0 | 0 | 0 | 0 | 0 | 0 | 0 | 0 | 0 | 0 | 0 | -0.001 | 0 | 0 | 0 | 0 | 0 | 0 | 260 | 0 | 0 | 0 | 0 | -6.566 | 0 | 3.485 | 5.044 | 4.3 | 0 | 0 | 6.263 | 1 | 1 | 0
2021-12-18 04:00 | 0 | 0 | 0 | 0 | 2 | 21.45 | 100 | 100 | 0 | 0 | 0 | 0 | 0 | 0 | 0 | 0 | 0 | 0 | 0 | 0 | 0 | 0 | 0 | 0 | 0 | 0 | 0 | -0.001 | 0 | 0 | 0 | 0 | 0 | 0 | 260 | 0 | 0 | 0 | 0 | 0 | 0 | 3.055 | 4.773 | 4.069 | 0 | 0 | 11.897 | 1 | 1 | 0
2021-12-18 05:00 | 0 | 0 | 0 | 0 | 3.4 | 21.28 | 100 | 100 | 0 | 0 | 0 | 0 | 0 | 0 | 0 | 0 | 0 | 0 | 0 | 0 | 0 | 0 | 0 | 0 | 0 | 0 | 0 | -0.001 | 0 | 0 | 0 | 0 | 0 | 0 | 260 | 0 | 0 | 0 | 0 | 0 | 0 | 3.06 | 4.776 | 4.072 | 0 | 0 | 11.908 | 1 | 1 | 0
2021-12-18 06:00 | 0 | 0 | 0 | 0 | 4.6 | 21.41 | 100 | 100 | 0 | 0 | 0 | 0 | 0 | 0 | 0 | 0 | 0 | 0 | 0 | 0 | 0 | 0 | 0 | 0 | 0 | 0 | 0 | -0.001 | 0 | 0 | 0 | 0 | 0 | 0 | 260 | 0 | 0 | 0 | 0 | 0 | 0 | 3.056 | 4.774 | 4.07 | 0 | 0 | 11.899 | 1 | 1 | 0
2021-12-18 07:00 | 0 | 0 | 0 | 0 | 4 | 21.54 | 100 | 100 | 0 | 0 | 0 | 0 | 0 | 0 | 0 | 0 | 0 | 0 | 0 | 0 | 0 | 0 | 0 | 0 | 0 | 0 | 0 | -0.001 | 0 | 0 | 0 | 0 | 0 | 0 | 260 | 0 | 0 | 0 | 0 | 0 | 0 | 3.052 | 4.771 | 4.067 | 0 | 0 | 11.891 | 1 | 1 | 0
2021-12-18 08:00 | 0 | 0 | 0 | 0 | 4.4 | 20.64 | 100 | 100 | 0 | 0 | 0 | 0 | 0 | 0 | 0 | 0 | 0 | 0 | 0 | 0 | 0 | 0 | 0 | 0 | 0 | 0 | 0 | -0.001 | 0 | 0 | 0 | 0 | 0 | 0 | 260 | 0 | 0 | 0 | 0 | 0 | 0 | 3.079 | 4.789 | 4.083 | 0 | 0 | 11.951 | 1 | 1 | 0
2021-12-18 09:00 | 0 | 0 | 0 | 1 | 5.2 | 20.34 | 100 | 100 | 0 | 0 | 0 | 0 | 0 | 0 | 0 | 0 | 0 | 0 | 0 | 0 | 0 | 0 | 0 | 0 | 0 | 0 | 0 | -0.001 | 0 | 0 | 0 | 0 | 27.2 | 0.97 | 260 | 0 | 0 | 0 | 0 | 0 | 0 | 3.088 | 4.795 | 4.088 | 0 | 0 | 11.971 | 1 | 1 | 0
2021-12-18 10:00 | 0 | 0.2 | 0.18 | 1 | 6.1 | 20.84 | 100 | 100 | 0 | 0 | 0 | 0.521 | 0 | 0 | 0 | 0 | 0 | 0 | 0.018 | 0.063 | 0.069 | 0 | 0 | 0 | 0 | 0 | 0 | -0.001 | 0 | 0 | 0 | 0 | 23.28 | 0.98 | 260 | 0 | 0 | 0 | 0 | 0 | 0 | 3.073 | 4.785 | 4.079 | 0 | 0 | 11.92 | 2 | 2 | 0
2021-12-18 11:00 | 0 | 119.3 | 114.88 | 1 | 5.9 | 20.99 | 100 | 100 | 0 | 0 | 0 | 0.521 | 0 | 0 | 0 | 0 | 0 | 0 | 29.725 | 39.425 | 40.944 | 0 | 0 | 0 | 0 | 0 | 0 | -0.001 | 0 | 0 | 0 | 0 | 15.65 | 0.99 | 292.55 | 0 | 0 | 0 | 0 | 17.044 | 0 | 3.416 | 5.001 | 4.264 | 0 | 0 | 0 | 1 | 1 | 0
2021-12-18 12:00 | 0 | 429.7 | 424.9 | 1 | 6.5 | 21.83 | 100 | 100 | 0 | 0 | 0 | 0.521 | 0 | 37.85 | 0 | 37.85 | 37.85 | 37.85 | 127.938 | 145.827 | 147.473 | 0 | 0 | 0 | 0 | 0 | 0 | -0.001 | 0 | 25.67 | 0 | 0 | 8.57 | 1 | 425 | 0 | 0 | 0 | 0 | 69.365 | 0 | 8.106 | 6.811 | 5.806 | 0 | 0 | 0 | 1 | 1 | 0
2021-12-18 13:00 | 0 | 521.7 | 521.26 | 1 | 7 | 22.54 | 100 | 100 | 37.871 | 37.871 | 2.436 | 1.282 | 41.589 | 0 | 0 | 129.827 | 129.827 | 129.827 | 157.491 | 178.897 | 179.047 | 0 | 0 | 0 | 0 | 0 | 0 | 129.826 | 129.827 | 72.51 | 21.15 | 100 | 2.35 | 1 | 425 | 0 | 0 | 0 | 0 | 0 | 0 | 12.746 | 8.053 | 6.865 | 0 | 0 | 0 | 2 | 2 | 0
2021-12-18 14:00 | 0 | 638.5 | 637.8 | 1 | 7 | 24.87 | 100 | 100 | 50.383 | 50.383 | 2.928 | 1.866 | 55.177 | 0 | 0 | 165.321 | 165.321 | 165.321 | 192.68 | 218.894 | 219.133 | 0 | 0 | 0 | 0 | 0 | 0 | 165.32 | 165.321 | 75.44 | 22.99 | 100 | 2.68 | 1 | 425 | 0 | 0 | 0 | 0 | 0 | 0 | 12.528 | 8.006 | 6.825 | 0 | 0 | 0 | 2 | 2 | 0
2021-12-18 15:00 | 0 | 817.3 | 812.49 | 1 | 7 | 25.45 | 100 | 100 | 69.709 | 69.709 | 4.81 | 2.985 | 77.504 | 0 | 0 | 217.749 | 217.749 | 217.749 | 245.032 | 278.848 | 280.497 | 0 | 0 | 0 | 0 | 0 | 0 | 217.748 | 217.749 | 77.63 | 24.85 | 100 | 6.22 | 1 | 425 | 0 | 0 | 0 | 0 | 0 | 0 | 12.474 | 7.994 | 6.815 | 0 | 0 | 0 | 2 | 3 | 0
2021-12-18 16:00 | 0 | 874.7 | 866.15 | 1 | 6.8 | 25.72 | 100 | 100 | 76.018 | 76.018 | 5.021 | 3.385 | 84.424 | 0 | 0 | 233.655 | 233.655 | 233.655 | 260.904 | 297.264 | 300.197 | 0 | 0 | 0 | 0 | 0 | 0 | 233.654 | 233.655 | 77.83 | 25.32 | 100 | 8.02 | 1 | 425 | 0 | 0 | 0 | 0 | 0 | 0 | 12.449 | 7.989 | 6.811 | 0 | 0 | 0 | 2 | 3 | 0
2021-12-18 17:00 | 0 | 809 | 801.25 | 1 | 6.6 | 25.83 | 100 | 100 | 68.072 | 68.072 | 4.868 | 2.898 | 75.838 | 0 | 0 | 214.132 | 214.132 | 214.132 | 241.366 | 274.988 | 277.649 | 0 | 0 | 0 | 0 | 0 | 0 | 214.131 | 214.132 | 77.12 | 24.52 | 100 | 7.94 | 1 | 425 | 0 | 0 | 0 | 0 | 0 | 0 | 12.439 | 7.987 | 6.809 | 0 | 0 | 0 | 2 | 3 | 0
2021-12-18 18:00 | 0 | 499.9 | 497.17 | 1 | 6.7 | 25.36 | 100 | 100 | 35.317 | 35.317 | 2.44 | 1.181 | 38.938 | 0 | 0 | 122.661 | 122.661 | 122.661 | 149.957 | 170.629 | 171.566 | 0 | 0 | 0 | 0 | 0 | 0 | 122.66 | 122.661 | 71.5 | 20.58 | 100 | 5.99 | 1 | 425 | 0 | 0 | 0 | 0 | 0 | 0 | 12.482 | 7.996 | 6.817 | 0 | 0 | 0 | 2 | 3 | 0
2021-12-18 19:00 | 0 | 718.9 | 718.31 | 1 | 6.7 | 25.18 | 100 | 100 | 58.723 | 58.722 | 4.235 | 2.348 | 65.306 | 0 | 0 | 189.711 | 189.711 | 189.711 | 217.029 | 246.524 | 246.726 | 0 | 0 | 0 | 0 | 0 | 0 | 189.71 | 189.711 | 76.89 | 23.8 | 100 | 2.32 | 1 | 425 | 0 | 0 | 0 | 0 | 0 | 0 | 12.499 | 8 | 6.82 | 0 | 0 | 0 | 2 | 2 | 0
2021-12-18 20:00 | 0 | 821.1 | 820.11 | 1 | 6.6 | 25.13 | 100 | 100 | 70.958 | 70.958 | 4.737 | 3.05 | 78.745 | 0 | 0 | 220.416 | 220.416 | 220.416 | 247.741 | 281.461 | 281.802 | 0 | 0 | 0 | 0 | 0 | 0 | 220.415 | 220.416 | 78.22 | 25.18 | 100 | 2.82 | 1 | 425 | 0 | 0 | 0 | 0 | 0 | 0 | 12.504 | 8.001 | 6.821 | 0 | 0 | 0 | 2 | 3 | 0
2021-12-18 21:00 | 0 | 690 | 681.28 | 1 | 6.1 | 24.99 | 100 | 100 | 54.601 | 54.6 | 3.516 | 2.102 | 60.219 | 0 | 0 | 177.702 | 177.702 | 177.702 | 205.045 | 233.816 | 236.808 | 0 | 0 | 0 | 0 | 0 | 0 | 177.701 | 177.702 | 75.04 | 23.06 | 100 | 9.12 | 1 | 425 | 0 | 0 | 0 | 0 | 0 | 0 | 12.517 | 8.004 | 6.823 | 0 | 0 | 0 | 2 | 3 | 0
2021-12-18 22:00 | 0 | 605.9 | 581.66 | 1 | 5.8 | 21.55 | 100 | 100 | 33.408 | 33.407 | 1.814 | 1.086 | 36.307 | 0 | 0 | 115.451 | 115.451 | 115.451 | 143.246 | 199.627 | 207.945 | 0 | 0 | 0 | 0 | 0 | 0 | 115.45 | 115.451 | 55.52 | 16.07 | 100 | 16.26 | 0.99 | 425 | 0 | 0 | 0 | 0 | 0 | 0 | 12.84 | 8.072 | 6.882 | 0 | 0 | 0 | 2 | 2 | 0
2021-12-18 23:00 | 0 | 358.4 | 327.61 | 1 | 5.4 | 21.05 | 100 | 100 | 0 | 0 | 0 | 0.521 | 0 | 0 | 0 | 0 | 0 | 0 | 27.834 | 112.437 | 123.003 | 0 | 0 | 0 | 0 | 0 | 0 | -0.001 | 0 | 0 | 0 | 0 | 23.92 | 0.98 | 424.95 | 0 | 0 | 0 | 0 | -0.024 | 0 | 12.886 | 8.082 | 6.89 | 0 | 0 | 0 | 2 | 2 | 0
2021-12-19 | 0 | 0 | 0 | 1 | 5.1 | 20.61 | 100 | 100 | 0 | 0 | 0 | 0 | 0 | 0 | 0 | 0 | 0 | 0 | 0 | 0 | 0 | 0 | 0 | 0 | 0 | 0 | 0 | -0.001 | 0 | 0 | 0 | 0 | 27.85 | 0.97 | 375.76 | 0 | 0 | 0 | 0 | -25.765 | 0 | 11.404 | 7.752 | 6.609 | 0 | 0 | 0 | 2 | 2 | 0
2021-12-19 01:00 | 0 | 0 | 0 | 0 | 4.7 | 20.25 | 100 | 100 | 0 | 0 | 0 | 0 | 0 | 0 | 0 | 0 | 0 | 0 | 0 | 0 | 0 | 0 | 0 | 0 | 0 | 0 | 0 | -0.001 | 0 | 0 | 0 | 0 | 0 | 0 | 336.42 | 0 | 0 | 0 | 0 | -20.598 | 0 | 7.918 | 6.845 | 5.835 | 0 | 0 | 0 | 1 | 1 | 0
2021-12-19 02:00 | 0 | 0 | 0 | 0 | 4.5 | 18.61 | 100 | 100 | 0 | 0 | 0 | 0 | 0 | 0 | 0 | 0 | 0 | 0 | 0 | 0 | 0 | 0 | 0 | 0 | 0 | 0 | 0 | -0.001 | 0 | 0 | 0 | 0 | 0 | 0 | 303.62 | 0 | 0 | 0 | 0 | -17.18 | 0 | 5.813 | 6.136 | 5.231 | 0 | 0 | 0 | 1 | 1 | 0
2021-12-19 03:00 | 0 | 0 | 0 | 0 | 4.4 | 18.08 | 100 | 100 | 0 | 0 | 0 | 0 | 0 | 0 | 0 | 0 | 0 | 0 | 0 | 0 | 0 | 0 | 0 | 0 | 0 | 0 | 0 | -0.001 | 0 | 0 | 0 | 0 | 0 | 0 | 275.7 | 0 | 0 | 0 | 0 | -14.617 | 0 | 4.383 | 5.525 | 4.71 | 0 | 0 | 0 | 1 | 1 | 0
2021-12-19 04:00 | 0 | 0 | 0 | 0 | 4.6 | 18 | 100 | 100 | 0 | 0 | 0 | 0 | 0 | 0 | 0 | 0 | 0 | 0 | 0 | 0 | 0 | 0 | 0 | 0 | 0 | 0 | 0 | -0.001 | 0 | 0 | 0 | 0 | 0 | 0 | 260 | 0 | 0 | 0 | 0 | -6.474 | 0 | 3.401 | 4.994 | 4.257 | 0 | 0 | 6.178 | 1 | 1 | 0
2021-12-19 05:00 | 0 | 0 | 0 | 0 | 4.6 | 16.9 | 100 | 100 | 0 | 0 | 0 | 0 | 0 | 0 | 0 | 0 | 0 | 0 | 0 | 0 | 0 | 0 | 0 | 0 | 0 | 0 | 0 | -0.001 | 0 | 0 | 0 | 0 | 0 | 0 | 260 | 0 | 0 | 0 | 0 | 0 | 0 | 3.192 | 4.864 | 4.147 | 0 | 0 | 12.203 | 1 | 1 | 0
2021-12-19 06:00 | 0 | 0 | 0 | 0 | 4.6 | 16.13 | 100 | 100 | 0 | 0 | 0 | 0 | 0 | 0 | 0 | 0 | 0 | 0 | 0 | 0 | 0 | 0 | 0 | 0 | 0 | 0 | 0 | -0.001 | 0 | 0 | 0 | 0 | 0 | 0 | 260 | 0 | 0 | 0 | 0 | 0 | 0 | 3.216 | 4.879 | 4.16 | 0 | 0 | 12.255 | 1 | 1 | 0
2021-12-19 07:00 | 0 | 0 | 0 | 0 | 4.4 | 16.1 | 100 | 100 | 0 | 0 | 0 | 0 | 0 | 0 | 0 | 0 | 0 | 0 | 0 | 0 | 0 | 0 | 0 | 0 | 0 | 0 | 0 | -0.001 | 0 | 0 | 0 | 0 | 0 | 0 | 260 | 0 | 0 | 0 | 0 | 0 | 0 | 3.217 | 4.88 | 4.16 | 0 | 0 | 12.257 | 1 | 1 | 0
2021-12-19 08:00 | 0 | 0 | 0 | 0 | 4.1 | 15.59 | 100 | 100 | 0 | 0 | 0 | 0 | 0 | 0 | 0 | 0 | 0 | 0 | 0 | 0 | 0 | 0 | 0 | 0 | 0 | 0 | 0 | -0.001 | 0 | 0 | 0 | 0 | 0 | 0 | 260 | 0 | 0 | 0 | 0 | 0 | 0 | 3.233 | 4.89 | 4.169 | 0 | 0 | 12.292 | 1 | 1 | 0
2021-12-19 09:00 | 0 | 0 | 0 | 1 | 3.7 | 15.2 | 100 | 100 | 0 | 0 | 0 | 0 | 0 | 0 | 0 | 0 | 0 | 0 | 0 | 0 | 0 | 0 | 0 | 0 | 0 | 0 | 0 | -0.001 | 0 | 0 | 0 | 0 | 27.29 | 0.97 | 260 | 0 | 0 | 0 | 0 | 0 | 0 | 3.245 | 4.898 | 4.176 | 0 | 0 | 12.319 | 1 | 1 | 0
2021-12-19 10:00 | 0 | 460.5 | 422.72 | 1 | 3.8 | 18.91 | 100 | 100 | 0 | 0 | 0 | 0.521 | 0 | 0 | 0 | 0 | 0 | 0 | 40.92 | 145.077 | 158.044 | 0 | 0 | 0 | 0 | 0 | 0 | -0.001 | 0 | 0 | 0 | 0 | 23.37 | 0.98 | 312.7 | 0 | 0 | 0 | 0 | 27.596 | 0 | 3.73 | 5.179 | 4.415 | 0 | 0 | 0 | 2 | 2 | 0
2021-12-19 11:00 | 0 | 715.3 | 688.49 | 1 | 4 | 19.42 | 100 | 100 | 27.019 | 27.019 | 0.914 | 0.838 | 28.771 | 0 | 0 | 94.249 | 94.249 | 94.249 | 177.397 | 236.289 | 245.491 | 0 | 0 | 0 | 0 | 0 | 0 | 94.248 | 94.249 | 38.39 | 11.01 | 100 | 15.74 | 0.99 | 425 | 0 | 0 | 0 | 0 | 58.812 | 0 | 10.504 | 7.466 | 6.365 | 0 | 0 | 0 | 2 | 2 | 0
2021-12-19 12:00 | 0 | 858 | 848.25 | 1 | 4.1 | 20.13 | 100 | 100 | 74.521 | 74.521 | 4.065 | 3.224 | 81.811 | 0 | 0 | 227.409 | 227.409 | 227.409 | 255.391 | 291.118 | 294.466 | 0 | 0 | 0 | 0 | 0 | 0 | 227.408 | 227.409 | 77.23 | 25.31 | 100 | 8.65 | 1 | 425 | 0 | 0 | 0 | 0 | 0 | 0 | 12.975 | 8.101 | 6.906 | 0 | 0 | 0 | 2 | 3 | 0
2021-12-19 13:00 | 0 | 936.2 | 935.36 | 1 | 4 | 20.57 | 100 | 100 | 84.373 | 84.373 | 5.355 | 3.956 | 93.684 | 0 | 0 | 254.675 | 254.675 | 254.675 | 282.599 | 321.017 | 321.304 | 0 | 0 | 0 | 0 | 0 | 0 | 254.674 | 254.675 | 79.26 | 26.26 | 100 | 2.42 | 1 | 425 | 0 | 0 | 0 | 0 | 0 | 0 | 12.933 | 8.092 | 6.898 | 0 | 0 | 0 | 2 | 3 | 0
2021-12-19 14:00 | 0 | 980.8 | 979.78 | 1 | 4 | 22.95 | 100 | 100 | 88.757 | 88.756 | 6.549 | 4.356 | 99.661 | 0 | 0 | 268.387 | 268.387 | 268.387 | 295.997 | 336.259 | 336.611 | 0 | 0 | 0 | 0 | 0 | 0 | 268.386 | 268.387 | 79.73 | 26.37 | 100 | 2.62 | 1 | 425 | 0 | 0 | 0 | 0 | 0 | 0 | 12.708 | 8.044 | 6.858 | 0 | 0 | 0 | 2 | 3 | 0
2021-12-19 15:00 | 0 | 1005.4 | 999.58 | 1 | 3.9 | 23.43 | 100 | 100 | 90.632 | 90.631 | 6.926 | 4.523 | 102.08 | 0 | 0 | 273.915 | 273.915 | 273.915 | 301.462 | 343.056 | 345.053 | 0 | 0 | 0 | 0 | 0 | 0 | 273.914 | 273.915 | 79.38 | 26.27 | 100 | 6.17 | 1 | 425 | 0 | 0 | 0 | 0 | 0 | 0 | 12.663 | 8.035 | 6.85 | 0 | 0 | 0 | 2 | 3 | 0
2021-12-19 16:00 | 0 | 1017 | 1007.14 | 1 | 3.6 | 23.62 | 100 | 100 | 91.363 | 91.362 | 7.009 | 4.582 | 102.954 | 0 | 0 | 275.858 | 275.858 | 275.858 | 303.381 | 345.652 | 349.034 | 0 | 0 | 0 | 0 | 0 | 0 | 275.857 | 275.858 | 79.03 | 26.18 | 100 | 7.98 | 1 | 425 | 0 | 0 | 0 | 0 | 0 | 0 | 12.645 | 8.031 | 6.846 | 0 | 0 | 0 | 2 | 3 | 0
2021-12-19 17:00 | 0 | 987.8 | 978.37 | 1 | 3.2 | 24.77 | 100 | 100 | 88.125 | 88.125 | 6.785 | 4.325 | 99.236 | 0 | 0 | 267.355 | 267.355 | 267.355 | 294.727 | 335.778 | 339.013 | 0 | 0 | 0 | 0 | 0 | 0 | 267.354 | 267.355 | 78.86 | 25.99 | 100 | 7.92 | 1 | 425 | 0 | 0 | 0 | 0 | 0 | 0 | 12.537 | 8.008 | 6.827 | 0 | 0 | 0 | 2 | 3 | 0
2021-12-19 18:00 | 0 | 930.3 | 925.22 | 1 | 3 | 25.02 | 100 | 100 | 82.678 | 82.678 | 5.894 | 3.873 | 92.446 | 0 | 0 | 251.727 | 251.727 | 251.727 | 279.066 | 317.536 | 319.279 | 0 | 0 | 0 | 0 | 0 | 0 | 251.726 | 251.727 | 78.84 | 25.9 | 100 | 5.99 | 1 | 425 | 0 | 0 | 0 | 0 | 0 | 0 | 12.514 | 8.003 | 6.822 | 0 | 0 | 0 | 2 | 3 | 0
2021-12-19 19:00 | 0 | 966.3 | 965.5 | 1 | 3 | 24.91 | 100 | 100 | 87.071 | 87.07 | 6.629 | 4.236 | 97.936 | 0 | 0 | 264.359 | 264.359 | 264.359 | 291.713 | 331.359 | 331.634 | 0 | 0 | 0 | 0 | 0 | 0 | 264.358 | 264.359 | 79.71 | 26.25 | 100 | 2.33 | 1 | 425 | 0 | 0 | 0 | 0 | 0 | 0 | 12.524 | 8.005 | 6.824 | 0 | 0 | 0 | 2 | 3 | 0
2021-12-19 20:00 | 0 | 918 | 916.91 | 1 | 3 | 25.19 | 100 | 100 | 81.885 | 81.885 | 5.803 | 3.816 | 91.504 | 0 | 0 | 249.669 | 249.669 | 249.669 | 276.986 | 314.684 | 315.058 | 0 | 0 | 0 | 0 | 0 | 0 | 249.668 | 249.669 | 79.25 | 25.99 | 100 | 2.79 | 1 | 425 | 0 | 0 | 0 | 0 | 0 | 0 | 12.498 | 8 | 6.82 | 0 | 0 | 0 | 2 | 3 | 0
2021-12-19 21:00 | 0 | 836 | 825.52 | 1 | 3.1 | 24.99 | 100 | 100 | 71.305 | 71.305 | 4.711 | 3.067 | 79.083 | 0 | 0 | 221.119 | 221.119 | 221.119 | 248.463 | 283.317 | 286.915 | 0 | 0 | 0 | 0 | 0 | 0 | 221.118 | 221.119 | 77.07 | 24.85 | 100 | 9.08 | 1 | 425 | 0 | 0 | 0 | 0 | 0 | 0 | 12.517 | 8.004 | 6.823 | 0 | 0 | 0 | 2 | 3 | 0
2021-12-19 22:00 | 0 | 686.5 | 659.18 | 1 | 2.3 | 21.13 | 100 | 100 | 39.804 | 39.804 | 2.487 | 1.365 | 43.657 | 0 | 0 | 135.448 | 135.448 | 135.448 | 163.298 | 226.23 | 235.607 | 0 | 0 | 0 | 0 | 0 | 0 | 135.447 | 135.448 | 57.49 | 16.89 | 100 | 16.22 | 0.99 | 425 | 0 | 0 | 0 | 0 | 0 | 0 | 12.88 | 8.081 | 6.889 | 0 | 0 | 0 | 2 | 3 | 0
2021-12-19 23:00 | 0 | 439.7 | 402.07 | 1 | 2 | 19.87 | 100 | 100 | 0 | 0 | 0 | 0.521 | 0 | 6.759 | 0 | 6.759 | 6.759 | 6.759 | 34.776 | 137.99 | 150.905 | 0 | 0 | 0 | 0 | 0 | 0 | -0.001 | 0 | 4.48 | 0 | 0 | 23.88 | 0.98 | 425 | 0 | 0 | 0 | 0 | 0 | 0 | 13 | 8.106 | 6.91 | 0 | 0 | 0 | 2 | 2 | 0
2021-12-20 | 0 | 0 | 0 | 1 | 2.2 | 19.32 | 100 | 100 | 0 | 0 | 0 | 0 | 0 | 0 | 0 | 0 | 0 | 0 | 0 | 0 | 0 | 0 | 0 | 0 | 0 | 0 | 0 | -0.001 | 0 | 0 | 0 | 0 | 27.8 | 0.97 | 375.51 | 0 | 0 | 0 | 0 | -25.919 | 0 | 11.512 | 7.777 | 6.63 | 0 | 0 | 0 | 2 | 2 | 0
2021-12-20 01:00 | 0 | 0 | 0 | 0 | 2.2 | 19.16 | 100 | 100 | 0 | 0 | 0 | 0 | 0 | 0 | 0 | 0 | 0 | 0 | 0 | 0 | 0 | 0 | 0 | 0 | 0 | 0 | 0 | -0.001 | 0 | 0 | 0 | 0 | 0 | 0 | 336.02 | 0 | 0 | 0 | 0 | -20.68 | 0 | 7.971 | 6.861 | 5.849 | 0 | 0 | 0 | 1 | 1 | 0
2021-12-20 02:00 | 0 | 0 | 0 | 0 | 2.1 | 17.82 | 100 | 100 | 0 | 0 | 0 | 0 | 0 | 0 | 0 | 0 | 0 | 0 | 0 | 0 | 0 | 0 | 0 | 0 | 0 | 0 | 0 | -0.001 | 0 | 0 | 0 | 0 | 0 | 0 | 303.15 | 0 | 0 | 0 | 0 | -17.213 | 0 | 5.832 | 6.144 | 5.237 | 0 | 0 | 0 | 1 | 1 | 0
2021-12-20 03:00 | 0 | 0 | 0 | 0 | 2.3 | 17.17 | 100 | 100 | 0 | 0 | 0 | 0 | 0 | 0 | 0 | 0 | 0 | 0 | 0 | 0 | 0 | 0 | 0 | 0 | 0 | 0 | 0 | -0.001 | 0 | 0 | 0 | 0 | 0 | 0 | 275.17 | 0 | 0 | 0 | 0 | -14.65 | 0 | 4.4 | 5.533 | 4.717 | 0 | 0 | 0 | 1 | 1 | 0
2021-12-20 04:00 | 0 | 0 | 0 | 0 | 2.4 | 17.11 | 100 | 100 | 0 | 0 | 0 | 0 | 0 | 0 | 0 | 0 | 0 | 0 | 0 | 0 | 0 | 0 | 0 | 0 | 0 | 0 | 0 | -0.001 | 0 | 0 | 0 | 0 | 0 | 0 | 260 | 0 | 0 | 0 | 0 | -6.486 | 0 | 3.412 | 5.001 | 4.263 | 0 | 0 | 6.189 | 1 | 1 | 0
2021-12-20 05:00 | 0 | 0 | 0 | 0 | 2.7 | 16.4 | 100 | 100 | 0 | 0 | 0 | 0 | 0 | 0 | 0 | 0 | 0 | 0 | 0 | 0 | 0 | 0 | 0 | 0 | 0 | 0 | 0 | -0.001 | 0 | 0 | 0 | 0 | 0 | 0 | 260 | 0 | 0 | 0 | 0 | 0 | 0 | 3.208 | 4.874 | 4.155 | 0 | 0 | 12.237 | 1 | 1 | 0
2021-12-20 06:00 | 0 | 0 | 0 | 0 | 3.1 | 15.76 | 100 | 100 | 0 | 0 | 0 | 0 | 0 | 0 | 0 | 0 | 0 | 0 | 0 | 0 | 0 | 0 | 0 | 0 | 0 | 0 | 0 | -0.001 | 0 | 0 | 0 | 0 | 0 | 0 | 260 | 0 | 0 | 0 | 0 | 0 | 0 | 3.228 | 4.887 | 4.166 | 0 | 0 | 12.28 | 1 | 1 | 0
2021-12-20 07:00 | 0 | 0 | 0 | 0 | 3 | 15.77 | 100 | 100 | 0 | 0 | 0 | 0 | 0 | 0 | 0 | 0 | 0 | 0 | 0 | 0 | 0 | 0 | 0 | 0 | 0 | 0 | 0 | -0.001 | 0 | 0 | 0 | 0 | 0 | 0 | 260 | 0 | 0 | 0 | 0 | 0 | 0 | 3.227 | 4.887 | 4.166 | 0 | 0 | 12.28 | 1 | 1 | 0
2021-12-20 08:00 | 0 | 0 | 0 | 0 | 2.8 | 15.6 | 100 | 100 | 0 | 0 | 0 | 0 | 0 | 0 | 0 | 0 | 0 | 0 | 0 | 0 | 0 | 0 | 0 | 0 | 0 | 0 | 0 | -0.001 | 0 | 0 | 0 | 0 | 0 | 0 | 260 | 0 | 0 | 0 | 0 | 0 | 0 | 3.233 | 4.89 | 4.169 | 0 | 0 | 12.291 | 1 | 1 | 0
2021-12-20 09:00 | 0 | 0 | 0 | 1 | 2.7 | 15.88 | 100 | 100 | 0 | 0 | 0 | 0 | 0 | 0 | 0 | 0 | 0 | 0 | 0 | 0 | 0 | 0 | 0 | 0 | 0 | 0 | 0 | -0.001 | 0 | 0 | 0 | 0 | 27.37 | 0.97 | 260 | 0 | 0 | 0 | 0 | 0 | 0 | 3.224 | 4.884 | 4.164 | 0 | 0 | 12.272 | 1 | 1 | 0
2021-12-20 10:00 | 0 | 443.5 | 406.87 | 1 | 3.5 | 19.63 | 100 | 100 | 0 | 0 | 0 | 0.521 | 0 | 0 | 0 | 0 | 0 | 0 | 38.902 | 139.636 | 152.209 | 0 | 0 | 0 | 0 | 0 | 0 | -0.001 | 0 | 0 | 0 | 0 | 23.45 | 0.98 | 309.11 | 0 | 0 | 0 | 0 | 25.721 | 0 | 3.659 | 5.14 | 4.382 | 0 | 0 | 0 | 2 | 2 | 0
2021-12-20 11:00 | 0 | 671.7 | 646.27 | 1 | 3.4 | 20.51 | 100 | 100 | 22.505 | 22.505 | 1.062 | 0.711 | 24.278 | 0 | 0 | 81.237 | 81.237 | 81.237 | 165.773 | 221.801 | 230.527 | 0 | 0 | 0 | 0 | 0 | 0 | 81.236 | 81.237 | 35.24 | 9.76 | 100 | 15.82 | 0.99 | 425 | 0 | 0 | 0 | 0 | 60.688 | 0 | 10.184 | 7.376 | 6.288 | 0 | 0 | 0 | 2 | 2 | 0
2021-12-20 12:00 | 0 | 816.4 | 806.96 | 1 | 3.6 | 21.55 | 100 | 100 | 69.282 | 69.282 | 4.225 | 2.922 | 76.43 | 0 | 0 | 215.154 | 215.154 | 215.154 | 242.948 | 276.95 | 280.188 | 0 | 0 | 0 | 0 | 0 | 0 | 215.153 | 215.154 | 76.79 | 24.73 | 100 | 8.72 | 1 | 425 | 0 | 0 | 0 | 0 | 0 | 0 | 12.84 | 8.072 | 6.882 | 0 | 0 | 0 | 2 | 3 | 0
2021-12-20 13:00 | 0 | 759.6 | 758.88 | 1 | 3.8 | 22.24 | 100 | 100 | 63.596 | 63.596 | 4.255 | 2.607 | 70.458 | 0 | 0 | 201.572 | 201.572 | 201.572 | 229.275 | 260.449 | 260.695 | 0 | 0 | 0 | 0 | 0 | 0 | 201.571 | 201.572 | 77.32 | 24.39 | 100 | 2.49 | 1 | 425 | 0 | 0 | 0 | 0 | 0 | 0 | 12.775 | 8.059 | 6.87 | 0 | 0 | 0 | 2 | 3 | 0
2021-12-20 14:00 | 0 | 864.7 | 863.83 | 1 | 3.8 | 25.11 | 100 | 100 | 76.331 | 76.33 | 4.856 | 3.384 | 84.571 | 0 | 0 | 233.647 | 233.647 | 233.647 | 260.975 | 296.468 | 296.765 | 0 | 0 | 0 | 0 | 0 | 0 | 233.646 | 233.647 | 78.73 | 25.72 | 100 | 2.56 | 1 | 425 | 0 | 0 | 0 | 0 | 0 | 0 | 12.506 | 8.001 | 6.821 | 0 | 0 | 0 | 2 | 3 | 0
2021-12-20 15:00 | 0 | 896.1 | 890.98 | 1 | 3.6 | 26.09 | 100 | 100 | 78.607 | 78.607 | 5.53 | 3.593 | 87.729 | 0 | 0 | 241.515 | 241.515 | 241.515 | 268.716 | 305.784 | 307.542 | 0 | 0 | 0 | 0 | 0 | 0 | 241.514 | 241.515 | 78.53 | 25.56 | 100 | 6.13 | 1 | 425 | 0 | 0 | 0 | 0 | 0 | 0 | 12.414 | 7.982 | 6.804 | 0 | 0 | 0 | 2 | 3 | 0
2021-12-20 16:00 | 0 | 799 | 791.31 | 1 | 3.1 | 26.32 | 100 | 100 | 66.65 | 66.65 | 4.977 | 2.828 | 74.455 | 0 | 0 | 211.198 | 211.198 | 211.198 | 238.368 | 271.576 | 274.217 | 0 | 0 | 0 | 0 | 0 | 0 | 211.197 | 211.198 | 77.02 | 24.31 | 100 | 7.96 | 1 | 425 | 0 | 0 | 0 | 0 | 0 | 0 | 12.393 | 7.977 | 6.8 | 0 | 0 | 0 | 2 | 3 | 0
2021-12-20 17:00 | 0 | 766.8 | 759.5 | 1 | 2.9 | 28.04 | 100 | 100 | 62.091 | 62.091 | 5.358 | 2.613 | 70.062 | 0 | 0 | 201.846 | 201.846 | 201.846 | 228.795 | 260.66 | 263.166 | 0 | 0 | 0 | 0 | 0 | 0 | 201.845 | 201.846 | 76.7 | 23.59 | 100 | 7.91 | 1 | 425 | 0 | 0 | 0 | 0 | 0 | 0 | 12.235 | 7.943 | 6.771 | 0 | 0 | 0 | 2 | 3 | 0
2021-12-20 18:00 | 0 | 586.4 | 583.19 | 1 | 2.9 | 28.01 | 100 | 100 | 42.997 | 42.997 | 3.945 | 1.579 | 48.522 | 0 | 0 | 148.95 | 148.95 | 148.95 | 175.902 | 200.152 | 201.252 | 0 | 0 | 0 | 0 | 0 | 0 | 148.949 | 148.95 | 74.01 | 21.36 | 100 | 6 | 1 | 425 | 0 | 0 | 0 | 0 | 0 | 0 | 12.238 | 7.943 | 6.771 | 0 | 0 | 0 | 2 | 3 | 0
2021-12-20 19:00 | 0 | 625 | 624.47 | 1 | 3.1 | 28.38 | 100 | 100 | 47.436 | 47.435 | 4.178 | 1.801 | 53.414 | 0 | 0 | 161.77 | 161.77 | 161.77 | 188.675 | 214.319 | 214.5 | 0 | 0 | 0 | 0 | 0 | 0 | 161.769 | 161.77 | 75.42 | 22.11 | 100 | 2.35 | 1 | 425 | 0 | 0 | 0 | 0 | 0 | 0 | 12.204 | 7.936 | 6.765 | 0 | 0 | 0 | 2 | 2 | 0
2021-12-20 20:00 | 0 | 757.5 | 756.62 | 1 | 3.5 | 28.62 | 100 | 100 | 61.771 | 61.771 | 5.513 | 2.609 | 69.894 | 0 | 0 | 201.694 | 201.694 | 201.694 | 228.568 | 259.672 | 259.974 | 0 | 0 | 0 | 0 | 0 | 0 | 201.693 | 201.694 | 77.58 | 23.76 | 100 | 2.76 | 1 | 425 | 0 | 0 | 0 | 0 | 0 | 0 | 12.182 | 7.931 | 6.761 | 0 | 0 | 0 | 2 | 3 | 0
2021-12-20 21:00 | 0 | 630.3 | 622.47 | 1 | 3.9 | 28.37 | 100 | 100 | 46.982 | 46.981 | 4.132 | 1.777 | 52.891 | 0 | 0 | 160.45 | 160.45 | 160.45 | 187.355 | 213.631 | 216.319 | 0 | 0 | 0 | 0 | 0 | 0 | 160.449 | 160.45 | 74.17 | 21.72 | 100 | 9.04 | 1 | 425 | 0 | 0 | 0 | 0 | 0 | 0 | 12.205 | 7.936 | 6.765 | 0 | 0 | 0 | 2 | 3 | 0
2021-12-20 22:00 | 0 | 305.3 | 293.22 | 1 | 3.2 | 25.62 | 100 | 100 | 0 | 0 | 0 | 0.521 | 0 | 45.792 | 0 | 45.792 | 45.792 | 45.792 | 73.053 | 100.633 | 104.779 | 0 | 0 | 0 | 0 | 0 | 0 | -0.001 | 0 | 43.7 | 0 | 0 | 16.17 | 0.99 | 425 | 0 | 0 | 0 | 0 | 0 | 0 | 12.458 | 7.991 | 6.812 | 0 | 0 | 0 | 2 | 2 | 0
2021-12-20 23:00 | 0 | 324.6 | 296.94 | 1 | 3.5 | 25.49 | 100 | 100 | 0 | 0 | 0 | 0.521 | 0 | 0 | 0 | 0 | 0 | 0 | 26.121 | 101.909 | 111.403 | 0 | 0 | 0 | 0 | 0 | 0 | -0.001 | 0 | 0 | 0 | 0 | 23.83 | 0.98 | 422.96 | 0 | 0 | 0 | 0 | -1.067 | 0 | 12.405 | 7.98 | 6.803 | 0 | 0 | 0 | 1 | 1 | 0
2021-12-21 | 0 | 0 | 0 | 1 | 4 | 25.12 | 100 | 100 | 0 | 0 | 0 | 0 | 0 | 0 | 0 | 0 | 0 | 0 | 0 | 0 | 0 | 0 | 0 | 0 | 0 | 0 | 0 | -0.001 | 0 | 0 | 0 | 0 | 27.75 | 0.97 | 375.17 | 0 | 0 | 0 | 0 | -25.027 | 0 | 10.889 | 7.632 | 6.506 | 0 | 0 | 0 | 2 | 2 | 0
2021-12-21 01:00 | 0 | 0 | 0 | 0 | 4.1 | 24.96 | 100 | 100 | 0 | 0 | 0 | 0 | 0 | 0 | 0 | 0 | 0 | 0 | 0 | 0 | 0 | 0 | 0 | 0 | 0 | 0 | 0 | -0.001 | 0 | 0 | 0 | 0 | 0 | 0 | 336.81 | 0 | 0 | 0 | 0 | -20.089 | 0 | 7.593 | 6.746 | 5.751 | 0 | 0 | 0 | 1 | 1 | 0
2021-12-21 02:00 | 0 | 0 | 0 | 0 | 3.6 | 23.51 | 100 | 100 | 0 | 0 | 0 | 0 | 0 | 0 | 0 | 0 | 0 | 0 | 0 | 0 | 0 | 0 | 0 | 0 | 0 | 0 | 0 | -0.001 | 0 | 0 | 0 | 0 | 0 | 0 | 304.73 | 0 | 0 | 0 | 0 | -16.803 | 0 | 5.593 | 6.051 | 5.159 | 0 | 0 | 0 | 1 | 1 | 0
2021-12-21 03:00 | 0 | 0 | 0 | 0 | 2.9 | 22.5 | 100 | 100 | 0 | 0 | 0 | 0 | 0 | 0 | 0 | 0 | 0 | 0 | 0 | 0 | 0 | 0 | 0 | 0 | 0 | 0 | 0 | -0.001 | 0 | 0 | 0 | 0 | 0 | 0 | 277.28 | 0 | 0 | 0 | 0 | -14.372 | 0 | 4.254 | 5.462 | 4.656 | 0 | 0 | 0 | 1 | 1 | 0
2021-12-21 04:00 | 0 | 0 | 0 | 0 | 2.4 | 22.16 | 100 | 100 | 0 | 0 | 0 | 0 | 0 | 0 | 0 | 0 | 0 | 0 | 0 | 0 | 0 | 0 | 0 | 0 | 0 | 0 | 0 | -0.001 | 0 | 0 | 0 | 0 | 0 | 0 | 260 | 0 | 0 | 0 | 0 | -6.384 | 0 | 3.321 | 4.944 | 4.215 | 0 | 0 | 6.096 | 1 | 1 | 0
2021-12-21 05:00 | 0 | 0 | 0 | 0 | 2.4 | 21.78 | 100 | 100 | 0 | 0 | 0 | 0 | 0 | 0 | 0 | 0 | 0 | 0 | 0 | 0 | 0 | 0 | 0 | 0 | 0 | 0 | 0 | -0.001 | 0 | 0 | 0 | 0 | 0 | 0 | 260 | 0 | 0 | 0 | 0 | 0 | 0 | 3.045 | 4.766 | 4.063 | 0 | 0 | 11.875 | 1 | 1 | 0
2021-12-21 06:00 | 0 | 0 | 0 | 0 | 2.7 | 21.77 | 100 | 100 | 0 | 0 | 0 | 0 | 0 | 0 | 0 | 0 | 0 | 0 | 0 | 0 | 0 | 0 | 0 | 0 | 0 | 0 | 0 | -0.001 | 0 | 0 | 0 | 0 | 0 | 0 | 260 | 0 | 0 | 0 | 0 | 0 | 0 | 3.045 | 4.767 | 4.063 | 0 | 0 | 11.876 | 1 | 1 | 0
2021-12-21 07:00 | 0 | 0 | 0 | 0 | 2.9 | 22.01 | 100 | 100 | 0 | 0 | 0 | 0 | 0 | 0 | 0 | 0 | 0 | 0 | 0 | 0 | 0 | 0 | 0 | 0 | 0 | 0 | 0 | -0.001 | 0 | 0 | 0 | 0 | 0 | 0 | 260 | 0 | 0 | 0 | 0 | 0 | 0 | 3.038 | 4.762 | 4.059 | 0 | 0 | 11.86 | 1 | 1 | 0
2021-12-21 08:00 | 0 | 0 | 0 | 0 | 3.3 | 22.21 | 100 | 100 | 0 | 0 | 0 | 0 | 0 | 0 | 0 | 0 | 0 | 0 | 0 | 0 | 0 | 0 | 0 | 0 | 0 | 0 | 0 | -0.001 | 0 | 0 | 0 | 0 | 0 | 0 | 260 | 0 | 0 | 0 | 0 | 0 | 0 | 3.032 | 4.758 | 4.056 | 0 | 0 | 11.846 | 1 | 1 | 0
2021-12-21 09:00 | 0 | 0 | 0 | 1 | 3.7 | 22.59 | 100 | 100 | 0 | 0 | 0 | 0 | 0 | 0 | 0 | 0 | 0 | 0 | 0 | 0 | 0 | 0 | 0 | 0 | 0 | 0 | 0 | -0.001 | 0 | 0 | 0 | 0 | 27.45 | 0.97 | 260 | 0 | 0 | 0 | 0 | 0 | 0 | 3.021 | 4.75 | 4.05 | 0 | 0 | 11.821 | 1 | 1 | 0
2021-12-21 10:00 | 0 | 87.4 | 80.14 | 1 | 4.5 | 23.9 | 100 | 100 | 0 | 0 | 0 | 0.521 | 0 | 0 | 0 | 0 | 0 | 0 | 7.562 | 27.502 | 29.996 | 0 | 0 | 0 | 0 | 0 | 0 | -0.001 | 0 | 0 | 0 | 0 | 23.53 | 0.98 | 260 | 0 | 0 | 0 | 0 | 0 | 0 | 2.983 | 4.724 | 4.027 | 0 | 0 | 4.173 | 2 | 2 | 0
2021-12-21 11:00 | 0 | 185.5 | 178.42 | 1 | 4.5 | 23.96 | 100 | 100 | 0 | 0 | 0 | 0.521 | 0 | 0 | 0 | 0 | 0 | 0 | 45.548 | 61.232 | 63.664 | 0 | 0 | 0 | 0 | 0 | 0 | -0.001 | 0 | 0 | 0 | 0 | 15.89 | 0.99 | 321.8 | 0 | 0 | 0 | 0 | 32.363 | 0 | 3.665 | 5.139 | 4.381 | 0 | 0 | 0 | 1 | 1 | 0
2021-12-21 12:00 | 0 | 394.6 | 389.97 | 1 | 5 | 24.17 | 100 | 100 | 0 | 0 | 0 | 0.521 | 0 | 40.653 | 0 | 40.653 | 40.653 | 40.653 | 117.4 | 133.838 | 135.427 | 0 | 0 | 0 | 0 | 0 | 0 | -0.001 | 0 | 30.02 | 0 | 0 | 8.78 | 1 | 425 | 0 | 0 | 0 | 0 | 54.046 | 0 | 9.38 | 7.191 | 6.13 | 0 | 0 | 0 | 1 | 1 | 0
2021-12-21 13:00 | 0 | 354.7 | 354.35 | 1 | 4.9 | 24.25 | 100 | 100 | 21.615 | 21.615 | 1.408 | 0.696 | 23.72 | 0 | 0 | 79.615 | 79.615 | 79.615 | 107.054 | 121.613 | 121.733 | 0 | 0 | 0 | 0 | 0 | 0 | 79.614 | 79.615 | 65.4 | 17.76 | 100 | 2.54 | 1 | 425 | 0 | 0 | 0 | 0 | 0 | 0 | 12.586 | 8.018 | 6.836 | 0 | 0 | 0 | 2 | 2 | 0
2021-12-21 14:00 | 0 | 536.7 | 536.18 | 1 | 4.5 | 28.12 | 100 | 100 | 37.828 | 37.828 | 4.145 | 1.359 | 43.332 | 0 | 0 | 135.052 | 135.052 | 135.052 | 161.99 | 184.018 | 184.195 | 0 | 0 | 0 | 0 | 0 | 0 | 135.051 | 135.052 | 73.32 | 20.54 | 100 | 2.52 | 1 | 425 | 0 | 0 | 0 | 0 | 0 | 0 | 12.227 | 7.941 | 6.77 | 0 | 0 | 0 | 2 | 2 | 0
2021-12-21 15:00 | 0 | 534.6 | 531.58 | 1 | 3.8 | 28.51 | 100 | 100 | 37.148 | 37.147 | 4.237 | 1.335 | 42.72 | 0 | 0 | 133.437 | 133.437 | 133.437 | 160.325 | 182.438 | 183.475 | 0 | 0 | 0 | 0 | 0 | 0 | 133.436 | 133.437 | 72.73 | 20.25 | 100 | 6.1 | 1 | 425 | 0 | 0 | 0 | 0 | 0 | 0 | 12.192 | 7.933 | 6.763 | 0 | 0 | 0 | 2 | 2 | 0
2021-12-21 16:00 | 0 | 387 | 383.29 | 1 | 3.6 | 28.51 | 100 | 100 | 22.804 | 22.804 | 3.168 | 0.78 | 26.752 | 0 | 0 | 88.574 | 88.574 | 88.574 | 115.461 | 131.545 | 132.818 | 0 | 0 | 0 | 0 | 0 | 0 | 88.573 | 88.574 | 66.69 | 17.17 | 100 | 7.94 | 1 | 425 | 0 | 0 | 0 | 0 | 0 | 0 | 12.192 | 7.933 | 6.763 | 0 | 0 | 0 | 2 | 2 | 0
2021-12-21 17:00 | 0 | 144.3 | 142.93 | 1 | 3.6 | 29.47 | 100 | 100 | 0 | 0 | 0 | 0.521 | 0 | 16.291 | 0 | 16.291 | 16.291 | 16.291 | 43.056 | 49.052 | 49.524 | 0 | 0 | 0 | 0 | 0 | 0 | -0.001 | 0 | 32.9 | 0 | 0 | 7.91 | 1 | 425 | 0 | 0 | 0 | 0 | 0 | 0 | 12.104 | 7.914 | 6.747 | 0 | 0 | 0 | 2 | 2 | 0
2021-12-21 18:00 | 0 | 98.3 | 97.76 | 1 | 3.5 | 29.35 | 100 | 100 | 0 | 0 | 0 | 0.521 | 0 | 2.706 | 0 | 2.706 | 2.706 | 2.706 | 29.486 | 33.551 | 33.737 | 0 | 0 | 0 | 0 | 0 | 0 | -0.001 | 0 | 8.02 | 0 | 0 | 6.01 | 1 | 425 | 0 | 0 | 0 | 0 | 0 | 0 | 12.115 | 7.916 | 6.749 | 0 | 0 | 0 | 1 | 1 | 0
2021-12-21 19:00 | 0 | 375.4 | 375.08 | 1 | 3.7 | 29.6 | 100 | 100 | 21.545 | 21.545 | 3.742 | 0.761 | 26.048 | 0 | 0 | 86.574 | 86.574 | 86.574 | 113.322 | 128.726 | 128.837 | 0 | 0 | 0 | 0 | 0 | 0 | 86.573 | 86.574 | 67.2 | 16.72 | 100 | 2.38 | 1 | 425 | 0 | 0 | 0 | 0 | 0 | 0 | 12.092 | 7.911 | 6.744 | 0 | 0 | 0 | 2 | 2 | 0
2021-12-21 20:00 | 0 | 490 | 489.45 | 1 | 4.1 | 28.87 | 100 | 100 | 33.076 | 33.075 | 3.938 | 1.159 | 38.173 | 0 | 0 | 121.018 | 121.018 | 121.018 | 147.86 | 167.978 | 168.168 | 0 | 0 | 0 | 0 | 0 | 0 | 121.017 | 121.018 | 71.96 | 19.67 | 100 | 2.72 | 1 | 425 | 0 | 0 | 0 | 0 | 0 | 0 | 12.159 | 7.926 | 6.757 | 0 | 0 | 0 | 2 | 2 | 0
2021-12-21 21:00 | 0 | 391.3 | 386.49 | 1 | 4.1 | 28.44 | 100 | 100 | 23.138 | 23.138 | 3.123 | 0.789 | 27.05 | 0 | 0 | 89.436 | 89.436 | 89.436 | 116.333 | 132.643 | 134.294 | 0 | 0 | 0 | 0 | 0 | 0 | 89.435 | 89.436 | 66.6 | 17.23 | 100 | 8.99 | 1 | 425 | 0 | 0 | 0 | 0 | 0 | 0 | 12.198 | 7.935 | 6.764 | 0 | 0 | 0 | 2 | 2 | 0
2021-12-21 22:00 | 0 | 280.9 | 269.86 | 1 | 2.7 | 26.43 | 100 | 100 | 0 | 0 | 0 | 0.521 | 0 | 40.444 | 0 | 40.444 | 40.444 | 40.444 | 67.6 | 92.616 | 96.405 | 0 | 0 | 0 | 0 | 0 | 0 | -0.001 | 0 | 41.95 | 0 | 0 | 16.12 | 0.99 | 425 | 0 | 0 | 0 | 0 | 0 | 0 | 12.383 | 7.975 | 6.798 | 0 | 0 | 0 | 2 | 2 | 0
2021-12-21 23:00 | 0 | 235.9 | 215.89 | 1 | 2.9 | 26.09 | 100 | 100 | 0 | 0 | 0 | 0.521 | 0 | 0 | 0 | 0 | 0 | 0 | 19.297 | 74.094 | 80.961 | 0 | 0 | 0 | 0 | 0 | 0 | -0.001 | 0 | 0 | 0 | 0 | 23.77 | 0.98 | 411.08 | 0 | 0 | 0 | 0 | -7.29 | 0 | 11.978 | 7.886 | 6.723 | 0 | 0 | 0 | 1 | 1 | 0
2021-12-22 | 0 | 0 | 0 | 1 | 3.6 | 25.94 | 100 | 100 | 0 | 0 | 0 | 0 | 0 | 0 | 0 | 0 | 0 | 0 | 0 | 0 | 0 | 0 | 0 | 0 | 0 | 0 | 0 | -0.001 | 0 | 0 | 0 | 0 | 27.69 | 0.97 | 365.96 | 0 | 0 | 0 | 0 | -23.631 | 0 | 9.928 | 7.397 | 6.306 | 0 | 0 | 0 | 2 | 2 | 0
2021-12-22 01:00 | 0 | 0 | 0 | 0 | 3.5 | 25.77 | 100 | 100 | 0 | 0 | 0 | 0 | 0 | 0 | 0 | 0 | 0 | 0 | 0 | 0 | 0 | 0 | 0 | 0 | 0 | 0 | 0 | -0.001 | 0 | 0 | 0 | 0 | 0 | 0 | 329.39 | 0 | 0 | 0 | 0 | -19.152 | 0 | 7.004 | 6.558 | 5.59 | 0 | 0 | 0 | 1 | 1 | 0
2021-12-22 02:00 | 0 | 0 | 0 | 0 | 3.6 | 24.36 | 100 | 100 | 0 | 0 | 0 | 0 | 0 | 0 | 0 | 0 | 0 | 0 | 0 | 0 | 0 | 0 | 0 | 0 | 0 | 0 | 0 | -0.001 | 0 | 0 | 0 | 0 | 0 | 0 | 298.59 | 0 | 0 | 0 | 0 | -16.126 | 0 | 5.207 | 5.895 | 5.025 | 0 | 0 | 0 | 1 | 1 | 0
2021-12-22 03:00 | 0 | 0 | 0 | 0 | 3.6 | 24.36 | 100 | 100 | 0 | 0 | 0 | 0 | 0 | 0 | 0 | 0 | 0 | 0 | 0 | 0 | 0 | 0 | 0 | 0 | 0 | 0 | 0 | -0.001 | 0 | 0 | 0 | 0 | 0 | 0 | 272.25 | 0 | 0 | 0 | 0 | -13.793 | 0 | 3.957 | 5.309 | 4.526 | 0 | 0 | 0 | 1 | 1 | 0
2021-12-22 04:00 | 0 | 0 | 0 | 0 | 3.4 | 24.19 | 100 | 100 | 0 | 0 | 0 | 0 | 0 | 0 | 0 | 0 | 0 | 0 | 0 | 0 | 0 | 0 | 0 | 0 | 0 | 0 | 0 | -0.001 | 0 | 0 | 0 | 0 | 0 | 0 | 260 | 0 | 0 | 0 | 0 | -6.145 | 0 | 3.111 | 4.809 | 4.1 | 0 | 0 | 5.875 | 1 | 1 | 0
2021-12-22 05:00 | 0 | 0 | 0 | 0 | 3.4 | 23.84 | 100 | 100 | 0 | 0 | 0 | 0 | 0 | 0 | 0 | 0 | 0 | 0 | 0 | 0 | 0 | 0 | 0 | 0 | 0 | 0 | 0 | -0.001 | 0 | 0 | 0 | 0 | 0 | 0 | 260 | 0 | 0 | 0 | 0 | 0 | 0 | 2.985 | 4.725 | 4.028 | 0 | 0 | 11.738 | 1 | 1 | 0
2021-12-22 06:00 | 0 | 0 | 0 | 0 | 3.7 | 23.71 | 100 | 100 | 0 | 0 | 0 | 0 | 0 | 0 | 0 | 0 | 0 | 0 | 0 | 0 | 0 | 0 | 0 | 0 | 0 | 0 | 0 | -0.001 | 0 | 0 | 0 | 0 | 0 | 0 | 260 | 0 | 0 | 0 | 0 | 0 | 0 | 2.989 | 4.728 | 4.03 | 0 | 0 | 11.747 | 1 | 1 | 0
2021-12-22 07:00 | 0 | 0 | 0 | 0 | 4.1 | 23.83 | 100 | 100 | 0 | 0 | 0 | 0 | 0 | 0 | 0 | 0 | 0 | 0 | 0 | 0 | 0 | 0 | 0 | 0 | 0 | 0 | 0 | -0.001 | 0 | 0 | 0 | 0 | 0 | 0 | 260 | 0 | 0 | 0 | 0 | 0 | 0 | 2.985 | 4.725 | 4.028 | 0 | 0 | 11.739 | 1 | 1 | 0
2021-12-22 08:00 | 0 | 0 | 0 | 0 | 4.2 | 23.75 | 100 | 100 | 0 | 0 | 0 | 0 | 0 | 0 | 0 | 0 | 0 | 0 | 0 | 0 | 0 | 0 | 0 | 0 | 0 | 0 | 0 | -0.001 | 0 | 0 | 0 | 0 | 0 | 0 | 260 | 0 | 0 | 0 | 0 | 0 | 0 | 2.988 | 4.727 | 4.03 | 0 | 0 | 11.744 | 1 | 1 | 0
2021-12-22 09:00 | 0 | 0 | 0 | 1 | 4.3 | 23.83 | 100 | 100 | 0 | 0 | 0 | 0 | 0 | 0 | 0 | 0 | 0 | 0 | 0 | 0 | 0 | 0 | 0 | 0 | 0 | 0 | 0 | -0.001 | 0 | 0 | 0 | 0 | 27.52 | 0.97 | 260 | 0 | 0 | 0 | 0 | 0 | 0 | 2.985 | 4.725 | 4.028 | 0 | 0 | 11.739 | 1 | 1 | 0
2021-12-22 10:00 | 0 | 0.2 | 0.18 | 1 | 3 | 24.52 | 100 | 100 | 0 | 0 | 0 | 0.521 | 0 | 0 | 0 | 0 | 0 | 0 | 0.017 | 0.063 | 0.069 | 0 | 0 | 0 | 0 | 0 | 0 | -0.001 | 0 | 0 | 0 | 0 | 23.59 | 0.98 | 260 | 0 | 0 | 0 | 0 | 0 | 0 | 2.965 | 4.712 | 4.017 | 0 | 0 | 11.677 | 2 | 2 | 0
2021-12-22 11:00 | 0 | 228.6 | 219.8 | 1 | 4.4 | 25.12 | 100 | 100 | 0 | 0 | 0 | 0.521 | 0 | 0 | 0 | 0 | 0 | 0 | 55.833 | 75.435 | 78.456 | 0 | 0 | 0 | 0 | 0 | 0 | -0.001 | 0 | 0 | 0 | 0 | 15.95 | 0.99 | 340.68 | 0 | 0 | 0 | 0 | 42.252 | 0 | 3.867 | 5.243 | 4.47 | 0 | 0 | 0 | 1 | 1 | 0
2021-12-22 12:00 | 0 | 193.2 | 190.9 | 1 | 6.4 | 24.88 | 100 | 100 | 0 | 0 | 0 | 0.521 | 0 | 0 | 0 | 0 | 0 | 0 | 57.468 | 65.518 | 66.306 | 0 | 0 | 0 | 0 | 0 | 0 | -0.001 | 0 | 0 | 0 | 0 | 8.84 | 1 | 411.47 | 0 | 0 | 0 | 0 | 37.07 | 0 | 7.8 | 6.801 | 5.798 | 0 | 0 | 0 | 1 | 1 | 0
2021-12-22 13:00 | 0 | 249.4 | 249.14 | 1 | 5.5 | 25.7 | 100 | 100 | 0 | 0 | 0 | 0.521 | 0 | 41.147 | 0 | 41.147 | 41.147 | 41.147 | 75.269 | 85.506 | 85.594 | 0 | 0 | 0 | 0 | 0 | 0 | -0.001 | 0 | 48.07 | 0 | 0 | 2.59 | 1 | 425 | 0 | 0 | 0 | 0 | 7.087 | 0 | 12.298 | 7.956 | 6.782 | 0 | 0 | 0 | 1 | 1 | 0
2021-12-22 14:00 | 0 | 279.4 | 279.14 | 1 | 5.2 | 27.1 | 100 | 100 | 0 | 0 | 0 | 0.521 | 0 | 57.264 | 0 | 57.264 | 57.264 | 57.264 | 84.334 | 95.8 | 95.89 | 0 | 0 | 0 | 0 | 0 | 0 | -0.001 | 0 | 59.72 | 0 | 0 | 2.48 | 1 | 425 | 0 | 0 | 0 | 0 | 0 | 0 | 12.321 | 7.961 | 6.787 | 0 | 0 | 0 | 1 | 1 | 0
2021-12-22 15:00 | 0 | 292.1 | 290.46 | 1 | 4.8 | 28.42 | 100 | 100 | 0 | 0 | 0 | 0.521 | 0 | 60.706 | 0 | 60.706 | 60.706 | 60.706 | 87.605 | 99.687 | 100.249 | 0 | 0 | 0 | 0 | 0 | 0 | -0.001 | 0 | 60.56 | 0 | 0 | 6.07 | 1 | 425 | 0 | 0 | 0 | 0 | 0 | 0 | 12.2 | 7.935 | 6.764 | 0 | 0 | 0 | 1 | 1 | 0
2021-12-22 16:00 | 0 | 332.5 | 329.32 | 1 | 2.9 | 28.79 | 100 | 100 | 0 | 0 | 0 | 0.521 | 0 | 72.353 | 0 | 72.353 | 72.353 | 72.353 | 99.204 | 113.023 | 114.114 | 0 | 0 | 0 | 0 | 0 | 0 | -0.001 | 0 | 63.4 | 0 | 0 | 7.93 | 1 | 425 | 0 | 0 | 0 | 0 | 0 | 0 | 12.166 | 7.928 | 6.758 | 0 | 0 | 0 | 1 | 1 | 0
2021-12-22 17:00 | 0 | 254.6 | 252.17 | 1 | 1.1 | 27.42 | 100 | 100 | 0 | 0 | 0 | 0.521 | 0 | 48.937 | 0 | 48.937 | 48.937 | 48.937 | 75.965 | 86.546 | 87.379 | 0 | 0 | 0 | 0 | 0 | 0 | -0.001 | 0 | 56.01 | 0 | 0 | 7.92 | 1 | 425 | 0 | 0 | 0 | 0 | 0 | 0 | 12.292 | 7.955 | 6.782 | 0 | 0 | 0 | 1 | 1 | 0
2021-12-22 18:00 | 0 | 194.6 | 193.52 | 1 | 1.6 | 25.88 | 100 | 100 | 0 | 0 | 0 | 0.521 | 0 | 31.141 | 0 | 31.141 | 31.141 | 31.141 | 58.369 | 66.417 | 66.787 | 0 | 0 | 0 | 0 | 0 | 0 | -0.001 | 0 | 46.63 | 0 | 0 | 6.03 | 1 | 425 | 0 | 0 | 0 | 0 | 0 | 0 | 12.434 | 7.986 | 6.808 | 0 | 0 | 0 | 1 | 1 | 0
2021-12-22 19:00 | 0 | 158.7 | 158.56 | 1 | 2.9 | 25.96 | 100 | 100 | 0 | 0 | 0 | 0.521 | 0 | 20.688 | 0 | 20.688 | 20.688 | 20.688 | 47.905 | 54.417 | 54.466 | 0 | 0 | 0 | 0 | 0 | 0 | -0.001 | 0 | 37.98 | 0 | 0 | 2.42 | 1 | 425 | 0 | 0 | 0 | 0 | 0 | 0 | 12.427 | 7.984 | 6.806 | 0 | 0 | 0 | 1 | 1 | 0
2021-12-22 20:00 | 0 | 134.9 | 134.75 | 1 | 3.3 | 24.03 | 100 | 100 | 0 | 0 | 0 | 0.521 | 0 | 13.24 | 0 | 13.24 | 13.24 | 13.24 | 40.709 | 46.247 | 46.298 | 0 | 0 | 0 | 0 | 0 | 0 | -0.001 | 0 | 28.6 | 0 | 0 | 2.67 | 1 | 425 | 0 | 0 | 0 | 0 | 0 | 0 | 12.606 | 8.023 | 6.839 | 0 | 0 | 0 | 1 | 1 | 0
2021-12-22 21:00 | 0 | 132.6 | 130.99 | 1 | 3.1 | 23.38 | 100 | 100 | 0 | 0 | 0 | 0.521 | 0 | 11.876 | 0 | 11.876 | 11.876 | 11.876 | 39.43 | 44.956 | 45.508 | 0 | 0 | 0 | 0 | 0 | 0 | -0.001 | 0 | 26.1 | 0 | 0 | 8.94 | 1 | 425 | 0 | 0 | 0 | 0 | 0 | 0 | 12.667 | 8.036 | 6.85 | 0 | 0 | 0 | 1 | 1 | 0
2021-12-22 22:00 | 0 | 39.1 | 37.57 | 1 | 3.7 | 22.58 | 100 | 100 | 0 | 0 | 0 | 0.521 | 0 | 0 | 0 | 0 | 0 | 0 | 9.462 | 12.896 | 13.419 | 0 | 0 | 0 | 0 | 0 | 0 | -0.001 | 0 | 0 | 0 | 0 | 16.05 | 0.99 | 392.94 | 0 | 0 | 0 | 0 | -16.787 | 0 | 11.741 | 7.831 | 6.676 | 0 | 0 | 0 | 1 | 1 | 0
2021-12-22 23:00 | 0 | 144.5 | 132.31 | 1 | 3.9 | 22.5 | 100 | 100 | 0 | 0 | 0 | 0.521 | 0 | 0 | 0 | 0 | 0 | 0 | 12.006 | 45.409 | 49.592 | 0 | 0 | 0 | 0 | 0 | 0 | -0.001 | 0 | 0 | 0 | 0 | 23.7 | 0.98 | 372.16 | 0 | 0 | 0 | 0 | -10.885 | 0 | 9.423 | 7.27 | 6.197 | 0 | 0 | 0 | 1 | 1 | 0
2021-12-23 | 0 | 0 | 0 | 1 | 4.3 | 22.3 | 100 | 100 | 0 | 0 | 0 | 0 | 0 | 0 | 0 | 0 | 0 | 0 | 0 | 0 | 0 | 0 | 0 | 0 | 0 | 0 | 0 | -0.001 | 0 | 0 | 0 | 0 | 27.63 | 0.97 | 333.86 | 0 | 0 | 0 | 0 | -20.056 | 0 | 7.572 | 6.739 | 5.745 | 0 | 0 | 0 | 2 | 2 | 0
2021-12-23 01:00 | 0 | 0 | 0 | 0 | 4.3 | 22.27 | 100 | 100 | 0 | 0 | 0 | 0 | 0 | 0 | 0 | 0 | 0 | 0 | 0 | 0 | 0 | 0 | 0 | 0 | 0 | 0 | 0 | -0.001 | 0 | 0 | 0 | 0 | 0 | 0 | 302.05 | 0 | 0 | 0 | 0 | -16.661 | 0 | 5.511 | 6.019 | 5.131 | 0 | 0 | 0 | 1 | 1 | 0
2021-12-23 02:00 | 0 | 0 | 0 | 0 | 4.1 | 21.46 | 100 | 100 | 0 | 0 | 0 | 0 | 0 | 0 | 0 | 0 | 0 | 0 | 0 | 0 | 0 | 0 | 0 | 0 | 0 | 0 | 0 | -0.001 | 0 | 0 | 0 | 0 | 0 | 0 | 274.83 | 0 | 0 | 0 | 0 | -14.252 | 0 | 4.192 | 5.43 | 4.629 | 0 | 0 | 0 | 1 | 1 | 0
2021-12-23 03:00 | 0 | 0 | 0 | 0 | 4 | 21.72 | 100 | 100 | 0 | 0 | 0 | 0 | 0 | 0 | 0 | 0 | 0 | 0 | 0 | 0 | 0 | 0 | 0 | 0 | 0 | 0 | 0 | -0.001 | 0 | 0 | 0 | 0 | 0 | 0 | 260 | 0 | 0 | 0 | 0 | -6.316 | 0 | 3.26 | 4.906 | 4.182 | 0 | 0 | 6.032 | 1 | 1 | 0
2021-12-23 04:00 | 0 | 0 | 0 | 0 | 3.4 | 21.57 | 100 | 100 | 0 | 0 | 0 | 0 | 0 | 0 | 0 | 0 | 0 | 0 | 0 | 0 | 0 | 0 | 0 | 0 | 0 | 0 | 0 | -0.001 | 0 | 0 | 0 | 0 | 0 | 0 | 260 | 0 | 0 | 0 | 0 | 0 | 0 | 3.051 | 4.771 | 4.067 | 0 | 0 | 11.889 | 1 | 1 | 0
2021-12-23 05:00 | 0 | 0 | 0 | 0 | 2.8 | 21.8 | 100 | 100 | 0 | 0 | 0 | 0 | 0 | 0 | 0 | 0 | 0 | 0 | 0 | 0 | 0 | 0 | 0 | 0 | 0 | 0 | 0 | -0.001 | 0 | 0 | 0 | 0 | 0 | 0 | 260 | 0 | 0 | 0 | 0 | 0 | 0 | 3.044 | 4.766 | 4.063 | 0 | 0 | 11.874 | 1 | 1 | 0
2021-12-23 06:00 | 0 | 0 | 0 | 0 | 3.2 | 21.75 | 100 | 100 | 0 | 0 | 0 | 0 | 0 | 0 | 0 | 0 | 0 | 0 | 0 | 0 | 0 | 0 | 0 | 0 | 0 | 0 | 0 | -0.001 | 0 | 0 | 0 | 0 | 0 | 0 | 260 | 0 | 0 | 0 | 0 | 0 | 0 | 3.046 | 4.767 | 4.064 | 0 | 0 | 11.877 | 1 | 1 | 0
2021-12-23 07:00 | 0 | 0 | 0 | 0 | 3.5 | 21.9 | 100 | 100 | 0 | 0 | 0 | 0 | 0 | 0 | 0 | 0 | 0 | 0 | 0 | 0 | 0 | 0 | 0 | 0 | 0 | 0 | 0 | -0.001 | 0 | 0 | 0 | 0 | 0 | 0 | 260 | 0 | 0 | 0 | 0 | 0 | 0 | 3.042 | 4.764 | 4.061 | 0 | 0 | 11.867 | 1 | 1 | 0
2021-12-23 08:00 | 0 | 0 | 0 | 0 | 3 | 21.87 | 100 | 100 | 0 | 0 | 0 | 0 | 0 | 0 | 0 | 0 | 0 | 0 | 0 | 0 | 0 | 0 | 0 | 0 | 0 | 0 | 0 | -0.001 | 0 | 0 | 0 | 0 | 0 | 0 | 260 | 0 | 0 | 0 | 0 | 0 | 0 | 3.042 | 4.765 | 4.062 | 0 | 0 | 11.869 | 1 | 1 | 0
2021-12-23 09:00 | 0 | 0 | 0 | 1 | 2.6 | 21.74 | 100 | 100 | 0 | 0 | 0 | 0 | 0 | 0 | 0 | 0 | 0 | 0 | 0 | 0 | 0 | 0 | 0 | 0 | 0 | 0 | 0 | -0.001 | 0 | 0 | 0 | 0 | 27.58 | 0.97 | 260 | 0 | 0 | 0 | 0 | 0 | 0 | 3.046 | 4.767 | 4.064 | 0 | 0 | 11.878 | 1 | 1 | 0
2021-12-23 10:00 | 0 | 52 | 47.63 | 1 | 1.7 | 22.49 | 100 | 100 | 0 | 0 | 0 | 0.521 | 0 | 0 | 0 | 0 | 0 | 0 | 4.366 | 16.347 | 17.846 | 0 | 0 | 0 | 0 | 0 | 0 | -0.001 | 0 | 0 | 0 | 0 | 23.66 | 0.98 | 260 | 0 | 0 | 0 | 0 | 0 | 0 | 3.024 | 4.752 | 4.051 | 0 | 0 | 7.462 | 2 | 2 | 0
2021-12-23 11:00 | 0 | 58.4 | 56.13 | 1 | 3 | 22.27 | 100 | 100 | 0 | 0 | 0 | 0.521 | 0 | 0 | 0 | 0 | 0 | 0 | 14.185 | 19.266 | 20.043 | 0 | 0 | 0 | 0 | 0 | 0 | -0.001 | 0 | 0 | 0 | 0 | 16.01 | 0.99 | 264.29 | 0 | 0 | 0 | 0 | 2.246 | 0 | 3.073 | 4.785 | 4.08 | 0 | 0 | 0 | 1 | 1 | 0
2021-12-23 12:00 | 0 | 12.3 | 12.15 | 1 | 3.3 | 21.99 | 100 | 100 | 0 | 0 | 0 | 0.521 | 0 | 0 | 0 | 0 | 0 | 0 | 3.658 | 4.171 | 4.221 | 0 | 0 | 0 | 0 | 0 | 0 | -0.001 | 0 | 0 | 0 | 0 | 8.9 | 1 | 260 | 0 | 0 | 0 | 0 | -1.964 | 0 | 3.066 | 4.78 | 4.075 | 0 | 0 | 6.298 | 1 | 1 | 0
2021-12-23 13:00 | 0 | 37.5 | 37.46 | 1 | 3.7 | 21.84 | 100 | 100 | 0 | 0 | 0 | 0.521 | 0 | 0 | 0 | 0 | 0 | 0 | 11.317 | 12.856 | 12.87 | 0 | 0 | 0 | 0 | 0 | 0 | -0.001 | 0 | 0 | 0 | 0 | 2.64 | 1 | 260 | 0 | 0 | 0 | 0 | 0 | 0 | 3.043 | 4.765 | 4.062 | 0 | 0 | 0.554 | 1 | 1 | 0
2021-12-23 14:00 | 0 | 34.3 | 34.27 | 1 | 4.4 | 22.86 | 100 | 100 | 0 | 0 | 0 | 0.521 | 0 | 0 | 0 | 0 | 0 | 0 | 10.353 | 11.761 | 11.772 | 0 | 0 | 0 | 0 | 0 | 0 | -0.001 | 0 | 0 | 0 | 0 | 2.45 | 1 | 260 | 0 | 0 | 0 | 0 | 0 | 0 | 3.013 | 4.745 | 4.045 | 0 | 0 | 1.45 | 1 | 1 | 0
2021-12-23 15:00 | 0 | 21 | 20.88 | 1 | 4.7 | 23.32 | 100 | 100 | 0 | 0 | 0 | 0.521 | 0 | 0 | 0 | 0 | 0 | 0 | 6.299 | 7.167 | 7.207 | 0 | 0 | 0 | 0 | 0 | 0 | -0.001 | 0 | 0 | 0 | 0 | 6.05 | 1 | 260 | 0 | 0 | 0 | 0 | 0 | 0 | 3 | 4.736 | 4.037 | 0 | 0 | 5.474 | 1 | 1 | 0
2021-12-23 16:00 | 0 | 61 | 60.42 | 1 | 5 | 23.49 | 100 | 100 | 0 | 0 | 0 | 0.521 | 0 | 0 | 0 | 0 | 0 | 0 | 18.2 | 20.735 | 20.935 | 0 | 0 | 0 | 0 | 0 | 0 | -0.001 | 0 | 0 | 0 | 0 | 7.93 | 1 | 271.79 | 0 | 0 | 0 | 0 | 6.174 | 0 | 3.113 | 4.812 | 4.102 | 0 | 0 | 0 | 1 | 1 | 0
2021-12-23 17:00 | 0 | 15.3 | 15.15 | 1 | 4.6 | 22.79 | 100 | 100 | 0 | 0 | 0 | 0.521 | 0 | 0 | 0 | 0 | 0 | 0 | 4.565 | 5.201 | 5.251 | 0 | 0 | 0 | 0 | 0 | 0 | -0.001 | 0 | 0 | 0 | 0 | 7.93 | 1 | 260 | 0 | 0 | 0 | 0 | -3.94 | 0 | 3.223 | 4.883 | 4.163 | 0 | 0 | 3.764 | 1 | 1 | 0
2021-12-23 18:00 | 0 | 23.3 | 23.17 | 1 | 4.3 | 22.52 | 100 | 100 | 0 | 0 | 0 | 0.521 | 0 | 0 | 0 | 0 | 0 | 0 | 6.988 | 7.952 | 7.997 | 0 | 0 | 0 | 0 | 0 | 0 | -0.001 | 0 | 0 | 0 | 0 | 6.06 | 1 | 260 | 0 | 0 | 0 | 0 | 0 | 0 | 3.023 | 4.752 | 4.051 | 0 | 0 | 4.838 | 1 | 1 | 0
2021-12-23 19:00 | 0 | 48.8 | 48.76 | 1 | 4 | 22.65 | 100 | 100 | 0 | 0 | 0 | 0.521 | 0 | 0 | 0 | 0 | 0 | 0 | 14.73 | 16.733 | 16.748 | 0 | 0 | 0 | 0 | 0 | 0 | -0.001 | 0 | 0 | 0 | 0 | 2.46 | 1 | 265.33 | 0 | 0 | 0 | 0 | 2.794 | 0 | 3.073 | 4.785 | 4.079 | 0 | 0 | 0 | 1 | 1 | 0
2021-12-23 20:00 | 0 | 198.2 | 197.99 | 1 | 4.2 | 23.26 | 100 | 100 | 0 | 0 | 0 | 0.521 | 0 | 0 | 0 | 0 | 0 | 0 | 59.815 | 67.951 | 68.022 | 0 | 0 | 0 | 0 | 0 | 0 | -0.001 | 0 | 0 | 0 | 0 | 2.62 | 1 | 352.27 | 0 | 0 | 0 | 0 | 45.525 | 0 | 4.231 | 5.43 | 4.629 | 0 | 0 | 0 | 1 | 1 | 0
2021-12-23 21:00 | 0 | 59.9 | 59.18 | 1 | 3.4 | 23.31 | 100 | 100 | 0 | 0 | 0 | 0.521 | 0 | 0 | 0 | 0 | 0 | 0 | 17.816 | 20.312 | 20.558 | 0 | 0 | 0 | 0 | 0 | 0 | -0.001 | 0 | 0 | 0 | 0 | 8.88 | 1 | 349.67 | 0 | 0 | 0 | 0 | -1.358 | 0 | 7.014 | 6.564 | 5.596 | 0 | 0 | 0 | 1 | 1 | 0
2021-12-23 22:00 | 0 | 0.2 | 0.19 | 1 | 3.8 | 21.74 | 100 | 100 | 0 | 0 | 0 | 0.521 | 0 | 0 | 0 | 0 | 0 | 0 | 0.049 | 0.066 | 0.069 | 0 | 0 | 0 | 0 | 0 | 0 | -0.001 | 0 | 0 | 0 | 0 | 15.99 | 0.99 | 315.29 | 0 | 0 | 0 | 0 | -18.006 | 0 | 6.332 | 6.328 | 5.394 | 0 | 0 | 0 | 1 | 1 | 0
2021-12-23 23:00 | 0 | 24.8 | 22.72 | 1 | 2.6 | 21.64 | 100 | 100 | 0 | 0 | 0 | 0.521 | 0 | 0 | 0 | 0 | 0 | 0 | 2.091 | 7.798 | 8.511 | 0 | 0 | 0 | 0 | 0 | 0 | -0.001 | 0 | 0 | 0 | 0 | 23.63 | 0.98 | 290 | 0 | 0 | 0 | 0 | -13.243 | 0 | 4.767 | 5.704 | 4.863 | 0 | 0 | 0 | 1 | 1 | 0
2021-12-24 | 0 | 0 | 0 | 1 | 1.9 | 21.21 | 100 | 100 | 0 | 0 | 0 | 0 | 0 | 0 | 0 | 0 | 0 | 0 | 0 | 0 | 0 | 0 | 0 | 0 | 0 | 0 | 0 | -0.001 | 0 | 0 | 0 | 0 | 27.55 | 0.97 | 264.4 | 0 | 0 | 0 | 0 | -13.409 | 0 | 3.766 | 5.206 | 4.438 | 0 | 0 | 0 | 2 | 2 | 0
2021-12-24 01:00 | 0 | 0 | 0 | 0 | 1.6 | 21 | 100 | 100 | 0 | 0 | 0 | 0 | 0 | 0 | 0 | 0 | 0 | 0 | 0 | 0 | 0 | 0 | 0 | 0 | 0 | 0 | 0 | -0.001 | 0 | 0 | 0 | 0 | 0 | 0 | 260 | 0 | 0 | 0 | 0 | -1.219 | 0 | 3.088 | 4.795 | 4.088 | 0 | 0 | 10.753 | 1 | 1 | 0
2021-12-24 02:00 | 0 | 0 | 0 | 0 | 1.9 | 20.13 | 100 | 100 | 0 | 0 | 0 | 0 | 0 | 0 | 0 | 0 | 0 | 0 | 0 | 0 | 0 | 0 | 0 | 0 | 0 | 0 | 0 | -0.001 | 0 | 0 | 0 | 0 | 0 | 0 | 260 | 0 | 0 | 0 | 0 | 0 | 0 | 3.094 | 4.799 | 4.091 | 0 | 0 | 11.985 | 1 | 1 | 0
2021-12-24 03:00 | 0 | 0 | 0 | 0 | 1.7 | 19.87 | 100 | 100 | 0 | 0 | 0 | 0 | 0 | 0 | 0 | 0 | 0 | 0 | 0 | 0 | 0 | 0 | 0 | 0 | 0 | 0 | 0 | -0.001 | 0 | 0 | 0 | 0 | 0 | 0 | 260 | 0 | 0 | 0 | 0 | 0 | 0 | 3.102 | 4.805 | 4.096 | 0 | 0 | 12.002 | 1 | 1 | 0
2021-12-24 04:00 | 0 | 0 | 0 | 0 | 1.5 | 19.75 | 100 | 100 | 0 | 0 | 0 | 0 | 0 | 0 | 0 | 0 | 0 | 0 | 0 | 0 | 0 | 0 | 0 | 0 | 0 | 0 | 0 | -0.001 | 0 | 0 | 0 | 0 | 0 | 0 | 260 | 0 | 0 | 0 | 0 | 0 | 0 | 3.105 | 4.807 | 4.098 | 0 | 0 | 12.01 | 1 | 1 | 0
2021-12-24 05:00 | 0 | 0 | 0 | 0 | 1.7 | 19.04 | 100 | 100 | 0 | 0 | 0 | 0 | 0 | 0 | 0 | 0 | 0 | 0 | 0 | 0 | 0 | 0 | 0 | 0 | 0 | 0 | 0 | -0.001 | 0 | 0 | 0 | 0 | 0 | 0 | 260 | 0 | 0 | 0 | 0 | 0 | 0 | 3.127 | 4.821 | 4.11 | 0 | 0 | 12.058 | 1 | 1 | 0
2021-12-24 06:00 | 0 | 0 | 0 | 0 | 2.1 | 18.89 | 100 | 100 | 0 | 0 | 0 | 0 | 0 | 0 | 0 | 0 | 0 | 0 | 0 | 0 | 0 | 0 | 0 | 0 | 0 | 0 | 0 | -0.001 | 0 | 0 | 0 | 0 | 0 | 0 | 260 | 0 | 0 | 0 | 0 | 0 | 0 | 3.131 | 4.824 | 4.113 | 0 | 0 | 12.068 | 1 | 1 | 0
2021-12-24 07:00 | 0 | 0 | 0 | 0 | 1.9 | 18.98 | 100 | 100 | 0 | 0 | 0 | 0 | 0 | 0 | 0 | 0 | 0 | 0 | 0 | 0 | 0 | 0 | 0 | 0 | 0 | 0 | 0 | -0.001 | 0 | 0 | 0 | 0 | 0 | 0 | 260 | 0 | 0 | 0 | 0 | 0 | 0 | 3.129 | 4.822 | 4.111 | 0 | 0 | 12.062 | 1 | 1 | 0
2021-12-24 08:00 | 0 | 0 | 0 | 0 | 1.8 | 18.87 | 100 | 100 | 0 | 0 | 0 | 0 | 0 | 0 | 0 | 0 | 0 | 0 | 0 | 0 | 0 | 0 | 0 | 0 | 0 | 0 | 0 | -0.001 | 0 | 0 | 0 | 0 | 0 | 0 | 260 | 0 | 0 | 0 | 0 | 0 | 0 | 3.132 | 4.825 | 4.113 | 0 | 0 | 12.07 | 1 | 1 | 0
2021-12-24 09:00 | 0 | 0 | 0 | 1 | 2.1 | 18.93 | 100 | 100 | 0 | 0 | 0 | 0 | 0 | 0 | 0 | 0 | 0 | 0 | 0 | 0 | 0 | 0 | 0 | 0 | 0 | 0 | 0 | -0.001 | 0 | 0 | 0 | 0 | 27.64 | 0.97 | 260 | 0 | 0 | 0 | 0 | 0 | 0 | 3.13 | 4.823 | 4.112 | 0 | 0 | 12.066 | 1 | 1 | 0
2021-12-24 10:00 | 0 | 295.2 | 270.28 | 1 | 2.6 | 21.95 | 100 | 100 | 0 | 0 | 0 | 0.521 | 0 | 0 | 0 | 0 | 0 | 0 | 24.382 | 92.76 | 101.313 | 0 | 0 | 0 | 0 | 0 | 0 | -0.001 | 0 | 0 | 0 | 0 | 23.71 | 0.98 | 282.91 | 0 | 0 | 0 | 0 | 11.995 | 0 | 3.278 | 4.917 | 4.192 | 0 | 0 | 0 | 2 | 2 | 0
2021-12-24 11:00 | 0 | 319.6 | 307.12 | 1 | 3 | 22.66 | 100 | 100 | 0 | 0 | 0 | 0.521 | 0 | 0 | 0 | 0 | 0 | 0 | 77.181 | 105.405 | 109.687 | 0 | 0 | 0 | 0 | 0 | 0 | -0.001 | 0 | 0 | 0 | 0 | 16.06 | 0.99 | 398.55 | 0 | 0 | 0 | 0 | 60.564 | 0 | 5.52 | 5.99 | 5.107 | 0 | 0 | 0 | 1 | 1 | 0
2021-12-24 12:00 | 0 | 489.7 | 483.75 | 1 | 3.2 | 23.39 | 100 | 100 | 30.035 | 30.034 | 1.426 | 0.952 | 32.413 | 0 | 0 | 104.539 | 104.539 | 104.539 | 145.614 | 166.023 | 168.065 | 0 | 0 | 0 | 0 | 0 | 0 | 104.538 | 104.539 | 62.2 | 17.87 | 100 | 8.94 | 1 | 425 | 0 | 0 | 0 | 0 | 13.85 | 0 | 12.435 | 7.984 | 6.806 | 0 | 0 | 0 | 2 | 2 | 0
2021-12-24 13:00 | 0 | 678.4 | 677.66 | 1 | 3.3 | 24.02 | 100 | 100 | 54.566 | 54.566 | 3.363 | 2.093 | 60.023 | 0 | 0 | 177.252 | 177.252 | 177.252 | 204.721 | 232.573 | 232.827 | 0 | 0 | 0 | 0 | 0 | 0 | 177.251 | 177.252 | 76.13 | 23.44 | 100 | 2.67 | 1 | 425 | 0 | 0 | 0 | 0 | 0 | 0 | 12.607 | 8.023 | 6.84 | 0 | 0 | 0 | 2 | 2 | 0
2021-12-24 14:00 | 0 | 803.5 | 802.78 | 1 | 2.9 | 27.26 | 100 | 100 | 67.92 | 67.92 | 5.288 | 2.93 | 76.139 | 0 | 0 | 215.494 | 215.494 | 215.494 | 242.543 | 275.515 | 275.761 | 0 | 0 | 0 | 0 | 0 | 0 | 215.493 | 215.494 | 78.15 | 24.63 | 100 | 2.42 | 1 | 425 | 0 | 0 | 0 | 0 | 0 | 0 | 12.306 | 7.958 | 6.784 | 0 | 0 | 0 | 2 | 3 | 0
2021-12-24 15:00 | 0 | 875.1 | 870.24 | 1 | 2.5 | 28.08 | 100 | 100 | 75.469 | 75.468 | 5.741 | 3.434 | 84.644 | 0 | 0 | 235.531 | 235.531 | 235.531 | 262.474 | 298.666 | 300.334 | 0 | 0 | 0 | 0 | 0 | 0 | 235.53 | 235.531 | 78.42 | 25.13 | 100 | 6.04 | 1 | 425 | 0 | 0 | 0 | 0 | 0 | 0 | 12.231 | 7.942 | 6.77 | 0 | 0 | 0 | 2 | 3 | 0
2021-12-24 16:00 | 0 | 532 | 526.91 | 1 | 2 | 28.17 | 100 | 100 | 36.793 | 36.793 | 4.036 | 1.311 | 42.14 | 0 | 0 | 131.794 | 131.794 | 131.794 | 158.726 | 180.835 | 182.582 | 0 | 0 | 0 | 0 | 0 | 0 | 131.793 | 131.794 | 72.18 | 20.15 | 100 | 7.93 | 1 | 425 | 0 | 0 | 0 | 0 | 0 | 0 | 12.223 | 7.94 | 6.769 | 0 | 0 | 0 | 2 | 3 | 0
2021-12-24 17:00 | 0 | 565.6 | 560.16 | 1 | 2 | 29.94 | 100 | 100 | 39.511 | 39.51 | 4.826 | 1.467 | 45.804 | 0 | 0 | 142.036 | 142.036 | 142.036 | 168.74 | 192.247 | 194.114 | 0 | 0 | 0 | 0 | 0 | 0 | 142.035 | 142.036 | 73.17 | 20.35 | 100 | 7.95 | 1 | 425 | 0 | 0 | 0 | 0 | 0 | 0 | 12.061 | 7.905 | 6.739 | 0 | 0 | 0 | 2 | 2 | 0
2021-12-24 18:00 | 0 | 499.6 | 496.77 | 1 | 2.2 | 30.09 | 100 | 100 | 33.154 | 33.154 | 4.547 | 1.188 | 38.889 | 0 | 0 | 123.142 | 123.142 | 123.142 | 149.828 | 170.493 | 171.463 | 0 | 0 | 0 | 0 | 0 | 0 | 123.141 | 123.142 | 71.82 | 19.34 | 100 | 6.1 | 1 | 425 | 0 | 0 | 0 | 0 | 0 | 0 | 12.048 | 7.902 | 6.736 | 0 | 0 | 0 | 2 | 2 | 0
2021-12-24 19:00 | 0 | 691.5 | 690.84 | 1 | 2.6 | 30.52 | 100 | 100 | 53.532 | 53.532 | 5.608 | 2.19 | 61.33 | 0 | 0 | 182.084 | 182.084 | 182.084 | 208.714 | 237.095 | 237.323 | 0 | 0 | 0 | 0 | 0 | 0 | 182.083 | 182.084 | 76.72 | 22.56 | 100 | 2.51 | 1 | 425 | 0 | 0 | 0 | 0 | 0 | 0 | 12.009 | 7.893 | 6.729 | 0 | 0 | 0 | 2 | 2 | 0
2021-12-24 20:00 | 0 | 745.7 | 744.96 | 1 | 2.6 | 30.4 | 100 | 100 | 59.663 | 59.663 | 5.976 | 2.536 | 68.175 | 0 | 0 | 198.415 | 198.415 | 198.415 | 225.061 | 255.669 | 255.924 | 0 | 0 | 0 | 0 | 0 | 0 | 198.414 | 198.415 | 77.53 | 23.31 | 100 | 2.56 | 1 | 425 | 0 | 0 | 0 | 0 | 0 | 0 | 12.02 | 7.895 | 6.731 | 0 | 0 | 0 | 2 | 3 | 0
2021-12-24 21:00 | 0 | 689.7 | 681.57 | 1 | 2.7 | 30.13 | 100 | 100 | 52.41 | 52.409 | 5.365 | 2.118 | 59.893 | 0 | 0 | 178.501 | 178.501 | 178.501 | 205.182 | 233.914 | 236.705 | 0 | 0 | 0 | 0 | 0 | 0 | 178.5 | 178.501 | 75.41 | 22.14 | 100 | 8.81 | 1 | 425 | 0 | 0 | 0 | 0 | 0 | 0 | 12.044 | 7.901 | 6.735 | 0 | 0 | 0 | 2 | 3 | 0
2021-12-24 22:00 | 0 | 569.9 | 548.06 | 1 | 1.6 | 26.1 | 100 | 100 | 31.72 | 31.72 | 2.33 | 1.044 | 35.094 | 0 | 0 | 112.148 | 112.148 | 112.148 | 139.347 | 188.095 | 195.59 | 0 | 0 | 0 | 0 | 0 | 0 | 112.147 | 112.148 | 57.34 | 16.22 | 100 | 15.91 | 0.99 | 425 | 0 | 0 | 0 | 0 | 0 | 0 | 12.414 | 7.981 | 6.804 | 0 | 0 | 0 | 2 | 2 | 0
2021-12-24 23:00 | 0 | 353.6 | 324.14 | 1 | 2.1 | 25.23 | 100 | 100 | 0 | 0 | 0 | 0.521 | 0 | 2.918 | 0 | 2.918 | 2.918 | 2.918 | 30.23 | 111.245 | 121.356 | 0 | 0 | 0 | 0 | 0 | 0 | -0.001 | 0 | 2.4 | 0 | 0 | 23.55 | 0.98 | 425 | 0 | 0 | 0 | 0 | 0 | 0 | 12.494 | 7.999 | 6.819 | 0 | 0 | 0 | 2 | 2 | 0
2021-12-25 | 0 | 0 | 0 | 1 | 2.6 | 25.08 | 100 | 100 | 0 | 0 | 0 | 0 | 0 | 0 | 0 | 0 | 0 | 0 | 0 | 0 | 0 | 0 | 0 | 0 | 0 | 0 | 0 | -0.001 | 0 | 0 | 0 | 0 | 27.48 | 0.97 | 376.76 | 0 | 0 | 0 | 0 | -25.261 | 0 | 11.052 | 7.67 | 6.539 | 0 | 0 | 0 | 2 | 2 | 0
2021-12-25 01:00 | 0 | 0 | 0 | 0 | 3 | 25.17 | 100 | 100 | 0 | 0 | 0 | 0 | 0 | 0 | 0 | 0 | 0 | 0 | 0 | 0 | 0 | 0 | 0 | 0 | 0 | 0 | 0 | -0.001 | 0 | 0 | 0 | 0 | 0 | 0 | 338.15 | 0 | 0 | 0 | 0 | -20.221 | 0 | 7.677 | 6.772 | 5.773 | 0 | 0 | 0 | 1 | 1 | 0
2021-12-25 02:00 | 0 | 0 | 0 | 0 | 3.1 | 23.44 | 100 | 100 | 0 | 0 | 0 | 0 | 0 | 0 | 0 | 0 | 0 | 0 | 0 | 0 | 0 | 0 | 0 | 0 | 0 | 0 | 0 | -0.001 | 0 | 0 | 0 | 0 | 0 | 0 | 305.84 | 0 | 0 | 0 | 0 | -16.92 | 0 | 5.661 | 6.078 | 5.181 | 0 | 0 | 0 | 1 | 1 | 0
2021-12-25 03:00 | 0 | 0 | 0 | 0 | 3.3 | 22.71 | 100 | 100 | 0 | 0 | 0 | 0 | 0 | 0 | 0 | 0 | 0 | 0 | 0 | 0 | 0 | 0 | 0 | 0 | 0 | 0 | 0 | -0.001 | 0 | 0 | 0 | 0 | 0 | 0 | 278.27 | 0 | 0 | 0 | 0 | -14.438 | 0 | 4.289 | 5.479 | 4.671 | 0 | 0 | 0 | 1 | 1 | 0
2021-12-25 04:00 | 0 | 0 | 0 | 0 | 3 | 22.42 | 100 | 100 | 0 | 0 | 0 | 0 | 0 | 0 | 0 | 0 | 0 | 0 | 0 | 0 | 0 | 0 | 0 | 0 | 0 | 0 | 0 | -0.001 | 0 | 0 | 0 | 0 | 0 | 0 | 260 | 0 | 0 | 0 | 0 | -6.41 | 0 | 3.343 | 4.958 | 4.227 | 0 | 0 | 6.119 | 1 | 1 | 0
2021-12-25 05:00 | 0 | 0 | 0 | 0 | 2.9 | 21.88 | 100 | 100 | 0 | 0 | 0 | 0 | 0 | 0 | 0 | 0 | 0 | 0 | 0 | 0 | 0 | 0 | 0 | 0 | 0 | 0 | 0 | -0.001 | 0 | 0 | 0 | 0 | 0 | 0 | 260 | 0 | 0 | 0 | 0 | 0 | 0 | 3.042 | 4.764 | 4.062 | 0 | 0 | 11.868 | 1 | 1 | 0
2021-12-25 06:00 | 0 | 0 | 0 | 0 | 2.8 | 21.51 | 100 | 100 | 0 | 0 | 0 | 0 | 0 | 0 | 0 | 0 | 0 | 0 | 0 | 0 | 0 | 0 | 0 | 0 | 0 | 0 | 0 | -0.001 | 0 | 0 | 0 | 0 | 0 | 0 | 260 | 0 | 0 | 0 | 0 | 0 | 0 | 3.053 | 4.772 | 4.068 | 0 | 0 | 11.893 | 1 | 1 | 0
2021-12-25 07:00 | 0 | 0 | 0 | 0 | 2.8 | 21.45 | 100 | 100 | 0 | 0 | 0 | 0 | 0 | 0 | 0 | 0 | 0 | 0 | 0 | 0 | 0 | 0 | 0 | 0 | 0 | 0 | 0 | -0.001 | 0 | 0 | 0 | 0 | 0 | 0 | 260 | 0 | 0 | 0 | 0 | 0 | 0 | 3.055 | 4.773 | 4.069 | 0 | 0 | 11.897 | 1 | 1 | 0
2021-12-25 08:00 | 0 | 0 | 0 | 0 | 2.9 | 20.9 | 100 | 100 | 0 | 0 | 0 | 0 | 0 | 0 | 0 | 0 | 0 | 0 | 0 | 0 | 0 | 0 | 0 | 0 | 0 | 0 | 0 | -0.001 | 0 | 0 | 0 | 0 | 0 | 0 | 260 | 0 | 0 | 0 | 0 | 0 | 0 | 3.071 | 4.784 | 4.078 | 0 | 0 | 11.933 | 1 | 1 | 0
2021-12-25 09:00 | 0 | 0 | 0 | 1 | 3 | 20.91 | 100 | 100 | 0 | 0 | 0 | 0 | 0 | 0 | 0 | 0 | 0 | 0 | 0 | 0 | 0 | 0 | 0 | 0 | 0 | 0 | 0 | -0.001 | 0 | 0 | 0 | 0 | 27.69 | 0.97 | 260 | 0 | 0 | 0 | 0 | 0 | 0 | 3.071 | 4.784 | 4.078 | 0 | 0 | 11.933 | 1 | 1 | 0
2021-12-25 10:00 | 0 | 382.3 | 349.9 | 1 | 3.3 | 24.99 | 100 | 100 | 0 | 0 | 0 | 0.521 | 0 | 0 | 0 | 0 | 0 | 0 | 31.036 | 120.085 | 131.205 | 0 | 0 | 0 | 0 | 0 | 0 | -0.001 | 0 | 0 | 0 | 0 | 23.76 | 0.98 | 295.45 | 0 | 0 | 0 | 0 | 18.565 | 0 | 3.319 | 4.941 | 4.212 | 0 | 0 | 0 | 2 | 2 | 0
2021-12-25 11:00 | 0 | 644.9 | 619.59 | 1 | 3.6 | 25.35 | 100 | 100 | 0 | 0 | 0 | 0.521 | 0 | 64.463 | 0 | 64.463 | 64.463 | 64.463 | 154.812 | 212.642 | 221.33 | 0 | 0 | 0 | 0 | 0 | 0 | -0.001 | 0 | 29.13 | 0 | 0 | 16.11 | 0.99 | 425 | 0 | 0 | 0 | 0 | 67.844 | 0 | 9.324 | 7.115 | 6.065 | 0 | 0 | 0 | 1 | 1 | 0
2021-12-25 12:00 | 0 | 807.8 | 797.9 | 1 | 3.6 | 26 | 100 | 100 | 67.509 | 67.509 | 4.91 | 2.87 | 75.289 | 0 | 0 | 212.958 | 212.958 | 212.958 | 240.17 | 273.839 | 277.237 | 0 | 0 | 0 | 0 | 0 | 0 | 212.957 | 212.958 | 76.81 | 24.35 | 100 | 8.98 | 1 | 425 | 0 | 0 | 0 | 0 | 0 | 0 | 12.423 | 7.983 | 6.806 | 0 | 0 | 0 | 2 | 3 | 0
2021-12-25 13:00 | 0 | 800.5 | 799.61 | 1 | 2.9 | 26.3 | 100 | 100 | 67.945 | 67.944 | 5.005 | 2.904 | 75.853 | 0 | 0 | 214.386 | 214.386 | 214.386 | 241.559 | 274.426 | 274.732 | 0 | 0 | 0 | 0 | 0 | 0 | 214.385 | 214.386 | 78.03 | 24.73 | 100 | 2.7 | 1 | 425 | 0 | 0 | 0 | 0 | 0 | 0 | 12.395 | 7.977 | 6.801 | 0 | 0 | 0 | 2 | 3 | 0
2021-12-25 14:00 | 0 | 685.9 | 685.3 | 1 | 3 | 29.36 | 100 | 100 | 53.425 | 53.425 | 5.153 | 2.154 | 60.731 | 0 | 0 | 180.269 | 180.269 | 180.269 | 207.048 | 235.194 | 235.401 | 0 | 0 | 0 | 0 | 0 | 0 | 180.268 | 180.269 | 76.58 | 22.7 | 100 | 2.41 | 1 | 425 | 0 | 0 | 0 | 0 | 0 | 0 | 12.114 | 7.916 | 6.748 | 0 | 0 | 0 | 2 | 3 | 0
2021-12-25 15:00 | 0 | 567.8 | 564.65 | 1 | 3.3 | 29.72 | 100 | 100 | 40.186 | 40.185 | 4.713 | 1.491 | 46.39 | 0 | 0 | 143.572 | 143.572 | 143.572 | 170.305 | 193.788 | 194.869 | 0 | 0 | 0 | 0 | 0 | 0 | 143.571 | 143.572 | 73.68 | 20.62 | 100 | 6.04 | 1 | 425 | 0 | 0 | 0 | 0 | 0 | 0 | 12.081 | 7.909 | 6.742 | 0 | 0 | 0 | 2 | 2 | 0
2021-12-25 16:00 | 0 | 644.3 | 638.11 | 1 | 3.4 | 29.87 | 100 | 100 | 47.97 | 47.97 | 4.902 | 1.869 | 54.741 | 0 | 0 | 165.51 | 165.51 | 165.51 | 192.223 | 219.001 | 221.124 | 0 | 0 | 0 | 0 | 0 | 0 | 165.509 | 165.51 | 74.85 | 21.69 | 100 | 7.95 | 1 | 425 | 0 | 0 | 0 | 0 | 0 | 0 | 12.068 | 7.906 | 6.74 | 0 | 0 | 0 | 2 | 2 | 0
2021-12-25 17:00 | 0 | 455.1 | 450.69 | 1 | 3.3 | 30.96 | 100 | 100 | 28.249 | 28.249 | 4.615 | 1.007 | 33.872 | 0 | 0 | 109.187 | 109.187 | 109.187 | 135.761 | 154.677 | 156.19 | 0 | 0 | 0 | 0 | 0 | 0 | 109.186 | 109.187 | 69.91 | 18.09 | 100 | 7.98 | 1 | 425 | 0 | 0 | 0 | 0 | 0 | 0 | 11.969 | 7.884 | 6.721 | 0 | 0 | 0 | 2 | 2 | 0
2021-12-25 18:00 | 0 | 363.7 | 361.61 | 1 | 3.4 | 30.81 | 100 | 100 | 19.543 | 19.543 | 4.36 | 0.722 | 24.625 | 0 | 0 | 82.467 | 82.467 | 82.467 | 109.06 | 124.106 | 124.822 | 0 | 0 | 0 | 0 | 0 | 0 | 82.466 | 82.467 | 66.07 | 15.66 | 100 | 6.14 | 1 | 425 | 0 | 0 | 0 | 0 | 0 | 0 | 11.983 | 7.887 | 6.724 | 0 | 0 | 0 | 2 | 2 | 0
2021-12-25 19:00 | 0 | 541.6 | 541.06 | 1 | 3.4 | 30.66 | 100 | 100 | 37.313 | 37.313 | 5.133 | 1.386 | 43.832 | 0 | 0 | 136.847 | 136.847 | 136.847 | 163.46 | 185.691 | 185.877 | 0 | 0 | 0 | 0 | 0 | 0 | 136.846 | 136.847 | 73.62 | 20.07 | 100 | 2.57 | 1 | 425 | 0 | 0 | 0 | 0 | 0 | 0 | 11.996 | 7.89 | 6.726 | 0 | 0 | 0 | 2 | 2 | 0
2021-12-25 20:00 | 0 | 239.3 | 239.07 | 1 | 3.5 | 30.98 | 100 | 100 | 0 | 0 | 0 | 0.521 | 0 | 45.657 | 0 | 45.657 | 45.657 | 45.657 | 72.229 | 82.05 | 82.128 | 0 | 0 | 0 | 0 | 0 | 0 | -0.001 | 0 | 55.59 | 0 | 0 | 2.49 | 1 | 425 | 0 | 0 | 0 | 0 | 0 | 0 | 11.967 | 7.884 | 6.721 | 0 | 0 | 0 | 2 | 2 | 0
2021-12-25 21:00 | 0 | 519.5 | 513.48 | 1 | 3.9 | 30.69 | 100 | 100 | 34.432 | 34.431 | 4.927 | 1.256 | 40.614 | 0 | 0 | 127.98 | 127.98 | 127.98 | 154.589 | 176.226 | 178.292 | 0 | 0 | 0 | 0 | 0 | 0 | 127.979 | 127.98 | 71.78 | 19.31 | 100 | 8.73 | 1 | 425 | 0 | 0 | 0 | 0 | 0 | 0 | 11.994 | 7.89 | 6.726 | 0 | 0 | 0 | 2 | 2 | 0
2021-12-25 22:00 | 0 | 185.9 | 178.85 | 1 | 3.3 | 27.07 | 100 | 100 | 0 | 0 | 0 | 0.521 | 0 | 18.603 | 0 | 18.603 | 18.603 | 18.603 | 45.677 | 61.381 | 63.801 | 0 | 0 | 0 | 0 | 0 | 0 | -0.001 | 0 | 29.16 | 0 | 0 | 15.83 | 0.99 | 425 | 0 | 0 | 0 | 0 | 0 | 0 | 12.324 | 7.962 | 6.788 | 0 | 0 | 0 | 2 | 2 | 0
2021-12-25 23:00 | 0 | 338.5 | 310.5 | 1 | 3.2 | 27.32 | 100 | 100 | 0 | 0 | 0 | 0.521 | 0 | 2.278 | 0 | 2.278 | 2.278 | 2.278 | 29.319 | 106.562 | 116.173 | 0 | 0 | 0 | 0 | 0 | 0 | -0.001 | 0 | 1.96 | 0 | 0 | 23.47 | 0.98 | 425 | 0 | 0 | 0 | 0 | 0 | 0 | 12.301 | 7.957 | 6.783 | 0 | 0 | 0 | 1 | 1 | 0
2021-12-26 | 0 | 0 | 0 | 1 | 3.4 | 26.89 | 100 | 100 | 0 | 0 | 0 | 0 | 0 | 0 | 0 | 0 | 0 | 0 | 0 | 0 | 0 | 0 | 0 | 0 | 0 | 0 | 0 | -0.001 | 0 | 0 | 0 | 0 | 27.39 | 0.97 | 377.15 | 0 | 0 | 0 | 0 | -25.057 | 0 | 10.91 | 7.637 | 6.51 | 0 | 0 | 0 | 2 | 2 | 0
2021-12-26 01:00 | 0 | 0 | 0 | 0 | 3.1 | 26.55 | 100 | 100 | 0 | 0 | 0 | 0 | 0 | 0 | 0 | 0 | 0 | 0 | 0 | 0 | 0 | 0 | 0 | 0 | 0 | 0 | 0 | -0.001 | 0 | 0 | 0 | 0 | 0 | 0 | 338.72 | 0 | 0 | 0 | 0 | -20.127 | 0 | 7.617 | 6.753 | 5.757 | 0 | 0 | 0 | 1 | 1 | 0
2021-12-26 02:00 | 0 | 0 | 0 | 0 | 3.1 | 25.14 | 100 | 100 | 0 | 0 | 0 | 0 | 0 | 0 | 0 | 0 | 0 | 0 | 0 | 0 | 0 | 0 | 0 | 0 | 0 | 0 | 0 | -0.001 | 0 | 0 | 0 | 0 | 0 | 0 | 306.59 | 0 | 0 | 0 | 0 | -16.826 | 0 | 5.606 | 6.056 | 5.163 | 0 | 0 | 0 | 1 | 1 | 0
2021-12-26 03:00 | 0 | 0 | 0 | 0 | 3.2 | 24.74 | 100 | 100 | 0 | 0 | 0 | 0 | 0 | 0 | 0 | 0 | 0 | 0 | 0 | 0 | 0 | 0 | 0 | 0 | 0 | 0 | 0 | -0.001 | 0 | 0 | 0 | 0 | 0 | 0 | 279.2 | 0 | 0 | 0 | 0 | -14.344 | 0 | 4.24 | 5.454 | 4.65 | 0 | 0 | 0 | 1 | 1 | 0
2021-12-26 04:00 | 0 | 0 | 0 | 0 | 3.2 | 24.5 | 100 | 100 | 0 | 0 | 0 | 0 | 0 | 0 | 0 | 0 | 0 | 0 | 0 | 0 | 0 | 0 | 0 | 0 | 0 | 0 | 0 | -0.001 | 0 | 0 | 0 | 0 | 0 | 0 | 260 | 0 | 0 | 0 | 0 | -6.37 | 0 | 3.308 | 4.936 | 4.208 | 0 | 0 | 6.082 | 1 | 1 | 0
2021-12-26 05:00 | 0 | 0 | 0 | 0 | 3 | 23.19 | 100 | 100 | 0 | 0 | 0 | 0 | 0 | 0 | 0 | 0 | 0 | 0 | 0 | 0 | 0 | 0 | 0 | 0 | 0 | 0 | 0 | -0.001 | 0 | 0 | 0 | 0 | 0 | 0 | 260 | 0 | 0 | 0 | 0 | 0 | 0 | 3.004 | 4.738 | 4.039 | 0 | 0 | 11.781 | 1 | 1 | 0
2021-12-26 06:00 | 0 | 0 | 0 | 0 | 2.9 | 22.85 | 100 | 100 | 0 | 0 | 0 | 0 | 0 | 0 | 0 | 0 | 0 | 0 | 0 | 0 | 0 | 0 | 0 | 0 | 0 | 0 | 0 | -0.001 | 0 | 0 | 0 | 0 | 0 | 0 | 260 | 0 | 0 | 0 | 0 | 0 | 0 | 3.014 | 4.745 | 4.045 | 0 | 0 | 11.804 | 1 | 1 | 0
2021-12-26 07:00 | 0 | 0 | 0 | 0 | 2.8 | 22.46 | 100 | 100 | 0 | 0 | 0 | 0 | 0 | 0 | 0 | 0 | 0 | 0 | 0 | 0 | 0 | 0 | 0 | 0 | 0 | 0 | 0 | -0.001 | 0 | 0 | 0 | 0 | 0 | 0 | 260 | 0 | 0 | 0 | 0 | 0 | 0 | 3.025 | 4.753 | 4.052 | 0 | 0 | 11.83 | 1 | 1 | 0
2021-12-26 08:00 | 0 | 0 | 0 | 0 | 2.7 | 21.49 | 100 | 100 | 0 | 0 | 0 | 0 | 0 | 0 | 0 | 0 | 0 | 0 | 0 | 0 | 0 | 0 | 0 | 0 | 0 | 0 | 0 | -0.001 | 0 | 0 | 0 | 0 | 0 | 0 | 260 | 0 | 0 | 0 | 0 | 0 | 0 | 3.054 | 4.772 | 4.068 | 0 | 0 | 11.894 | 1 | 1 | 0
2021-12-26 09:00 | 0 | 0 | 0 | 1 | 2.6 | 21.42 | 100 | 100 | 0 | 0 | 0 | 0 | 0 | 0 | 0 | 0 | 0 | 0 | 0 | 0 | 0 | 0 | 0 | 0 | 0 | 0 | 0 | -0.001 | 0 | 0 | 0 | 0 | 27.73 | 0.97 | 260 | 0 | 0 | 0 | 0 | 0 | 0 | 3.056 | 4.774 | 4.069 | 0 | 0 | 11.899 | 1 | 1 | 0
2021-12-26 10:00 | 0 | 358.6 | 328.1 | 1 | 2.8 | 25.04 | 100 | 100 | 0 | 0 | 0 | 0.521 | 0 | 0 | 0 | 0 | 0 | 0 | 28.588 | 112.604 | 123.072 | 0 | 0 | 0 | 0 | 0 | 0 | -0.001 | 0 | 0 | 0 | 0 | 23.8 | 0.98 | 290.98 | 0 | 0 | 0 | 0 | 16.225 | 0 | 3.268 | 4.91 | 4.185 | 0 | 0 | 0 | 2 | 2 | 0
2021-12-26 11:00 | 0 | 584.3 | 561.26 | 1 | 2.7 | 25.87 | 100 | 100 | 0 | 0 | 0 | 0.521 | 0 | 48.246 | 0 | 48.246 | 48.246 | 48.246 | 139.399 | 192.623 | 200.532 | 0 | 0 | 0 | 0 | 0 | 0 | -0.001 | 0 | 24.06 | 0 | 0 | 16.15 | 0.99 | 425 | 0 | 0 | 0 | 0 | 70.184 | 0 | 8.288 | 6.845 | 5.835 | 0 | 0 | 0 | 1 | 1 | 0
2021-12-26 12:00 | 0 | 731.2 | 722.17 | 1 | 2.9 | 26.36 | 100 | 100 | 58.362 | 58.362 | 4.616 | 2.359 | 65.336 | 0 | 0 | 190.206 | 190.206 | 190.206 | 217.371 | 247.85 | 250.948 | 0 | 0 | 0 | 0 | 0 | 0 | 190.205 | 190.206 | 75.79 | 23.26 | 100 | 9.01 | 1 | 425 | 0 | 0 | 0 | 0 | 0 | 0 | 12.39 | 7.976 | 6.8 | 0 | 0 | 0 | 2 | 2 | 0
2021-12-26 13:00 | 0 | 824.1 | 823.17 | 1 | 2.9 | 26.71 | 100 | 100 | 70.63 | 70.63 | 5.19 | 3.078 | 78.898 | 0 | 0 | 221.554 | 221.554 | 221.554 | 248.674 | 282.511 | 282.831 | 0 | 0 | 0 | 0 | 0 | 0 | 221.553 | 221.554 | 78.33 | 24.97 | 100 | 2.72 | 1 | 425 | 0 | 0 | 0 | 0 | 0 | 0 | 12.357 | 7.969 | 6.794 | 0 | 0 | 0 | 2 | 3 | 0
2021-12-26 14:00 | 0 | 866 | 865.24 | 1 | 3 | 29.52 | 100 | 100 | 74.424 | 74.423 | 6.077 | 3.411 | 83.911 | 0 | 0 | 234.658 | 234.658 | 234.658 | 261.416 | 296.951 | 297.211 | 0 | 0 | 0 | 0 | 0 | 0 | 234.657 | 234.658 | 78.95 | 25.04 | 100 | 2.4 | 1 | 425 | 0 | 0 | 0 | 0 | 0 | 0 | 12.1 | 7.913 | 6.746 | 0 | 0 | 0 | 2 | 3 | 0
2021-12-26 15:00 | 0 | 557.5 | 554.4 | 1 | 2.9 | 29.9 | 100 | 100 | 38.981 | 38.981 | 4.814 | 1.443 | 45.238 | 0 | 0 | 140.504 | 140.504 | 140.504 | 167.214 | 190.271 | 191.334 | 0 | 0 | 0 | 0 | 0 | 0 | 140.503 | 140.504 | 73.43 | 20.37 | 100 | 6.04 | 1 | 425 | 0 | 0 | 0 | 0 | 0 | 0 | 12.065 | 7.905 | 6.739 | 0 | 0 | 0 | 2 | 3 | 0
2021-12-26 16:00 | 0 | 488.1 | 483.39 | 1 | 2.7 | 30.1 | 100 | 100 | 31.807 | 31.806 | 4.421 | 1.131 | 37.358 | 0 | 0 | 118.928 | 118.928 | 118.928 | 145.612 | 165.899 | 167.516 | 0 | 0 | 0 | 0 | 0 | 0 | 118.927 | 118.928 | 71 | 18.99 | 100 | 7.97 | 1 | 425 | 0 | 0 | 0 | 0 | 0 | 0 | 12.047 | 7.901 | 6.736 | 0 | 0 | 0 | 2 | 2 | 0
2021-12-26 17:00 | 0 | 382 | 378.27 | 1 | 2.7 | 31.02 | 100 | 100 | 21.071 | 21.071 | 4.458 | 0.768 | 26.298 | 0 | 0 | 87.375 | 87.375 | 87.375 | 113.942 | 129.821 | 131.102 | 0 | 0 | 0 | 0 | 0 | 0 | 87.374 | 87.375 | 66.65 | 16.07 | 100 | 8.02 | 1 | 425 | 0 | 0 | 0 | 0 | 0 | 0 | 11.964 | 7.883 | 6.72 | 0 | 0 | 0 | 2 | 2 | 0
2021-12-26 18:00 | 0 | 262.4 | 260.87 | 1 | 2.8 | 31.17 | 100 | 100 | 0 | 0 | 0 | 0.521 | 0 | 52.126 | 0 | 52.126 | 52.126 | 52.126 | 78.674 | 89.53 | 90.056 | 0 | 0 | 0 | 0 | 0 | 0 | -0.001 | 0 | 57.88 | 0 | 0 | 6.19 | 1 | 425 | 0 | 0 | 0 | 0 | 0 | 0 | 11.95 | 7.88 | 6.718 | 0 | 0 | 0 | 2 | 2 | 0
2021-12-26 19:00 | 0 | 440 | 439.54 | 1 | 3.1 | 31.15 | 100 | 100 | 27.205 | 27.205 | 4.65 | 0.972 | 32.827 | 0 | 0 | 106.236 | 106.236 | 106.236 | 132.786 | 150.849 | 151.008 | 0 | 0 | 0 | 0 | 0 | 0 | 106.235 | 106.236 | 70.35 | 18.02 | 100 | 2.63 | 1 | 425 | 0 | 0 | 0 | 0 | 0 | 0 | 11.952 | 7.88 | 6.718 | 0 | 0 | 0 | 2 | 2 | 0
2021-12-26 20:00 | 0 | 380.4 | 380.06 | 1 | 3.3 | 30.84 | 100 | 100 | 21.46 | 21.46 | 4.359 | 0.777 | 26.596 | 0 | 0 | 88.238 | 88.238 | 88.238 | 114.827 | 130.437 | 130.553 | 0 | 0 | 0 | 0 | 0 | 0 | 88.237 | 88.238 | 67.59 | 16.44 | 100 | 2.42 | 1 | 425 | 0 | 0 | 0 | 0 | 0 | 0 | 11.98 | 7.887 | 6.723 | 0 | 0 | 0 | 2 | 2 | 0
2021-12-26 21:00 | 0 | 305.1 | 301.63 | 1 | 3.3 | 30.51 | 100 | 100 | 0 | 0 | 0 | 0.521 | 0 | 64.183 | 0 | 64.183 | 64.183 | 64.183 | 90.815 | 103.52 | 104.71 | 0 | 0 | 0 | 0 | 0 | 0 | -0.001 | 0 | 61.3 | 0 | 0 | 8.65 | 1 | 425 | 0 | 0 | 0 | 0 | 0 | 0 | 12.01 | 7.893 | 6.729 | 0 | 0 | 0 | 2 | 2 | 0
2021-12-26 22:00 | 0 | 316.2 | 304.34 | 1 | 2.9 | 27.05 | 100 | 100 | 0 | 0 | 0 | 0.521 | 0 | 50.979 | 0 | 50.979 | 50.979 | 50.979 | 78.055 | 104.448 | 108.52 | 0 | 0 | 0 | 0 | 0 | 0 | -0.001 | 0 | 46.98 | 0 | 0 | 15.74 | 0.99 | 425 | 0 | 0 | 0 | 0 | 0 | 0 | 12.326 | 7.962 | 6.788 | 0 | 0 | 0 | 1 | 1 | 0
2021-12-26 23:00 | 0 | 249.3 | 228.83 | 1 | 2.7 | 26.79 | 100 | 100 | 0 | 0 | 0 | 0.521 | 0 | 0 | 0 | 0 | 0 | 0 | 21.86 | 78.535 | 85.56 | 0 | 0 | 0 | 0 | 0 | 0 | -0.001 | 0 | 0 | 0 | 0 | 23.38 | 0.98 | 415.75 | 0 | 0 | 0 | 0 | -4.842 | 0 | 12.059 | 7.904 | 6.738 | 0 | 0 | 0 | 1 | 1 | 0
2021-12-27 | 0 | 0 | 0 | 1 | 3.2 | 26.38 | 100 | 100 | 0 | 0 | 0 | 0 | 0 | 0 | 0 | 0 | 0 | 0 | 0 | 0 | 0 | 0 | 0 | 0 | 0 | 0 | 0 | -0.001 | 0 | 0 | 0 | 0 | 27.3 | 0.97 | 369.75 | 0 | 0 | 0 | 0 | -24.089 | 0 | 10.241 | 7.475 | 6.373 | 0 | 0 | 0 | 2 | 2 | 0
2021-12-27 01:00 | 0 | 0 | 0 | 0 | 3.4 | 25.95 | 100 | 100 | 0 | 0 | 0 | 0 | 0 | 0 | 0 | 0 | 0 | 0 | 0 | 0 | 0 | 0 | 0 | 0 | 0 | 0 | 0 | -0.001 | 0 | 0 | 0 | 0 | 0 | 0 | 332.55 | 0 | 0 | 0 | 0 | -19.486 | 0 | 7.212 | 6.626 | 5.648 | 0 | 0 | 0 | 1 | 1 | 0
2021-12-27 02:00 | 0 | 0 | 0 | 0 | 3.2 | 24.58 | 100 | 100 | 0 | 0 | 0 | 0 | 0 | 0 | 0 | 0 | 0 | 0 | 0 | 0 | 0 | 0 | 0 | 0 | 0 | 0 | 0 | -0.001 | 0 | 0 | 0 | 0 | 0 | 0 | 301.3 | 0 | 0 | 0 | 0 | -16.364 | 0 | 5.341 | 5.95 | 5.073 | 0 | 0 | 0 | 1 | 1 | 0
2021-12-27 03:00 | 0 | 0 | 0 | 0 | 2.7 | 23.86 | 100 | 100 | 0 | 0 | 0 | 0 | 0 | 0 | 0 | 0 | 0 | 0 | 0 | 0 | 0 | 0 | 0 | 0 | 0 | 0 | 0 | -0.001 | 0 | 0 | 0 | 0 | 0 | 0 | 274.52 | 0 | 0 | 0 | 0 | -14.023 | 0 | 4.074 | 5.37 | 4.578 | 0 | 0 | 0 | 1 | 1 | 0
2021-12-27 04:00 | 0 | 0 | 0 | 0 | 2.1 | 23.6 | 100 | 100 | 0 | 0 | 0 | 0 | 0 | 0 | 0 | 0 | 0 | 0 | 0 | 0 | 0 | 0 | 0 | 0 | 0 | 0 | 0 | -0.001 | 0 | 0 | 0 | 0 | 0 | 0 | 260 | 0 | 0 | 0 | 0 | -6.241 | 0 | 3.194 | 4.864 | 4.146 | 0 | 0 | 5.964 | 1 | 1 | 0
2021-12-27 05:00 | 0 | 0 | 0 | 0 | 2.2 | 22.22 | 100 | 100 | 0 | 0 | 0 | 0 | 0 | 0 | 0 | 0 | 0 | 0 | 0 | 0 | 0 | 0 | 0 | 0 | 0 | 0 | 0 | -0.001 | 0 | 0 | 0 | 0 | 0 | 0 | 260 | 0 | 0 | 0 | 0 | 0 | 0 | 3.032 | 4.758 | 4.056 | 0 | 0 | 11.846 | 1 | 1 | 0
2021-12-27 06:00 | 0 | 0 | 0 | 0 | 2.2 | 22.05 | 100 | 100 | 0 | 0 | 0 | 0 | 0 | 0 | 0 | 0 | 0 | 0 | 0 | 0 | 0 | 0 | 0 | 0 | 0 | 0 | 0 | -0.001 | 0 | 0 | 0 | 0 | 0 | 0 | 260 | 0 | 0 | 0 | 0 | 0 | 0 | 3.037 | 4.761 | 4.059 | 0 | 0 | 11.857 | 1 | 1 | 0
2021-12-27 07:00 | 0 | 0 | 0 | 0 | 2 | 21.87 | 100 | 100 | 0 | 0 | 0 | 0 | 0 | 0 | 0 | 0 | 0 | 0 | 0 | 0 | 0 | 0 | 0 | 0 | 0 | 0 | 0 | -0.001 | 0 | 0 | 0 | 0 | 0 | 0 | 260 | 0 | 0 | 0 | 0 | 0 | 0 | 3.042 | 4.765 | 4.062 | 0 | 0 | 11.869 | 1 | 1 | 0
2021-12-27 08:00 | 0 | 0 | 0 | 0 | 1.9 | 21.19 | 100 | 100 | 0 | 0 | 0 | 0 | 0 | 0 | 0 | 0 | 0 | 0 | 0 | 0 | 0 | 0 | 0 | 0 | 0 | 0 | 0 | -0.001 | 0 | 0 | 0 | 0 | 0 | 0 | 260 | 0 | 0 | 0 | 0 | 0 | 0 | 3.063 | 4.778 | 4.073 | 0 | 0 | 11.914 | 1 | 1 | 0
2021-12-27 09:00 | 0 | 0 | 0 | 1 | 2 | 21.15 | 100 | 100 | 0 | 0 | 0 | 0 | 0 | 0 | 0 | 0 | 0 | 0 | 0 | 0 | 0 | 0 | 0 | 0 | 0 | 0 | 0 | -0.001 | 0 | 0 | 0 | 0 | 27.76 | 0.97 | 260 | 0 | 0 | 0 | 0 | 0 | 0 | 3.064 | 4.779 | 4.074 | 0 | 0 | 11.917 | 1 | 1 | 0
2021-12-27 10:00 | 0 | 319.4 | 292.15 | 1 | 2.7 | 25.95 | 100 | 100 | 0 | 0 | 0 | 0.521 | 0 | 0 | 0 | 0 | 0 | 0 | 24.981 | 100.267 | 109.618 | 0 | 0 | 0 | 0 | 0 | 0 | -0.001 | 0 | 0 | 0 | 0 | 23.84 | 0.98 | 284.5 | 0 | 0 | 0 | 0 | 12.83 | 0 | 3.17 | 4.848 | 4.133 | 0 | 0 | 0 | 2 | 2 | 0
2021-12-27 11:00 | 0 | 514.9 | 494.51 | 1 | 2.7 | 26.7 | 100 | 100 | 0 | 0 | 0 | 0.521 | 0 | 29.375 | 0 | 29.375 | 29.375 | 29.375 | 122.059 | 169.717 | 176.714 | 0 | 0 | 0 | 0 | 0 | 0 | -0.001 | 0 | 16.62 | 0 | 0 | 16.18 | 0.99 | 425 | 0 | 0 | 0 | 0 | 73.578 | 0 | 7.075 | 6.494 | 5.536 | 0 | 0 | 0 | 1 | 1 | 0
2021-12-27 12:00 | 0 | 721.9 | 712.94 | 1 | 2.9 | 27.47 | 100 | 100 | 56.922 | 56.921 | 4.831 | 2.303 | 64.056 | 0 | 0 | 187.565 | 187.565 | 187.565 | 214.587 | 244.681 | 247.756 | 0 | 0 | 0 | 0 | 0 | 0 | 187.564 | 187.565 | 75.71 | 22.97 | 100 | 9.04 | 1 | 425 | 0 | 0 | 0 | 0 | 0 | 0 | 12.287 | 7.954 | 6.781 | 0 | 0 | 0 | 2 | 2 | 0
2021-12-27 13:00 | 0 | 845 | 844.03 | 1 | 2.7 | 28.05 | 100 | 100 | 72.554 | 72.554 | 5.615 | 3.24 | 81.408 | 0 | 0 | 228.029 | 228.029 | 228.029 | 254.976 | 289.673 | 290.004 | 0 | 0 | 0 | 0 | 0 | 0 | 228.028 | 228.029 | 78.63 | 25.02 | 100 | 2.74 | 1 | 425 | 0 | 0 | 0 | 0 | 0 | 0 | 12.234 | 7.942 | 6.771 | 0 | 0 | 0 | 2 | 3 | 0
2021-12-27 14:00 | 0 | 835.7 | 834.97 | 1 | 2.1 | 30.51 | 100 | 100 | 70.375 | 70.375 | 6.253 | 3.179 | 79.807 | 0 | 0 | 225.639 | 225.639 | 225.639 | 252.27 | 286.562 | 286.812 | 0 | 0 | 0 | 0 | 0 | 0 | 225.638 | 225.639 | 78.67 | 24.54 | 100 | 2.39 | 1 | 425 | 0 | 0 | 0 | 0 | 0 | 0 | 12.01 | 7.893 | 6.729 | 0 | 0 | 0 | 2 | 3 | 0
2021-12-27 15:00 | 0 | 809.9 | 805.38 | 1 | 1.6 | 31.06 | 100 | 100 | 66.446 | 66.446 | 6.319 | 2.951 | 75.716 | 0 | 0 | 216.348 | 216.348 | 216.348 | 242.91 | 276.406 | 277.958 | 0 | 0 | 0 | 0 | 0 | 0 | 216.347 | 216.348 | 77.83 | 23.91 | 100 | 6.06 | 1 | 425 | 0 | 0 | 0 | 0 | 0 | 0 | 11.96 | 7.882 | 6.719 | 0 | 0 | 0 | 2 | 3 | 0
2021-12-27 16:00 | 0 | 814 | 806.09 | 1 | 1.2 | 31.39 | 100 | 100 | 66.276 | 66.276 | 6.4 | 2.949 | 75.625 | 0 | 0 | 216.295 | 216.295 | 216.295 | 242.814 | 276.649 | 279.365 | 0 | 0 | 0 | 0 | 0 | 0 | 216.294 | 216.295 | 77.42 | 23.72 | 100 | 8 | 1 | 425 | 0 | 0 | 0 | 0 | 0 | 0 | 11.93 | 7.876 | 6.714 | 0 | 0 | 0 | 2 | 2 | 0
2021-12-27 17:00 | 0 | 601.4 | 595.46 | 1 | 1.3 | 33.09 | 100 | 100 | 41.932 | 41.932 | 6.052 | 1.648 | 49.632 | 0 | 0 | 153.054 | 153.054 | 153.054 | 179.358 | 204.36 | 206.4 | 0 | 0 | 0 | 0 | 0 | 0 | 153.053 | 153.054 | 74.15 | 20.32 | 100 | 8.06 | 1 | 425 | 0 | 0 | 0 | 0 | 0 | 0 | 11.778 | 7.842 | 6.685 | 0 | 0 | 0 | 2 | 3 | 0
2021-12-27 18:00 | 0 | 764.8 | 760.25 | 1 | 1.4 | 33.51 | 100 | 100 | 60.097 | 60.096 | 6.854 | 2.639 | 69.59 | 0 | 0 | 203.02 | 203.02 | 203.02 | 229.272 | 260.918 | 262.479 | 0 | 0 | 0 | 0 | 0 | 0 | 203.019 | 203.02 | 77.35 | 22.9 | 100 | 6.25 | 1 | 425 | 0 | 0 | 0 | 0 | 0 | 0 | 11.741 | 7.833 | 6.678 | 0 | 0 | 0 | 2 | 3 | 0
2021-12-27 19:00 | 0 | 771.8 | 770.94 | 1 | 1.6 | 33.68 | 100 | 100 | 61.438 | 61.438 | 6.934 | 2.723 | 71.095 | 0 | 0 | 206.669 | 206.669 | 206.669 | 232.899 | 264.587 | 264.882 | 0 | 0 | 0 | 0 | 0 | 0 | 206.668 | 206.669 | 78.02 | 23.19 | 100 | 2.7 | 1 | 425 | 0 | 0 | 0 | 0 | 0 | 0 | 11.725 | 7.83 | 6.675 | 0 | 0 | 0 | 2 | 3 | 0
2021-12-27 20:00 | 0 | 772.8 | 772.16 | 1 | 2.2 | 33.9 | 100 | 100 | 61.504 | 61.503 | 6.997 | 2.732 | 71.233 | 0 | 0 | 207.095 | 207.095 | 207.095 | 233.297 | 265.005 | 265.225 | 0 | 0 | 0 | 0 | 0 | 0 | 207.094 | 207.095 | 78.08 | 23.19 | 100 | 2.34 | 1 | 425 | 0 | 0 | 0 | 0 | 0 | 0 | 11.706 | 7.825 | 6.671 | 0 | 0 | 0 | 2 | 2 | 0
2021-12-27 21:00 | 0 | 663.1 | 655.71 | 1 | 2.5 | 33.8 | 100 | 100 | 48.014 | 48.014 | 6.545 | 1.976 | 56.535 | 0 | 0 | 171.221 | 171.221 | 171.221 | 197.435 | 225.041 | 227.576 | 0 | 0 | 0 | 0 | 0 | 0 | 171.22 | 171.221 | 75.24 | 21.1 | 100 | 8.56 | 1 | 425 | 0 | 0 | 0 | 0 | 0 | 0 | 11.715 | 7.827 | 6.673 | 0 | 0 | 0 | 2 | 3 | 0
2021-12-27 22:00 | 0 | 625.8 | 602.6 | 1 | 2.1 | 30.06 | 100 | 100 | 34.886 | 34.886 | 4.679 | 1.263 | 40.828 | 0 | 0 | 128.478 | 128.478 | 128.478 | 155.167 | 206.812 | 214.775 | 0 | 0 | 0 | 0 | 0 | 0 | 128.477 | 128.478 | 59.82 | 16.24 | 100 | 15.65 | 0.99 | 425 | 0 | 0 | 0 | 0 | 0 | 0 | 12.051 | 7.902 | 6.737 | 0 | 0 | 0 | 2 | 2 | 0
2021-12-27 23:00 | 0 | 352.2 | 323.52 | 1 | 2.3 | 29.5 | 100 | 100 | 0 | 0 | 0 | 0.521 | 0 | 4.478 | 0 | 4.478 | 4.478 | 4.478 | 31.239 | 111.031 | 120.875 | 0 | 0 | 0 | 0 | 0 | 0 | -0.001 | 0 | 3.7 | 0 | 0 | 23.28 | 0.98 | 425 | 0 | 0 | 0 | 0 | 0 | 0 | 12.101 | 7.913 | 6.746 | 0 | 0 | 0 | 2 | 2 | 0
2021-12-28 | 0 | 0 | 0 | 1 | 3 | 28.8 | 100 | 100 | 0 | 0 | 0 | 0 | 0 | 0 | 0 | 0 | 0 | 0 | 0 | 0 | 0 | 0 | 0 | 0 | 0 | 0 | 0 | -0.001 | 0 | 0 | 0 | 0 | 27.2 | 0.97 | 377.56 | 0 | 0 | 0 | 0 | -24.843 | 0 | 10.761 | 7.602 | 6.48 | 0 | 0 | 0 | 2 | 2 | 0
2021-12-28 01:00 | 0 | 0 | 0 | 0 | 3.1 | 28.48 | 100 | 100 | 0 | 0 | 0 | 0 | 0 | 0 | 0 | 0 | 0 | 0 | 0 | 0 | 0 | 0 | 0 | 0 | 0 | 0 | 0 | -0.001 | 0 | 0 | 0 | 0 | 0 | 0 | 339.41 | 0 | 0 | 0 | 0 | -19.982 | 0 | 7.525 | 6.725 | 5.733 | 0 | 0 | 0 | 1 | 1 | 0
2021-12-28 02:00 | 0 | 0 | 0 | 0 | 3 | 27.13 | 100 | 100 | 0 | 0 | 0 | 0 | 0 | 0 | 0 | 0 | 0 | 0 | 0 | 0 | 0 | 0 | 0 | 0 | 0 | 0 | 0 | -0.001 | 0 | 0 | 0 | 0 | 0 | 0 | 307.48 | 0 | 0 | 0 | 0 | -16.718 | 0 | 5.544 | 6.032 | 5.142 | 0 | 0 | 0 | 1 | 1 | 0
2021-12-28 03:00 | 0 | 0 | 0 | 0 | 3 | 26.24 | 100 | 100 | 0 | 0 | 0 | 0 | 0 | 0 | 0 | 0 | 0 | 0 | 0 | 0 | 0 | 0 | 0 | 0 | 0 | 0 | 0 | -0.001 | 0 | 0 | 0 | 0 | 0 | 0 | 280.18 | 0 | 0 | 0 | 0 | -14.3 | 0 | 4.217 | 5.443 | 4.64 | 0 | 0 | 0 | 1 | 1 | 0
2021-12-28 04:00 | 0 | 0 | 0 | 0 | 3 | 26.25 | 100 | 100 | 0 | 0 | 0 | 0 | 0 | 0 | 0 | 0 | 0 | 0 | 0 | 0 | 0 | 0 | 0 | 0 | 0 | 0 | 0 | -0.001 | 0 | 0 | 0 | 0 | 0 | 0 | 260 | 0 | 0 | 0 | 0 | -6.343 | 0 | 3.285 | 4.921 | 4.195 | 0 | 0 | 6.058 | 1 | 1 | 0
2021-12-28 05:00 | 0 | 0 | 0 | 0 | 3.1 | 24.98 | 100 | 100 | 0 | 0 | 0 | 0 | 0 | 0 | 0 | 0 | 0 | 0 | 0 | 0 | 0 | 0 | 0 | 0 | 0 | 0 | 0 | -0.001 | 0 | 0 | 0 | 0 | 0 | 0 | 260 | 0 | 0 | 0 | 0 | 0 | 0 | 2.952 | 4.702 | 4.009 | 0 | 0 | 11.663 | 1 | 1 | 0
2021-12-28 06:00 | 0 | 0 | 0 | 0 | 3 | 24.66 | 100 | 100 | 0 | 0 | 0 | 0 | 0 | 0 | 0 | 0 | 0 | 0 | 0 | 0 | 0 | 0 | 0 | 0 | 0 | 0 | 0 | -0.001 | 0 | 0 | 0 | 0 | 0 | 0 | 260 | 0 | 0 | 0 | 0 | 0 | 0 | 2.961 | 4.709 | 4.014 | 0 | 0 | 11.684 | 1 | 1 | 0
2021-12-28 07:00 | 0 | 0 | 0 | 0 | 2.8 | 24.55 | 100 | 100 | 0 | 0 | 0 | 0 | 0 | 0 | 0 | 0 | 0 | 0 | 0 | 0 | 0 | 0 | 0 | 0 | 0 | 0 | 0 | -0.001 | 0 | 0 | 0 | 0 | 0 | 0 | 260 | 0 | 0 | 0 | 0 | 0 | 0 | 2.965 | 4.711 | 4.016 | 0 | 0 | 11.692 | 1 | 1 | 0
2021-12-28 08:00 | 0 | 0 | 0 | 0 | 2.7 | 24.07 | 100 | 100 | 0 | 0 | 0 | 0 | 0 | 0 | 0 | 0 | 0 | 0 | 0 | 0 | 0 | 0 | 0 | 0 | 0 | 0 | 0 | -0.001 | 0 | 0 | 0 | 0 | 0 | 0 | 260 | 0 | 0 | 0 | 0 | 0 | 0 | 2.978 | 4.721 | 4.024 | 0 | 0 | 11.723 | 1 | 1 | 0
2021-12-28 09:00 | 0 | 0 | 0 | 1 | 2.5 | 23.71 | 100 | 100 | 0 | 0 | 0 | 0 | 0 | 0 | 0 | 0 | 0 | 0 | 0 | 0 | 0 | 0 | 0 | 0 | 0 | 0 | 0 | -0.001 | 0 | 0 | 0 | 0 | 27.79 | 0.97 | 260 | 0 | 0 | 0 | 0 | 0 | 0 | 2.989 | 4.728 | 4.03 | 0 | 0 | 11.747 | 1 | 1 | 0
2021-12-28 10:00 | 0 | 142.5 | 130.31 | 1 | 3 | 27.7 | 100 | 100 | 0 | 0 | 0 | 0.521 | 0 | 0 | 0 | 0 | 0 | 0 | 10.923 | 44.724 | 48.906 | 0 | 0 | 0 | 0 | 0 | 0 | -0.001 | 0 | 0 | 0 | 0 | 23.87 | 0.98 | 260 | 0 | 0 | 0 | 0 | 0 | 0 | 2.876 | 4.648 | 3.962 | 0 | 0 | 0.563 | 2 | 2 | 0
2021-12-28 11:00 | 0 | 274.4 | 263.5 | 1 | 2.9 | 28.35 | 100 | 100 | 0 | 0 | 0 | 0.521 | 0 | 0 | 0 | 0 | 0 | 0 | 64.619 | 90.434 | 94.174 | 0 | 0 | 0 | 0 | 0 | 0 | -0.001 | 0 | 0 | 0 | 0 | 16.2 | 0.99 | 357.1 | 0 | 0 | 0 | 0 | 50.851 | 0 | 3.969 | 5.29 | 4.509 | 0 | 0 | 0 | 1 | 1 | 0
2021-12-28 12:00 | 0 | 305.8 | 301.99 | 1 | 2.9 | 28.9 | 100 | 100 | 0 | 0 | 0 | 0.521 | 0 | 31.329 | 0 | 31.329 | 31.329 | 31.329 | 90.894 | 103.643 | 104.951 | 0 | 0 | 0 | 0 | 0 | 0 | -0.001 | 0 | 29.85 | 0 | 0 | 9.05 | 1 | 425 | 0 | 0 | 0 | 0 | 35.557 | 0 | 10.222 | 7.442 | 6.344 | 0 | 0 | 0 | 1 | 1 | 0
2021-12-28 13:00 | 0 | 375.8 | 375.37 | 1 | 3.2 | 29.25 | 100 | 100 | 21.75 | 21.75 | 3.553 | 0.761 | 26.064 | 0 | 0 | 86.603 | 86.603 | 86.603 | 113.396 | 128.826 | 128.975 | 0 | 0 | 0 | 0 | 0 | 0 | 86.602 | 86.603 | 67.15 | 16.86 | 100 | 2.75 | 1 | 425 | 0 | 0 | 0 | 0 | 0 | 0 | 12.124 | 7.918 | 6.75 | 0 | 0 | 0 | 2 | 2 | 0
2021-12-28 14:00 | 0 | 359.9 | 359.58 | 1 | 4.5 | 31.11 | 100 | 100 | 19.248 | 19.248 | 4.525 | 0.719 | 24.491 | 0 | 0 | 82.086 | 82.086 | 82.086 | 108.641 | 123.409 | 123.518 | 0 | 0 | 0 | 0 | 0 | 0 | 82.085 | 82.086 | 66.46 | 15.58 | 100 | 2.4 | 1 | 425 | 0 | 0 | 0 | 0 | 0 | 0 | 11.956 | 7.881 | 6.719 | 0 | 0 | 0 | 2 | 2 | 0
2021-12-28 15:00 | 0 | 330.3 | 328.44 | 1 | 4.1 | 31.4 | 100 | 100 | 0 | 0 | 0 | 0.521 | 0 | 72.542 | 0 | 72.542 | 72.542 | 72.542 | 99.061 | 112.722 | 113.359 | 0 | 0 | 0 | 0 | 0 | 0 | -0.001 | 0 | 63.99 | 0 | 0 | 6.08 | 1 | 425 | 0 | 0 | 0 | 0 | 0 | 0 | 11.929 | 7.875 | 6.714 | 0 | 0 | 0 | 2 | 2 | 0
2021-12-28 16:00 | 0 | 317.7 | 314.58 | 1 | 3.4 | 31.69 | 100 | 100 | 0 | 0 | 0 | 0.521 | 0 | 68.277 | 0 | 68.277 | 68.277 | 68.277 | 94.758 | 107.965 | 109.035 | 0 | 0 | 0 | 0 | 0 | 0 | -0.001 | 0 | 62.62 | 0 | 0 | 8.03 | 1 | 425 | 0 | 0 | 0 | 0 | 0 | 0 | 11.903 | 7.87 | 6.709 | 0 | 0 | 0 | 1 | 1 | 0
2021-12-28 17:00 | 0 | 264.7 | 262.05 | 1 | 3.3 | 32.96 | 100 | 100 | 0 | 0 | 0 | 0.521 | 0 | 52.609 | 0 | 52.609 | 52.609 | 52.609 | 78.929 | 89.935 | 90.845 | 0 | 0 | 0 | 0 | 0 | 0 | -0.001 | 0 | 57.91 | 0 | 0 | 8.11 | 1 | 425 | 0 | 0 | 0 | 0 | 0 | 0 | 11.79 | 7.844 | 6.687 | 0 | 0 | 0 | 1 | 1 | 0
2021-12-28 18:00 | 0 | 404.6 | 402.14 | 1 | 3.4 | 33.3 | 100 | 100 | 22.36 | 22.36 | 5.642 | 0.846 | 28.848 | 0 | 0 | 94.993 | 94.993 | 94.993 | 121.271 | 138.015 | 138.859 | 0 | 0 | 0 | 0 | 0 | 0 | 94.992 | 94.993 | 68.41 | 16.1 | 100 | 6.32 | 1 | 425 | 0 | 0 | 0 | 0 | 0 | 0 | 11.759 | 7.837 | 6.681 | 0 | 0 | 0 | 2 | 2 | 0
2021-12-28 19:00 | 0 | 463.2 | 462.65 | 1 | 3.3 | 33.56 | 100 | 100 | 28.29 | 28.29 | 5.946 | 1.061 | 35.297 | 0 | 0 | 113.517 | 113.517 | 113.517 | 139.762 | 158.783 | 158.97 | 0 | 0 | 0 | 0 | 0 | 0 | 113.516 | 113.517 | 71.41 | 17.8 | 100 | 2.78 | 1 | 425 | 0 | 0 | 0 | 0 | 0 | 0 | 11.736 | 7.832 | 6.677 | 0 | 0 | 0 | 2 | 2 | 0
2021-12-28 20:00 | 0 | 624.2 | 623.72 | 1 | 3.3 | 33.39 | 100 | 100 | 44.999 | 44.998 | 6.277 | 1.809 | 53.084 | 0 | 0 | 162.188 | 162.188 | 162.188 | 188.455 | 214.061 | 214.225 | 0 | 0 | 0 | 0 | 0 | 0 | 162.187 | 162.188 | 75.71 | 21.01 | 100 | 2.25 | 1 | 425 | 0 | 0 | 0 | 0 | 0 | 0 | 11.751 | 7.836 | 6.68 | 0 | 0 | 0 | 2 | 2 | 0
2021-12-28 21:00 | 0 | 587 | 580.61 | 1 | 3.6 | 33.29 | 100 | 100 | 40.251 | 40.251 | 6.141 | 1.573 | 47.964 | 0 | 0 | 148.554 | 148.554 | 148.554 | 174.833 | 199.264 | 201.458 | 0 | 0 | 0 | 0 | 0 | 0 | 148.553 | 148.554 | 73.74 | 19.98 | 100 | 8.46 | 1 | 425 | 0 | 0 | 0 | 0 | 0 | 0 | 11.76 | 7.838 | 6.681 | 0 | 0 | 0 | 2 | 2 | 0
2021-12-28 22:00 | 0 | 420.7 | 405.3 | 1 | 3 | 30.1 | 100 | 100 | 18.423 | 18.423 | 4.025 | 0.683 | 23.131 | 0 | 0 | 78.069 | 78.069 | 78.069 | 104.754 | 139.099 | 144.384 | 0 | 0 | 0 | 0 | 0 | 0 | 78.068 | 78.069 | 54.07 | 12.76 | 100 | 15.55 | 0.99 | 425 | 0 | 0 | 0 | 0 | 0 | 0 | 12.047 | 7.901 | 6.736 | 0 | 0 | 0 | 2 | 2 | 0
2021-12-28 23:00 | 0 | 129.4 | 118.95 | 1 | 2.7 | 29.58 | 100 | 100 | 0 | 0 | 0 | 0.521 | 0 | 0 | 0 | 0 | 0 | 0 | 11.601 | 40.825 | 44.41 | 0 | 0 | 0 | 0 | 0 | 0 | -0.001 | 0 | 0 | 0 | 0 | 23.18 | 0.98 | 398.26 | 0 | 0 | 0 | 0 | -14.001 | 0 | 11.285 | 7.728 | 6.588 | 0 | 0 | 0 | 2 | 2 | 0
2021-12-29 | 0 | 0 | 0 | 1 | 3 | 28.99 | 100 | 100 | 0 | 0 | 0 | 0 | 0 | 0 | 0 | 0 | 0 | 0 | 0 | 0 | 0 | 0 | 0 | 0 | 0 | 0 | 0 | -0.001 | 0 | 0 | 0 | 0 | 27.1 | 0.97 | 356.32 | 0 | 0 | 0 | 0 | -21.968 | 0 | 8.812 | 7.102 | 6.054 | 0 | 0 | 0 | 2 | 2 | 0
2021-12-29 01:00 | 0 | 0 | 0 | 0 | 2.8 | 28.57 | 100 | 100 | 0 | 0 | 0 | 0 | 0 | 0 | 0 | 0 | 0 | 0 | 0 | 0 | 0 | 0 | 0 | 0 | 0 | 0 | 0 | -0.001 | 0 | 0 | 0 | 0 | 0 | 0 | 321.88 | 0 | 0 | 0 | 0 | -18.035 | 0 | 6.32 | 6.324 | 5.391 | 0 | 0 | 0 | 1 | 1 | 0
2021-12-29 02:00 | 0 | 0 | 0 | 0 | 2.8 | 27.53 | 100 | 100 | 0 | 0 | 0 | 0 | 0 | 0 | 0 | 0 | 0 | 0 | 0 | 0 | 0 | 0 | 0 | 0 | 0 | 0 | 0 | -0.001 | 0 | 0 | 0 | 0 | 0 | 0 | 292.69 | 0 | 0 | 0 | 0 | -15.285 | 0 | 4.741 | 5.692 | 4.852 | 0 | 0 | 0 | 1 | 1 | 0
2021-12-29 03:00 | 0 | 0 | 0 | 0 | 2.7 | 27.49 | 100 | 100 | 0 | 0 | 0 | 0 | 0 | 0 | 0 | 0 | 0 | 0 | 0 | 0 | 0 | 0 | 0 | 0 | 0 | 0 | 0 | -0.001 | 0 | 0 | 0 | 0 | 0 | 0 | 267.56 | 0 | 0 | 0 | 0 | -13.16 | 0 | 3.644 | 5.137 | 4.379 | 0 | 0 | 0 | 1 | 1 | 0
2021-12-29 04:00 | 0 | 0 | 0 | 0 | 2.4 | 27.52 | 100 | 100 | 0 | 0 | 0 | 0 | 0 | 0 | 0 | 0 | 0 | 0 | 0 | 0 | 0 | 0 | 0 | 0 | 0 | 0 | 0 | -0.001 | 0 | 0 | 0 | 0 | 0 | 0 | 260 | 0 | 0 | 0 | 0 | -2.775 | 0 | 2.938 | 4.692 | 4 | 0 | 0 | 8.854 | 1 | 1 | 0
2021-12-29 05:00 | 0 | 0 | 0 | 0 | 2.3 | 26.58 | 100 | 100 | 0 | 0 | 0 | 0 | 0 | 0 | 0 | 0 | 0 | 0 | 0 | 0 | 0 | 0 | 0 | 0 | 0 | 0 | 0 | -0.001 | 0 | 0 | 0 | 0 | 0 | 0 | 260 | 0 | 0 | 0 | 0 | 0 | 0 | 2.907 | 4.67 | 3.981 | 0 | 0 | 11.559 | 1 | 1 | 0
2021-12-29 06:00 | 0 | 0 | 0 | 0 | 2.6 | 26.45 | 100 | 100 | 0 | 0 | 0 | 0 | 0 | 0 | 0 | 0 | 0 | 0 | 0 | 0 | 0 | 0 | 0 | 0 | 0 | 0 | 0 | -0.001 | 0 | 0 | 0 | 0 | 0 | 0 | 260 | 0 | 0 | 0 | 0 | 0 | 0 | 2.911 | 4.673 | 3.984 | 0 | 0 | 11.567 | 1 | 1 | 0
2021-12-29 07:00 | 0 | 0 | 0 | 0 | 2.7 | 26.38 | 100 | 100 | 0 | 0 | 0 | 0 | 0 | 0 | 0 | 0 | 0 | 0 | 0 | 0 | 0 | 0 | 0 | 0 | 0 | 0 | 0 | -0.001 | 0 | 0 | 0 | 0 | 0 | 0 | 260 | 0 | 0 | 0 | 0 | 0 | 0 | 2.913 | 4.674 | 3.985 | 0 | 0 | 11.572 | 1 | 1 | 0
2021-12-29 08:00 | 0 | 0 | 0 | 0 | 2.5 | 25.87 | 100 | 100 | 0 | 0 | 0 | 0 | 0 | 0 | 0 | 0 | 0 | 0 | 0 | 0 | 0 | 0 | 0 | 0 | 0 | 0 | 0 | -0.001 | 0 | 0 | 0 | 0 | 0 | 0 | 260 | 0 | 0 | 0 | 0 | 0 | 0 | 2.927 | 4.685 | 3.994 | 0 | 0 | 11.605 | 1 | 1 | 0
2021-12-29 09:00 | 0 | 0 | 0 | 1 | 2.1 | 25.7 | 100 | 100 | 0 | 0 | 0 | 0 | 0 | 0 | 0 | 0 | 0 | 0 | 0 | 0 | 0 | 0 | 0 | 0 | 0 | 0 | 0 | -0.001 | 0 | 0 | 0 | 0 | 27.82 | 0.97 | 260 | 0 | 0 | 0 | 0 | 0 | 0 | 2.932 | 4.688 | 3.996 | 0 | 0 | 11.616 | 1 | 1 | 0
2021-12-29 10:00 | 0 | 3.1 | 2.83 | 1 | 1.9 | 27.12 | 100 | 100 | 0 | 0 | 0 | 0.521 | 0 | 0 | 0 | 0 | 0 | 0 | 0.233 | 0.973 | 1.064 | 0 | 0 | 0 | 0 | 0 | 0 | -0.001 | 0 | 0 | 0 | 0 | 23.89 | 0.98 | 260 | 0 | 0 | 0 | 0 | 0 | 0 | 2.892 | 4.66 | 3.972 | 0 | 0 | 11.291 | 2 | 2 | 0
2021-12-29 11:00 | 0 | 69.3 | 66.54 | 1 | 1.3 | 27.14 | 100 | 100 | 0 | 0 | 0 | 0.521 | 0 | 0 | 0 | 0 | 0 | 0 | 16.209 | 22.837 | 23.784 | 0 | 0 | 0 | 0 | 0 | 0 | -0.001 | 0 | 0 | 0 | 0 | 16.22 | 0.99 | 268.59 | 0 | 0 | 0 | 0 | 4.497 | 0 | 2.973 | 4.717 | 4.021 | 0 | 0 | 0 | 1 | 1 | 0
2021-12-29 12:00 | 0 | 147.1 | 145.26 | 1 | 1.1 | 26.84 | 100 | 100 | 0 | 0 | 0 | 0.521 | 0 | 0 | 0 | 0 | 0 | 0 | 43.722 | 49.854 | 50.485 | 0 | 0 | 0 | 0 | 0 | 0 | -0.001 | 0 | 0 | 0 | 0 | 9.07 | 1 | 326.3 | 0 | 0 | 0 | 0 | 30.223 | 0 | 3.818 | 5.226 | 4.455 | 0 | 0 | 0 | 1 | 1 | 0
2021-12-29 13:00 | 0 | 130.6 | 130.45 | 1 | 1 | 26.73 | 100 | 100 | 0 | 0 | 0 | 0.521 | 0 | 0 | 0 | 0 | 0 | 0 | 39.408 | 44.77 | 44.822 | 0 | 0 | 0 | 0 | 0 | 0 | -0.001 | 0 | 0 | 0 | 0 | 2.75 | 1 | 367.54 | 0 | 0 | 0 | 0 | 21.6 | 0 | 6.186 | 6.274 | 5.348 | 0 | 0 | 0 | 1 | 1 | 0
2021-12-29 14:00 | 0 | 64.9 | 64.84 | 1 | 1.2 | 26.3 | 100 | 100 | 0 | 0 | 0 | 0.521 | 0 | 0 | 0 | 0 | 0 | 0 | 19.591 | 22.254 | 22.274 | 0 | 0 | 0 | 0 | 0 | 0 | -0.001 | 0 | 0 | 0 | 0 | 2.41 | 1 | 365.92 | 0 | 0 | 0 | 0 | -0.851 | 0 | 7.813 | 6.817 | 5.811 | 0 | 0 | 0 | 1 | 1 | 0
2021-12-29 15:00 | 0 | 106.6 | 106 | 1 | 1.7 | 27.14 | 100 | 100 | 0 | 0 | 0 | 0.521 | 0 | 0 | 0 | 0 | 0 | 0 | 31.968 | 36.378 | 36.585 | 0 | 0 | 0 | 0 | 0 | 0 | -0.001 | 0 | 0 | 0 | 0 | 6.1 | 1 | 386.88 | 0 | 0 | 0 | 0 | 10.978 | 0 | 8.169 | 6.922 | 5.901 | 0 | 0 | 0 | 1 | 1 | 0
2021-12-29 16:00 | 0 | 72.2 | 71.48 | 1 | 2.2 | 26.67 | 100 | 100 | 0 | 0 | 0 | 0.521 | 0 | 0 | 0 | 0 | 0 | 0 | 21.532 | 24.533 | 24.779 | 0 | 0 | 0 | 0 | 0 | 0 | -0.001 | 0 | 0 | 0 | 0 | 8.08 | 1 | 385.09 | 0 | 0 | 0 | 0 | -0.937 | 0 | 9.139 | 7.195 | 6.134 | 0 | 0 | 0 | 1 | 1 | 0
2021-12-29 17:00 | 0 | 122.7 | 121.45 | 1 | 2 | 27.53 | 100 | 100 | 0 | 0 | 0 | 0.521 | 0 | 0 | 0 | 0 | 0 | 0 | 36.58 | 41.683 | 42.111 | 0 | 0 | 0 | 0 | 0 | 0 | -0.001 | 0 | 0 | 0 | 0 | 8.17 | 1 | 410.59 | 0 | 0 | 0 | 0 | 13.352 | 0 | 9.651 | 7.329 | 6.248 | 0 | 0 | 0 | 1 | 1 | 0
2021-12-29 18:00 | 0 | 67.1 | 66.68 | 1 | 2 | 27.91 | 100 | 100 | 0 | 0 | 0 | 0.521 | 0 | 0 | 0 | 0 | 0 | 0 | 20.108 | 22.886 | 23.029 | 0 | 0 | 0 | 0 | 0 | 0 | -0.001 | 0 | 0 | 0 | 0 | 6.39 | 1 | 401.65 | 0 | 0 | 0 | 0 | -4.68 | 0 | 10.717 | 7.596 | 6.475 | 0 | 0 | 0 | 1 | 1 | 0
2021-12-29 19:00 | 0 | 187.6 | 187.37 | 1 | 2.7 | 27.47 | 100 | 100 | 0 | 0 | 0 | 0.521 | 0 | 18.217 | 0 | 18.217 | 18.217 | 18.217 | 56.599 | 64.304 | 64.384 | 0 | 0 | 0 | 0 | 0 | 0 | -0.001 | 0 | 28.29 | 0 | 0 | 2.87 | 1 | 425 | 0 | 0 | 0 | 0 | 12.226 | 0 | 11.678 | 7.816 | 6.663 | 0 | 0 | 0 | 1 | 1 | 0
2021-12-29 20:00 | 0 | 474.9 | 474.57 | 1 | 3.5 | 28.78 | 100 | 100 | 31.718 | 31.717 | 3.732 | 1.1 | 36.55 | 0 | 0 | 116.54 | 116.54 | 116.54 | 143.393 | 162.871 | 162.986 | 0 | 0 | 0 | 0 | 0 | 0 | 116.539 | 116.54 | 71.5 | 19.46 | 100 | 2.15 | 1 | 425 | 0 | 0 | 0 | 0 | 0 | 0 | 12.167 | 7.928 | 6.758 | 0 | 0 | 0 | 2 | 2 | 0
2021-12-29 21:00 | 0 | 565.2 | 559.19 | 1 | 3.9 | 29.49 | 100 | 100 | 39.592 | 39.592 | 4.634 | 1.461 | 45.686 | 0 | 0 | 141.635 | 141.635 | 141.635 | 168.397 | 191.914 | 193.977 | 0 | 0 | 0 | 0 | 0 | 0 | 141.634 | 141.635 | 73.02 | 20.41 | 100 | 8.36 | 1 | 425 | 0 | 0 | 0 | 0 | 0 | 0 | 12.102 | 7.914 | 6.746 | 0 | 0 | 0 | 2 | 2 | 0
2021-12-29 22:00 | 0 | 492.3 | 474.52 | 1 | 4.1 | 27.26 | 100 | 100 | 26.043 | 26.042 | 2.438 | 0.857 | 29.337 | 0 | 0 | 96.023 | 96.023 | 96.023 | 123.072 | 162.856 | 168.957 | 0 | 0 | 0 | 0 | 0 | 0 | 96.022 | 96.023 | 56.83 | 15.41 | 100 | 15.44 | 0.99 | 425 | 0 | 0 | 0 | 0 | 0 | 0 | 12.306 | 7.958 | 6.784 | 0 | 0 | 0 | 2 | 2 | 0
2021-12-29 23:00 | 0 | 377.5 | 347.3 | 1 | 3.4 | 26.83 | 100 | 100 | 0 | 0 | 0 | 0.521 | 0 | 7.076 | 0 | 7.076 | 7.076 | 7.076 | 34.181 | 119.194 | 129.558 | 0 | 0 | 0 | 0 | 0 | 0 | -0.001 | 0 | 5.46 | 0 | 0 | 23.07 | 0.98 | 425 | 0 | 0 | 0 | 0 | 0 | 0 | 12.346 | 7.967 | 6.792 | 0 | 0 | 0 | 2 | 2 | 0
2021-12-30 | 0 | 0 | 0 | 1 | 3.1 | 26.4 | 100 | 100 | 0 | 0 | 0 | 0 | 0 | 0 | 0 | 0 | 0 | 0 | 0 | 0 | 0 | 0 | 0 | 0 | 0 | 0 | 0 | -0.001 | 0 | 0 | 0 | 0 | 26.99 | 0.97 | 377.05 | 0 | 0 | 0 | 0 | -25.112 | 0 | 10.948 | 7.646 | 6.518 | 0 | 0 | 0 | 2 | 2 | 0
2021-12-30 01:00 | 0 | 0 | 0 | 0 | 3.3 | 26.06 | 100 | 100 | 0 | 0 | 0 | 0 | 0 | 0 | 0 | 0 | 0 | 0 | 0 | 0 | 0 | 0 | 0 | 0 | 0 | 0 | 0 | -0.001 | 0 | 0 | 0 | 0 | 0 | 0 | 338.54 | 0 | 0 | 0 | 0 | -20.163 | 0 | 7.64 | 6.76 | 5.763 | 0 | 0 | 0 | 1 | 1 | 0
2021-12-30 02:00 | 0 | 0 | 0 | 0 | 3.3 | 24.79 | 100 | 100 | 0 | 0 | 0 | 0 | 0 | 0 | 0 | 0 | 0 | 0 | 0 | 0 | 0 | 0 | 0 | 0 | 0 | 0 | 0 | -0.001 | 0 | 0 | 0 | 0 | 0 | 0 | 306.39 | 0 | 0 | 0 | 0 | -16.84 | 0 | 5.615 | 6.06 | 5.166 | 0 | 0 | 0 | 1 | 1 | 0
2021-12-30 03:00 | 0 | 0 | 0 | 0 | 2.9 | 24.48 | 100 | 100 | 0 | 0 | 0 | 0 | 0 | 0 | 0 | 0 | 0 | 0 | 0 | 0 | 0 | 0 | 0 | 0 | 0 | 0 | 0 | -0.001 | 0 | 0 | 0 | 0 | 0 | 0 | 278.99 | 0 | 0 | 0 | 0 | -14.348 | 0 | 4.242 | 5.456 | 4.651 | 0 | 0 | 0 | 1 | 1 | 0
2021-12-30 04:00 | 0 | 0 | 0 | 0 | 2.1 | 24.09 | 100 | 100 | 0 | 0 | 0 | 0 | 0 | 0 | 0 | 0 | 0 | 0 | 0 | 0 | 0 | 0 | 0 | 0 | 0 | 0 | 0 | -0.001 | 0 | 0 | 0 | 0 | 0 | 0 | 260 | 0 | 0 | 0 | 0 | -6.377 | 0 | 3.314 | 4.94 | 4.211 | 0 | 0 | 6.089 | 1 | 1 | 0
2021-12-30 05:00 | 0 | 0 | 0 | 0 | 1.4 | 23.29 | 100 | 100 | 0 | 0 | 0 | 0 | 0 | 0 | 0 | 0 | 0 | 0 | 0 | 0 | 0 | 0 | 0 | 0 | 0 | 0 | 0 | -0.001 | 0 | 0 | 0 | 0 | 0 | 0 | 260 | 0 | 0 | 0 | 0 | 0 | 0 | 3.001 | 4.736 | 4.038 | 0 | 0 | 11.775 | 1 | 1 | 0
2021-12-30 06:00 | 0 | 0 | 0 | 0 | 1.1 | 23.28 | 100 | 100 | 0 | 0 | 0 | 0 | 0 | 0 | 0 | 0 | 0 | 0 | 0 | 0 | 0 | 0 | 0 | 0 | 0 | 0 | 0 | -0.001 | 0 | 0 | 0 | 0 | 0 | 0 | 260 | 0 | 0 | 0 | 0 | 0 | 0 | 3.001 | 4.736 | 4.038 | 0 | 0 | 11.775 | 1 | 1 | 0
2021-12-30 07:00 | 0 | 0 | 0 | 0 | 1.4 | 23.34 | 100 | 100 | 0 | 0 | 0 | 0 | 0 | 0 | 0 | 0 | 0 | 0 | 0 | 0 | 0 | 0 | 0 | 0 | 0 | 0 | 0 | -0.001 | 0 | 0 | 0 | 0 | 0 | 0 | 260 | 0 | 0 | 0 | 0 | 0 | 0 | 2.999 | 4.735 | 4.037 | 0 | 0 | 11.771 | 1 | 1 | 0
2021-12-30 08:00 | 0 | 0 | 0 | 0 | 1.9 | 23.39 | 100 | 100 | 0 | 0 | 0 | 0 | 0 | 0 | 0 | 0 | 0 | 0 | 0 | 0 | 0 | 0 | 0 | 0 | 0 | 0 | 0 | -0.001 | 0 | 0 | 0 | 0 | 0 | 0 | 260 | 0 | 0 | 0 | 0 | 0 | 0 | 2.998 | 4.734 | 4.036 | 0 | 0 | 11.768 | 1 | 1 | 0
2021-12-30 09:00 | 0 | 0 | 0 | 1 | 2.2 | 23.41 | 100 | 100 | 0 | 0 | 0 | 0 | 0 | 0 | 0 | 0 | 0 | 0 | 0 | 0 | 0 | 0 | 0 | 0 | 0 | 0 | 0 | -0.001 | 0 | 0 | 0 | 0 | 27.83 | 0.97 | 260 | 0 | 0 | 0 | 0 | 0 | 0 | 2.997 | 4.734 | 4.036 | 0 | 0 | 11.767 | 1 | 1 | 0
2021-12-30 10:00 | 0 | 16.9 | 15.45 | 1 | 2.8 | 25.73 | 100 | 100 | 0 | 0 | 0 | 0.521 | 0 | 0 | 0 | 0 | 0 | 0 | 1.241 | 5.303 | 5.8 | 0 | 0 | 0 | 0 | 0 | 0 | -0.001 | 0 | 0 | 0 | 0 | 23.9 | 0.98 | 260 | 0 | 0 | 0 | 0 | 0 | 0 | 2.931 | 4.687 | 3.996 | 0 | 0 | 10.374 | 2 | 2 | 0
2021-12-30 11:00 | 0 | 79.9 | 76.72 | 1 | 3.5 | 25.74 | 100 | 100 | 0 | 0 | 0 | 0.521 | 0 | 0 | 0 | 0 | 0 | 0 | 18.557 | 26.329 | 27.422 | 0 | 0 | 0 | 0 | 0 | 0 | -0.001 | 0 | 0 | 0 | 0 | 16.23 | 0.99 | 272.72 | 0 | 0 | 0 | 0 | 6.661 | 0 | 3.055 | 4.773 | 4.069 | 0 | 0 | 0 | 1 | 1 | 0
2021-12-30 12:00 | 0 | 162.8 | 160.76 | 1 | 3.9 | 25.85 | 100 | 100 | 0 | 0 | 0 | 0.521 | 0 | 0 | 0 | 0 | 0 | 0 | 48.387 | 55.175 | 55.873 | 0 | 0 | 0 | 0 | 0 | 0 | -0.001 | 0 | 0 | 0 | 0 | 9.07 | 1 | 338.22 | 0 | 0 | 0 | 0 | 34.303 | 0 | 4.116 | 5.381 | 4.588 | 0 | 0 | 0 | 1 | 1 | 0
2021-12-30 13:00 | 0 | 396.8 | 396.35 | 1 | 4.7 | 25.94 | 100 | 100 | 0 | 0 | 0 | 0.521 | 0 | 50.345 | 0 | 50.345 | 50.345 | 50.345 | 119.733 | 136.026 | 136.182 | 0 | 0 | 0 | 0 | 0 | 0 | -0.001 | 0 | 36.97 | 0 | 0 | 2.74 | 1 | 425 | 0 | 0 | 0 | 0 | 45.445 | 0 | 10.204 | 7.417 | 6.323 | 0 | 0 | 0 | 1 | 1 | 0
2021-12-30 14:00 | 0 | 547 | 546.51 | 1 | 4.9 | 28.71 | 100 | 100 | 38.69 | 38.69 | 4.381 | 1.408 | 44.478 | 0 | 0 | 138.252 | 138.252 | 138.252 | 165.115 | 187.561 | 187.73 | 0 | 0 | 0 | 0 | 0 | 0 | 138.251 | 138.252 | 73.64 | 20.61 | 100 | 2.43 | 1 | 425 | 0 | 0 | 0 | 0 | 0 | 0 | 12.173 | 7.929 | 6.76 | 0 | 0 | 0 | 2 | 2 | 0
2021-12-30 15:00 | 0 | 538.8 | 535.71 | 1 | 4.9 | 29.03 | 100 | 100 | 37.343 | 37.342 | 4.469 | 1.355 | 43.166 | 0 | 0 | 134.746 | 134.746 | 134.746 | 161.567 | 183.856 | 184.916 | 0 | 0 | 0 | 0 | 0 | 0 | 134.745 | 134.746 | 72.87 | 20.19 | 100 | 6.14 | 1 | 425 | 0 | 0 | 0 | 0 | 0 | 0 | 12.144 | 7.923 | 6.754 | 0 | 0 | 0 | 2 | 2 | 0
2021-12-30 16:00 | 0 | 695.8 | 688.81 | 1 | 5.1 | 29.51 | 100 | 100 | 53.513 | 53.513 | 5.219 | 2.162 | 60.895 | 0 | 0 | 180.709 | 180.709 | 180.709 | 207.468 | 236.4 | 238.799 | 0 | 0 | 0 | 0 | 0 | 0 | 180.708 | 180.709 | 75.67 | 22.41 | 100 | 8.13 | 1 | 425 | 0 | 0 | 0 | 0 | 0 | 0 | 12.101 | 7.913 | 6.746 | 0 | 0 | 0 | 2 | 2 | 0
2021-12-30 17:00 | 0 | 622.1 | 615.68 | 1 | 4.7 | 30.77 | 100 | 100 | 45.165 | 45.164 | 5.112 | 1.748 | 52.025 | 0 | 0 | 158.826 | 158.826 | 158.826 | 185.424 | 211.3 | 213.505 | 0 | 0 | 0 | 0 | 0 | 0 | 158.825 | 158.826 | 74.39 | 21.15 | 100 | 8.24 | 1 | 425 | 0 | 0 | 0 | 0 | 0 | 0 | 11.986 | 7.888 | 6.724 | 0 | 0 | 0 | 2 | 2 | 0
2021-12-30 18:00 | 0 | 810.3 | 805.13 | 1 | 4.4 | 31.29 | 100 | 100 | 66.303 | 66.303 | 6.372 | 2.948 | 75.623 | 0 | 0 | 216.242 | 216.242 | 216.242 | 242.774 | 276.322 | 278.095 | 0 | 0 | 0 | 0 | 0 | 0 | 216.241 | 216.242 | 77.76 | 23.84 | 100 | 6.47 | 1 | 425 | 0 | 0 | 0 | 0 | 0 | 0 | 11.939 | 7.878 | 6.716 | 0 | 0 | 0 | 2 | 3 | 0
2021-12-30 19:00 | 0 | 337.3 | 336.85 | 1 | 4.1 | 31.85 | 100 | 100 | 0 | 0 | 0 | 0.521 | 0 | 75.29 | 0 | 75.29 | 75.29 | 75.29 | 101.751 | 115.607 | 115.761 | 0 | 0 | 0 | 0 | 0 | 0 | -0.001 | 0 | 65.04 | 0 | 0 | 2.96 | 1 | 425 | 0 | 0 | 0 | 0 | 0 | 0 | 11.889 | 7.866 | 6.706 | 0 | 0 | 0 | 2 | 3 | 0
2021-12-30 20:00 | 0 | 350.6 | 350.38 | 1 | 3.7 | 32.26 | 100 | 100 | 17.786 | 17.786 | 5.101 | 0.695 | 23.582 | 0 | 0 | 79.462 | 79.462 | 79.462 | 105.872 | 120.249 | 120.326 | 0 | 0 | 0 | 0 | 0 | 0 | 79.461 | 79.462 | 66.04 | 14.78 | 100 | 2.05 | 1 | 425 | 0 | 0 | 0 | 0 | 0 | 0 | 11.852 | 7.858 | 6.699 | 0 | 0 | 0 | 2 | 2 | 0
2021-12-30 21:00 | 0 | 414.8 | 410.5 | 1 | 3.2 | 32.3 | 100 | 100 | 23.656 | 23.656 | 5.105 | 0.87 | 29.631 | 0 | 0 | 97.226 | 97.226 | 97.226 | 123.631 | 140.884 | 142.359 | 0 | 0 | 0 | 0 | 0 | 0 | 97.225 | 97.226 | 68.3 | 16.62 | 100 | 8.26 | 1 | 425 | 0 | 0 | 0 | 0 | 0 | 0 | 11.849 | 7.857 | 6.698 | 0 | 0 | 0 | 2 | 2 | 0
2021-12-30 22:00 | 0 | 377.9 | 364.45 | 1 | 2.3 | 29.24 | 100 | 100 | 0 | 0 | 0 | 0.521 | 0 | 68.035 | 0 | 68.035 | 68.035 | 68.035 | 94.829 | 125.079 | 129.695 | 0 | 0 | 0 | 0 | 0 | 0 | -0.001 | 0 | 52.46 | 0 | 0 | 15.33 | 0.99 | 425 | 0 | 0 | 0 | 0 | 0 | 0 | 12.125 | 7.919 | 6.75 | 0 | 0 | 0 | 2 | 2 | 0
2021-12-30 23:00 | 0 | 202.9 | 186.83 | 1 | 1.7 | 28.1 | 100 | 100 | 0 | 0 | 0 | 0.521 | 0 | 0 | 0 | 0 | 0 | 0 | 18.541 | 64.119 | 69.635 | 0 | 0 | 0 | 0 | 0 | 0 | -0.001 | 0 | 0 | 0 | 0 | 22.96 | 0.98 | 410.2 | 0 | 0 | 0 | 0 | -7.753 | 0 | 11.771 | 7.84 | 6.683 | 0 | 0 | 0 | 1 | 1 | 0
2021-12-31 | 0 | 0 | 0 | 1 | 1.5 | 27.55 | 100 | 100 | 0 | 0 | 0 | 0 | 0 | 0 | 0 | 0 | 0 | 0 | 0 | 0 | 0 | 0 | 0 | 0 | 0 | 0 | 0 | -0.001 | 0 | 0 | 0 | 0 | 26.88 | 0.97 | 365.58 | 0 | 0 | 0 | 0 | -23.363 | 0 | 9.746 | 7.351 | 6.266 | 0 | 0 | 0 | 2 | 2 | 0
2021-12-31 01:00 | 0 | 0 | 0 | 0 | 1.7 | 27.48 | 100 | 100 | 0 | 0 | 0 | 0 | 0 | 0 | 0 | 0 | 0 | 0 | 0 | 0 | 0 | 0 | 0 | 0 | 0 | 0 | 0 | -0.001 | 0 | 0 | 0 | 0 | 0 | 0 | 329.38 | 0 | 0 | 0 | 0 | -18.961 | 0 | 6.885 | 6.519 | 5.557 | 0 | 0 | 0 | 1 | 1 | 0
2021-12-31 02:00 | 0 | 0 | 0 | 0 | 1.9 | 25.98 | 100 | 100 | 0 | 0 | 0 | 0 | 0 | 0 | 0 | 0 | 0 | 0 | 0 | 0 | 0 | 0 | 0 | 0 | 0 | 0 | 0 | -0.001 | 0 | 0 | 0 | 0 | 0 | 0 | 298.83 | 0 | 0 | 0 | 0 | -15.996 | 0 | 5.133 | 5.864 | 4.999 | 0 | 0 | 0 | 1 | 1 | 0
2021-12-31 03:00 | 0 | 0 | 0 | 0 | 2 | 25.74 | 100 | 100 | 0 | 0 | 0 | 0 | 0 | 0 | 0 | 0 | 0 | 0 | 0 | 0 | 0 | 0 | 0 | 0 | 0 | 0 | 0 | -0.001 | 0 | 0 | 0 | 0 | 0 | 0 | 272.65 | 0 | 0 | 0 | 0 | -13.712 | 0 | 3.916 | 5.288 | 4.508 | 0 | 0 | 0 | 1 | 1 | 0
2021-12-31 04:00 | 0 | 0 | 0 | 0 | 2.4 | 25.65 | 100 | 100 | 0 | 0 | 0 | 0 | 0 | 0 | 0 | 0 | 0 | 0 | 0 | 0 | 0 | 0 | 0 | 0 | 0 | 0 | 0 | -0.001 | 0 | 0 | 0 | 0 | 0 | 0 | 260 | 0 | 0 | 0 | 0 | -6.109 | 0 | 3.08 | 4.789 | 4.082 | 0 | 0 | 5.842 | 1 | 1 | 0
2021-12-31 05:00 | 0 | 0 | 0 | 0 | 2.5 | 24.8 | 100 | 100 | 0 | 0 | 0 | 0 | 0 | 0 | 0 | 0 | 0 | 0 | 0 | 0 | 0 | 0 | 0 | 0 | 0 | 0 | 0 | -0.001 | 0 | 0 | 0 | 0 | 0 | 0 | 260 | 0 | 0 | 0 | 0 | 0 | 0 | 2.957 | 4.706 | 4.012 | 0 | 0 | 11.675 | 1 | 1 | 0
2021-12-31 06:00 | 0 | 0 | 0 | 0 | 2.2 | 23.91 | 100 | 100 | 0 | 0 | 0 | 0 | 0 | 0 | 0 | 0 | 0 | 0 | 0 | 0 | 0 | 0 | 0 | 0 | 0 | 0 | 0 | -0.001 | 0 | 0 | 0 | 0 | 0 | 0 | 260 | 0 | 0 | 0 | 0 | 0 | 0 | 2.983 | 4.724 | 4.027 | 0 | 0 | 11.734 | 1 | 1 | 0
2021-12-31 07:00 | 0 | 0 | 0 | 0 | 1.9 | 23.49 | 100 | 100 | 0 | 0 | 0 | 0 | 0 | 0 | 0 | 0 | 0 | 0 | 0 | 0 | 0 | 0 | 0 | 0 | 0 | 0 | 0 | -0.001 | 0 | 0 | 0 | 0 | 0 | 0 | 260 | 0 | 0 | 0 | 0 | 0 | 0 | 2.995 | 4.732 | 4.034 | 0 | 0 | 11.762 | 1 | 1 | 0
2021-12-31 08:00 | 0 | 0 | 0 | 0 | 1.5 | 23.34 | 100 | 100 | 0 | 0 | 0 | 0 | 0 | 0 | 0 | 0 | 0 | 0 | 0 | 0 | 0 | 0 | 0 | 0 | 0 | 0 | 0 | -0.001 | 0 | 0 | 0 | 0 | 0 | 0 | 260 | 0 | 0 | 0 | 0 | 0 | 0 | 2.999 | 4.735 | 4.037 | 0 | 0 | 11.771 | 1 | 1 | 0
2021-12-31 09:00 | 0 | 0 | 0 | 1 | 1.5 | 23.35 | 100 | 100 | 0 | 0 | 0 | 0 | 0 | 0 | 0 | 0 | 0 | 0 | 0 | 0 | 0 | 0 | 0 | 0 | 0 | 0 | 0 | -0.001 | 0 | 0 | 0 | 0 | 27.84 | 0.97 | 260 | 0 | 0 | 0 | 0 | 0 | 0 | 2.999 | 4.735 | 4.037 | 0 | 0 | 11.771 | 1 | 1 | 0
2021-12-31 10:00 | 0 | 111.9 | 102.29 | 1 | 1.8 | 24.84 | 100 | 100 | 0 | 0 | 0 | 0.521 | 0 | 0 | 0 | 0 | 0 | 0 | 8.025 | 35.108 | 38.404 | 0 | 0 | 0 | 0 | 0 | 0 | -0.001 | 0 | 0 | 0 | 0 | 23.91 | 0.98 | 260 | 0 | 0 | 0 | 0 | 0 | 0 | 2.956 | 4.705 | 4.011 | 0 | 0 | 3.647 | 2 | 2 | 0
2021-12-31 11:00 | 0 | 108.8 | 104.46 | 1 | 1.6 | 25.27 | 100 | 100 | 0 | 0 | 0 | 0.521 | 0 | 0 | 0 | 0 | 0 | 0 | 25.088 | 35.851 | 37.34 | 0 | 0 | 0 | 0 | 0 | 0 | -0.001 | 0 | 0 | 0 | 0 | 16.24 | 0.99 | 284.61 | 0 | 0 | 0 | 0 | 12.888 | 0 | 3.192 | 4.862 | 4.145 | 0 | 0 | 0 | 1 | 1 | 0
2021-12-31 12:00 | 0 | 97.4 | 96.18 | 1 | 1.3 | 25.52 | 100 | 100 | 0 | 0 | 0 | 0.521 | 0 | 0 | 0 | 0 | 0 | 0 | 28.949 | 33.01 | 33.428 | 0 | 0 | 0 | 0 | 0 | 0 | -0.001 | 0 | 0 | 0 | 0 | 9.07 | 1 | 313.07 | 0 | 0 | 0 | 0 | 14.905 | 0 | 4.086 | 5.376 | 4.583 | 0 | 0 | 0 | 1 | 1 | 0
2021-12-31 13:00 | 0 | 80.6 | 80.51 | 1 | 1.3 | 25.38 | 100 | 100 | 0 | 0 | 0 | 0.521 | 0 | 0 | 0 | 0 | 0 | 0 | 24.321 | 27.631 | 27.662 | 0 | 0 | 0 | 0 | 0 | 0 | -0.001 | 0 | 0 | 0 | 0 | 2.73 | 1 | 328.98 | 0 | 0 | 0 | 0 | 8.329 | 0 | 5.13 | 5.864 | 4.999 | 0 | 0 | 0 | 1 | 1 | 0
2021-12-31 14:00 | 0 | 110 | 109.9 | 1 | 1.6 | 27.52 | 100 | 100 | 0 | 0 | 0 | 0.521 | 0 | 0 | 0 | 0 | 0 | 0 | 33.203 | 37.717 | 37.752 | 0 | 0 | 0 | 0 | 0 | 0 | -0.001 | 0 | 0 | 0 | 0 | 2.46 | 1 | 358.74 | 0 | 0 | 0 | 0 | 15.585 | 0 | 6.07 | 6.234 | 5.314 | 0 | 0 | 0 | 1 | 1 | 0
2021-12-31 15:00 | 0 | 229.3 | 227.97 | 1 | 1.9 | 28.26 | 100 | 100 | 0 | 0 | 0 | 0.521 | 0 | 11.412 | 0 | 11.412 | 11.412 | 11.412 | 68.752 | 78.238 | 78.696 | 0 | 0 | 0 | 0 | 0 | 0 | -0.001 | 0 | 14.5 | 0 | 0 | 6.18 | 1 | 425 | 0 | 0 | 0 | 0 | 34.702 | 0 | 9.273 | 7.214 | 6.15 | 0 | 0 | 0 | 1 | 1 | 0
2021-12-31 16:00 | 0 | 240 | 237.55 | 1 | 2.1 | 28.59 | 100 | 100 | 0 | 0 | 0 | 0.521 | 0 | 44.67 | 0 | 44.67 | 44.67 | 44.67 | 71.548 | 81.529 | 82.368 | 0 | 0 | 0 | 0 | 0 | 0 | -0.001 | 0 | 54.23 | 0 | 0 | 8.19 | 1 | 425 | 0 | 0 | 0 | 0 | 0 | 0 | 12.184 | 7.932 | 6.762 | 0 | 0 | 0 | 1 | 1 | 0
2021-12-31 17:00 | 0 | 370.7 | 366.8 | 1 | 2.3 | 30.18 | 100 | 100 | 20.311 | 20.311 | 4.041 | 0.734 | 25.087 | 0 | 0 | 83.79 | 83.79 | 83.79 | 110.464 | 125.886 | 127.224 | 0 | 0 | 0 | 0 | 0 | 0 | 83.789 | 83.79 | 65.86 | 15.96 | 100 | 8.32 | 1 | 425 | 0 | 0 | 0 | 0 | 0 | 0 | 12.04 | 7.9 | 6.734 | 0 | 0 | 0 | 2 | 2 | 0
2021-12-31 18:00 | 0 | 259.4 | 257.7 | 1 | 2.7 | 30.08 | 100 | 100 | 0 | 0 | 0 | 0.521 | 0 | 51.014 | 0 | 51.014 | 51.014 | 51.014 | 77.701 | 88.443 | 89.026 | 0 | 0 | 0 | 0 | 0 | 0 | -0.001 | 0 | 57.3 | 0 | 0 | 6.56 | 1 | 425 | 0 | 0 | 0 | 0 | 0 | 0 | 12.049 | 7.902 | 6.736 | 0 | 0 | 0 | 2 | 2 | 0
2021-12-31 19:00 | 0 | 488.4 | 487.7 | 1 | 3.2 | 29.8 | 100 | 100 | 32.49 | 32.49 | 4.332 | 1.153 | 37.976 | 0 | 0 | 120.591 | 120.591 | 120.591 | 147.313 | 167.38 | 167.619 | 0 | 0 | 0 | 0 | 0 | 0 | 120.59 | 120.591 | 71.94 | 19.38 | 100 | 3.06 | 1 | 425 | 0 | 0 | 0 | 0 | 0 | 0 | 12.074 | 7.907 | 6.741 | 0 | 0 | 0 | 2 | 2 | 0
2021-12-31 20:00 | 0 | 523.2 | 522.9 | 1 | 3.4 | 29.26 | 100 | 100 | 36.13 | 36.13 | 4.436 | 1.302 | 41.868 | 0 | 0 | 131.217 | 131.217 | 131.217 | 158.008 | 179.459 | 179.562 | 0 | 0 | 0 | 0 | 0 | 0 | 131.216 | 131.217 | 73.08 | 20.12 | 100 | 1.94 | 1 | 425 | 0 | 0 | 0 | 0 | 0 | 0 | 12.123 | 7.918 | 6.75 | 0 | 0 | 0 | 2 | 2 | 0
2021-12-31 21:00 | 0 | 368.5 | 364.79 | 1 | 3.4 | 29.23 | 100 | 100 | 20.57 | 20.57 | 3.558 | 0.728 | 24.856 | 0 | 0 | 83.076 | 83.076 | 83.076 | 109.872 | 125.195 | 126.469 | 0 | 0 | 0 | 0 | 0 | 0 | 83.075 | 83.076 | 65.69 | 16.27 | 100 | 8.14 | 1 | 425 | 0 | 0 | 0 | 0 | 0 | 0 | 12.126 | 7.919 | 6.751 | 0 | 0 | 0 | 2 | 2 | 0
2021-12-31 22:00 | 0 | 250.6 | 241.82 | 1 | 2.7 | 27.82 | 100 | 100 | 0 | 0 | 0 | 0.521 | 0 | 36.131 | 0 | 36.131 | 36.131 | 36.131 | 63.108 | 82.992 | 86.006 | 0 | 0 | 0 | 0 | 0 | 0 | -0.001 | 0 | 42.01 | 0 | 0 | 15.21 | 0.99 | 425 | 0 | 0 | 0 | 0 | 0 | 0 | 12.255 | 7.947 | 6.775 | 0 | 0 | 0 | 2 | 2 | 0
2021-12-31 23:00 | 0 | 200.2 | 184.51 | 1 | 1.7 | 27.75 | 100 | 100 | 0 | 0 | 0 | 0.521 | 0 | 0 | 0 | 0 | 0 | 0 | 18.449 | 63.322 | 68.709 | 0 | 0 | 0 | 0 | 0 | 0 | -0.001 | 0 | 0 | 0 | 0 | 22.84 | 0.98 | 409.96 | 0 | 0 | 0 | 0 | -7.878 | 0 | 11.795 | 7.845 | 6.688 | 0 | 0 | 0 | 1 | 1 | 0
2021-01-01 | 0 | 0 | 0 | 1 | 1.4 | 25.52 | 100 | 100 | 0 | 0 | 0 | 0 | 0 | 0 | 0 | 0 | 0 | 0 | 0 | 0 | 0 | 0 | 0 | 0 | 0 | 0 | 0 | -0.001 | 0 | 0 | 0 | 0 | 26.76 | 0.97 | 364.98 | 0 | 0 | 0 | 0 | -23.555 | 0 | 9.876 | 7.384 | 6.295 | 0 | 0 | 0 | 2 | 2 | 0